## Д.В.
УТВЕРЖДАЮ:
Директор Ленинградского отделения
филиала "Северо-западный
территориальный округ" ФГУП "РосРАО"
_________________________ / А.Л. Богуцкий /
«____» _______________ 2013г.
Дефектная ведомость
на выполнение строительно-монтажных работ по капитальному ремонту окон в здании № 91
Наименование структурного подразделения: Ленинградского отделения филиала "Северо-западный территориальный округ" ФГУП "РосРАО"
Месторасположение объекта: Ленинградская область, г. Сосновый Бор, промзона
Инвентарный номер: 10025
№ п/п | Описание дефекта | Выполняемые ремонтные работы Наименование | Ед. изм. | К-во | Потребность в материалах Наименование | Ед. изм. | К-во | Примечание
1 | 2 | 3 | 4 | 5 | 6 | 7 | 8 | 9
Монтажные работы
1 |  | Разборка деревянных заполнений проемов: оконных с подоконными досками | м2 | 23
2 |  | Установка в жилых и общественных зданиях оконных блоков из ПВХ профилей: поворотных (откидных, поворотно-откидных) с площадью проема более 2 м2 трехстворчатых, в том числе при наличии створок глухого остекления | м2 | 23 | Блок оконный пластиковый, с поворотно-откидной створкой, пл.более 2м2 | м2 | 23
3 |  | Смена обделок из листовой стали (поясков, сандриков, отливов, карнизов) шириной: до 0,4 м | м | 15
4 |  | Установка подоконных досок из ПВХ: в каменных стенах толщиной до 0,51 м | м | 18 | Доски подоконные ПВХ, шириной 400 мм | м | 18
5 |  | Облицовка оконных и дверных откосов декоративным бумажно-слоистым пластиком или листами из синтетических материалов на клее | м2 | 24
6 |  | Отмазка оконных откосов сухими смесями по периметру оконных заполнений сос тороны фасада | м2 | 6
7 |  | Устройство пластиковых уголков 30х30 | м | 60
8 |  | Погрузочные работы при автомобильных перевозках: мусор строительного с погрузкой транспортерами | т | 1
9 |  | Перевозка грузов автомобилями-самосвалами грузоподъемностью 10 т, работающих вне карьера, на расстояние: до 14 км I класс груза | т | 1
Составил: _______________ / Лушкин А.А. /
Проверил: _______________ / Присекин Г.Л. /

## ВФР
Приложение №6 к Техническому заданию.
ВЕДОМОСТЬ ФИЗИЧЕСКИХ ОБЪЕМОВ РАБОТ
ПО ВЫПОЛНЕНИЮ СТРОИТЕЛЬНО-МОНТАЖНЫХ РАБОТ
Наименование объекта: здание № 91 Ленинградского отделения филиала "Северо-западный территориальный округ" ФГУП "РосРАО"
Вид ремонта: Капитальный ремонт окон, дверей.
№ п/п | Наименование видов работ | Единица измерения | Количество
1 | 2 | 3 | 4
Монтажные работы
1 | Разборка деревянных заполнений проемов: оконных с подоконными досками | м2 | 23
2 | Установка в жилых и общественных зданиях оконных блоков из ПВХ профилей: поворотных (откидных, поворотно-откидных) с площадью проема более 2 м2 трехстворчатых, в том числе при наличии створок глухого остекления | м2 | 23
3 | Смена обделок из листовой стали (поясков, сандриков, отливов, карнизов) шириной: до 0,4 м | м | 15
4 | Установка подоконных досок из ПВХ: в каменных стенах толщиной до 0,51 м | м | 18
5 | Облицовка оконных и дверных откосов декоративным бумажно-слоистым пластиком или листами из синтетических материалов на клее | м2 | 24
6 | Отмазка оконных откосов сухими смесями по периметру оконных заполнений сос тороны фасада | м2 | 6
7 | Устройство пластиковых уголков 30х30 | м | 60
8 | Погрузочные работы при автомобильных перевозках: мусор строительного с погрузкой транспортерами | т | 1
9 | Перевозка грузов автомобилями-самосвалами грузоподъемностью 10 т, работающих вне карьера, на расстояние: до 14 км I класс груза | т | 1
Составил:
Главный специалист |  | / А.А. Лушкин /
Согласовано:
Директор Ленинградского отделение |  | / А.Л. Богуцкий /