## SP3DReport_Definition (hidden)
Note on A1: <?xml version="1.0" encoding="UTF-8"?> <EXCEL_LAYOUT_DEFINITION TemplateUsed="COM Hangers and Supports Coordinates" MultiSheet="Yes"><REPORT_SHEET_LAYOUT FillingMode="CopyDown" SheetName="Sheet1"><HEADER StartRow="1" EndRow="2" RepeatOnNew="Yes"/><ITEMS><ITEM Name="Sel" ParentItem="" ItemRowsSpacing="0" ItemRowsSpreading="1" RecordsPerPage="0"><ATTRIBUTES><ATTRIBUTE Name="ItemName" IsLocked="No"/><ATTRIBUTE Name="ShortMaterialDescription" IsLocked="No"/><ATTRIBUTE Name="Material" IsLocked="No"/><ATTRIBUTE Name="Izm" IsLocked="No"/><ATTRIBUTE Name="QTY" IsLocked="No"/><ATTRIBUTE Name="UnitWeight" IsLocked="No"/><ATTRIBUTE Name="TotalWeight" IsLocked="No"/><ATTRIBUTE Name="NPD" IsLocked="No"/><ATTRIBUTE Name="Position" IsLocked="No"/><ATTRIBUTE Name="OID" IsLocked="No"/><ATTRIBUTE Name="x" IsLocked="No"/><ATTRIBUTE Name="y" IsLocked="No"/><ATTRIBUTE Name="z" IsLocked="No"/><ATTRIBUTE Name="MaxLoad" IsLocked="No"/><ATTRIBUTE Name="System" IsLocked="No"/><ATTRIBUTE Name="Childs" IsLocked="No"/><ATTRIBUTE Name="Podopor" IsLocked="No"/><ATTRIBUTE Name="BR" IsLocked="No"/></ATTRIBUTES><QUERY_PARAMETERS><XREF_PARAMETER Name="FilterName" Value=""/><XREF_PARAMETER Name="FilterLocation" Value=""/><XREF_PARAMETER Name="FilterDescription" Value=""/></QUERY_PARAMETERS></ITEM></ITEMS><MACROS><MACRO ExcelOrAddinFile="" Module="EFR" Method="calcRooms" Type="" Arg=""/></MACROS></REPORT_SHEET_LAYOUT></EXCEL_LAYOUT_DEFINITION>
Note on C2: Falcon Jean Francois: It can be: 0 = Fill Down 1 = Copy Down 2 = Copy Up

## Спец
Приложение к заявке на участие в запросе предложений
от «07» ноября 2014 г. № R025205
Участник запроса предложений: ООО «Градиор»
Спецификация-перечень. Поставка элементов опорно-подвесной системы трубопроводов для сооружения энергоблоков № 1,2 Белорусской АЭС.
№ п/п | Идентификатор | Наименование изделия | Марка стали | Внешний диаметр трубопровода, мм | Допускаемая Нагрузка, кН | BLR1.B.110.&.&&&&&&.&&&&&.000.MD.0050 (№ Таблицы по ИТТ) | ОСТ, ТУ, чертеж-аналог | Единица измерения | Масса ед (справочно), кг | Группа по ПНАЭГ 7-008-89 | Класс безопасности по НП-001-97 (ПНАЭГ 01-011-97)2 | Категория обеспечения качества по СТО СМК-ПКФ-015-06 | Статья затрат (Оборудование/Материалы) | Сроки поставки | Цена за ед., без НДС, руб. | Сумма без НДС, руб. | Сумма НДС, руб. | Сумма с НДС 0%, руб. | Цикл изготовления, дней | Завод-изготовитель | Примечание | Базовая стоимость по смете, в ценах 2000 года, в руб.
1 | 2 | 3 | 4 | 5 | 6 | 7 | 8 | 9 | 10 | 11 | 12 | 13 | 14 | 15 | 16 | 17 | 18 | 19 | 20 | 21 | 22
1 |  | Опора с направляющим хомутом | угл | 33.5 | 5.03 | A1 | 7010-25-1 | шт | 0.05 | - | - | - | Материалы | 01.03.2015 - 19.07.2020 | 40 | - | 0 | - | 60 | МПС Градиор |  | #REF!
2 |  | Опора с направляющим хомутом | угл | 108 | 14.9 | A1 | 7010-100-1 | шт | 0.36 | - | - | - | Материалы | 01.03.2015 - 19.07.2020 | 121 | - | 0 | - | 60 | МПС Градиор |  | #REF!
3 |  | Опора с направляющим хомутом | угл | 57 | 14.7 | A1 | 7010-50-1 | шт | 0.18 | - | - | - | Материалы | 01.03.2015 - 19.07.2020 | 52 | - | 0 | - | 60 | МПС Градиор |  | #REF!
4 |  | Опора с направляющим хомутом | угл | 159 | 28.3 | A1 | 7010-150-1 | шт | 0.89 | - | - | - | Материалы | 01.03.2015 - 19.07.2020 | 140 | - | 0 | - | 60 | МПС Градиор |  | #REF!
5 |  | Опора с направляющим хомутом | угл | 57 | 10.27 | A1 | 7010-50-1 | шт | 0.18 | - | - | - | Материалы | 01.03.2015 - 19.07.2020 | 52 | - | 0 | - | 60 | МПС Градиор |  | #REF!
6 |  | Опора с направляющим хомутом | угл | 57 | 14.7 | A1 | 7010-50-1 | шт | 0.18 | - | - | - | Материалы | 01.03.2015 - 19.07.2020 | 52 | - | 0 | - | 60 | МПС Градиор |  | #REF!
7 |  | Опора с направляющим хомутом | угл | 25 | 5.03 | A1 | 7010-20-1 | шт | 0.05 | - | - | - | Материалы | 01.03.2015 - 19.07.2020 | 34 | - | 0 | - | 60 | МПС Градиор |  | #REF!
8 |  | Опора с направляющим хомутом | угл | 38 | 14.7 | A1 | 7010-25-1 | шт | 0.15 | - | - | - | Материалы | 01.03.2015 - 19.07.2020 | 40 | - | 0 | - | 60 | МПС Градиор |  | #REF!
9 |  | Опора с направляющим хомутом | угл | 25 | 3.51 | A1 | 7010-20-1 | шт | 0.05 | - | - | - | Материалы | 01.03.2015 - 19.07.2020 | 34 | - | 0 | - | 60 | МПС Градиор |  | #REF!
10 |  | Опора с направляющим хомутом | угл | 426 | 44.2 | A1 | 7010-400-1 | шт | 2.92 | - | - | - | Материалы | 01.03.2015 - 19.07.2020 | 656 | - | 0 | - | 60 | МПС Градиор |  | #REF!
11 |  | Опора с направляющим хомутом | угл | 108 | 3.57 | A1 | 7010-100-1 | шт | 0.36 | - | - | - | Материалы | 01.03.2015 - 19.07.2020 | 121 | - | 0 | - | 60 | МПС Градиор |  | #REF!
12 |  | Опора с направляющим хомутом | угл | 89 | 3.57 | A1 | 7010-80-1 | шт | 0.32 | - | - | - | Материалы | 01.03.2015 - 19.07.2020 | 75 | - | 0 | - | 60 | МПС Градиор |  | #REF!
13 |  | Опора с направляющим хомутом | угл | 18 | 2.49 | A1 | 7010-15-1 | шт | 0.03 | - | - | - | Материалы | 01.03.2015 - 19.07.2020 | 28 | - | 0 | - | 60 | МПС Градиор |  | #REF!
14 |  | Опора с направляющим хомутом | угл | 32 | 3.51 | A1 | 7010-25-1 | шт | 0.05 | - | - | - | Материалы | 01.03.2015 - 19.07.2020 | 40 | - | 0 | - | 60 | МПС Градиор |  | #REF!
15 |  | Опора с направляющим хомутом | угл | 219 | 28.3 | A1 | 7010-200-1 | шт | 1.08 | - | - | - | Материалы | 01.03.2015 - 19.07.2020 | 202 | - | 0 | - | 60 | МПС Градиор |  | #REF!
16 |  | Опора с направляющим хомутом | угл | 325 | 44.2 | A1 | 7010-300-1 | шт | 2.56 | - | - | - | Материалы | 01.03.2015 - 19.07.2020 | 601 | - | 0 | - | 60 | МПС Градиор |  | #REF!
17 |  | Опора с направляющим хомутом | угл | 32 | 5.03 | A1 | 7010-25-1 | шт | 0.05 | - | - | - | Материалы | 01.03.2015 - 19.07.2020 | 40 | - | 0 | - | 60 | МПС Градиор |  | #REF!
18 |  | Опора с направляющим хомутом | угл | 18 | 3.57 | A1 | 7010-15-1 | шт | 0.03 | - | - | - | Материалы | 01.03.2015 - 19.07.2020 | 28 | - | 0 | - | 60 | МПС Градиор |  | #REF!
19 |  | Опора с направляющим хомутом | угл | 57 | 3.51 | A1 | 7010-50-1 | шт | 0.18 | - | - | - | Материалы | 01.03.2015 - 19.07.2020 | 52 | - | 0 | - | 60 | МПС Градиор |  | #REF!
20 |  | Опора с направляющим хомутом | угл | 18 | 10.27 | A1 | 7010-15-1 | шт | 0.03 | - | - | - | Материалы | 01.03.2015 - 19.07.2020 | 28 | - | 0 | - | 60 | МПС Градиор |  | #REF!
21 |  | Опора с направляющим хомутом | угл | 38 | 10.27 | A1 | 7010-25-1 | шт | 0.15 | - | - | - | Материалы | 01.03.2015 - 19.07.2020 | 40 | - | 0 | - | 60 | МПС Градиор |  | #REF!
22 |  | Опора с направляющим хомутом | угл | 28 | 5.03 | A1 | 7010-20-1 | шт | 0.05 | - | - | - | Материалы | 01.03.2015 - 19.07.2020 | 34 | - | 0 | - | 60 | МПС Градиор |  | #REF!
23 |  | Опора с направляющим хомутом | угл | 325 | 63.5 | A1 | 7010-300-1 | шт | 2.56 | - | - | - | Материалы | 01.03.2015 - 19.07.2020 | 601 | - | 0 | - | 60 | МПС Градиор |  | #REF!
24 |  | Опора с направляющим хомутом | угл | 89 | 21.4 | A1 | 7010-80-1 | шт | 0.32 | - | - | - | Материалы | 01.03.2015 - 19.07.2020 | 75 | - | 0 | - | 60 | МПС Градиор |  | #REF!
25 |  | Опора с направляющим хомутом | угл | 21.3 | 3.57 | A1 | 7010-15-1 | шт | 0.05 | - | - | - | Материалы | 01.03.2015 - 19.07.2020 | 28 | - | 0 | - | 60 | МПС Градиор |  | #REF!
26 |  | Опора с направляющим хомутом | угл | 26.8 | 5.03 | A1 | 7010-20-1 | шт | 0.05 | - | - | - | Материалы | 01.03.2015 - 19.07.2020 | 34 | - | 0 | - | 60 | МПС Градиор |  | #REF!
27 |  | Опора с направляющим хомутом | угл | 273 | 44.2 | A1 | 7010-250-1 | шт | 2.07 | - | - | - | Материалы | 01.03.2015 - 19.07.2020 | 550 | - | 0 | - | 60 | МПС Градиор |  | #REF!
28 |  | Опора с направляющим хомутом | угл | 426 | 63.5 | A1 | 7010-400-1 | шт | 2.92 | - | - | - | Материалы | 01.03.2015 - 19.07.2020 | 656 | - | 0 | - | 60 | МПС Градиор |  | #REF!
29 |  | Опора с направляющим хомутом | угл | 220 | 28.3 | A1 | 7010-200-1 | шт | 1.08 | - | - | - | Материалы | 01.03.2015 - 19.07.2020 | 202 | - | 0 | - | 60 | МПС Градиор |  | #REF!
30 |  | Опора с направляющим хомутом | угл | 14 | 1.51 | A1 | 7010-10-1 | шт | 0.02 | - | - | - | Материалы | 01.03.2015 - 19.07.2020 | 28 | - | 0 | - | 60 | МПС Градиор |  | #REF!
31 |  | Опора с направляющим хомутом | угл | 108 | 21.4 | A1 | 7010-100-1 | шт | 0.36 | - | - | - | Материалы | 01.03.2015 - 19.07.2020 | 121 | - | 0 | - | 60 | МПС Градиор |  | #REF!
32 |  | Опора с направляющим хомутом | угл | 76 | 14.9 | A1 | 7010-65-1 | шт | 0.3 | - | - | - | Материалы | 01.03.2015 - 19.07.2020 | 69 | - | 0 | - | 60 | МПС Градиор |  | #REF!
33 |  | Опора с направляющим хомутом | угл | 89 | 14.9 | A1 | 7010-80-1 | шт | 0.32 | - | - | - | Материалы | 01.03.2015 - 19.07.2020 | 75 | - | 0 | - | 60 | МПС Градиор |  | #REF!
34 |  | Опора с направляющим хомутом | угл | 14 | 14.9 | A1 | 7010-10-1 | шт | 0.02 | - | - | - | Материалы | 01.03.2015 - 19.07.2020 | 28 | - | 0 | - | 60 | МПС Градиор |  | #REF!
35 |  | Опора с направляющим хомутом | угл | 133 | 14.9 | A1 | 7010-125-1 | шт | 0.4 | - | - | - | Материалы | 01.03.2015 - 19.07.2020 | 139 | - | 0 | - | 60 | МПС Градиор |  | #REF!
36 |  | Опора с направляющим хомутом | угл | 76 | 3.51 | A1 | 7010-65-1 | шт | 0.3 | - | - | - | Материалы | 01.03.2015 - 19.07.2020 | 69 | - | 0 | - | 60 | МПС Градиор |  | #REF!
37 |  | Опора с направляющим хомутом | угл | 18 | 1.51 | A1 | 7010-15-1 | шт | 0.03 | - | - | - | Материалы | 01.03.2015 - 19.07.2020 | 28 | - | 0 | - | 60 | МПС Градиор |  | #REF!
38 |  | Опора с направляющим хомутом | угл | 89 | 10.27 | A1 | 7010-80-1 | шт | 0.32 | - | - | - | Материалы | 01.03.2015 - 19.07.2020 | 75 | - | 0 | - | 60 | МПС Градиор |  | #REF!
39 |  | Опора с направляющим хомутом | угл | 14 | 2.18 | A1 | 7010-10-1 | шт | 0.02 | - | - | - | Материалы | 01.03.2015 - 19.07.2020 | 28 | - | 0 | - | 60 | МПС Градиор |  | #REF!
40 |  | Опора с направляющим хомутом | угл | 32 | 14.9 | A1 | 7010-25-1 | шт | 0.05 | - | - | - | Материалы | 01.03.2015 - 19.07.2020 | 40 | - | 0 | - | 60 | МПС Градиор |  | #REF!
41 |  | Опора с направляющим хомутом | угл | 159 | 14.9 | A1 | 7010-150-1 | шт | 0.89 | - | - | - | Материалы | 01.03.2015 - 19.07.2020 | 140 | - | 0 | - | 60 | МПС Градиор |  | #REF!
42 |  | Опора с направляющим хомутом | угл | 32 | 4.4 | A1 | 7010-25-1 | шт | 0.05 | - | - | - | Материалы | 01.03.2015 - 19.07.2020 | 40 | - | 0 | - | 60 | МПС Градиор |  | #REF!
43 |  | Опора с направляющим хомутом | угл | 57 | 2.49 | A1 | 7010-50-1 | шт | 0.18 | - | - | - | Материалы | 01.03.2015 - 19.07.2020 | 52 | - | 0 | - | 60 | МПС Градиор |  | #REF!
44 |  | Опора с направляющим хомутом | угл | 14 | 10.27 | A1 | 7010-10-1 | шт | 0.02 | - | - | - | Материалы | 01.03.2015 - 19.07.2020 | 28 | - | 0 | - | 60 | МПС Градиор |  | #REF!
45 |  | Опора с направляющим хомутом | угл | 32 | 10.27 | A1 | 7010-25-1 | шт | 0.05 | - | - | - | Материалы | 01.03.2015 - 19.07.2020 | 40 | - | 0 | - | 60 | МПС Градиор |  | #REF!
46 |  | Опора с направляющим хомутом | угл | 10 | 1.51 | A1 | 7010-10-1 | шт | 0.02 | - | - | - | Материалы | 01.03.2015 - 19.07.2020 | 28 | - | 0 | - | 60 | МПС Градиор |  | #REF!
47 |  | Опора с направляющим хомутом | угл | 76 | 21.4 | A1 | 7010-65-1 | шт | 0.3 | - | - | - | Материалы | 01.03.2015 - 19.07.2020 | 69 | - | 0 | - | 60 | МПС Градиор |  | #REF!
48 |  | Опора с направляющим хомутом | угл | 45 | 14.7 | A1 | 7010-40-1 | шт | 0.16 | - | - | - | Материалы | 01.03.2015 - 19.07.2020 | 46 | - | 0 | - | 60 | МПС Градиор |  | #REF!
49 |  | Опора с направляющим хомутом | угл | 76 | 18.8 | A1 | 7010-65-1 | шт | 0.3 | - | - | - | Материалы | 01.03.2015 - 19.07.2020 | 69 | - | 0 | - | 60 | МПС Градиор |  | #REF!
50 |  | Опора с направляющим хомутом | угл | 89 | 14.7 | A1 | 7010-80-1 | шт | 0.32 | - | - | - | Материалы | 01.03.2015 - 19.07.2020 | 75 | - | 0 | - | 60 | МПС Градиор |  | #REF!
51 |  | Опора с направляющим хомутом | угл | 108 | 10.27 | A1 | 7010-100-1 | шт | 0.36 | - | - | - | Материалы | 01.03.2015 - 19.07.2020 | 121 | - | 0 | - | 60 | МПС Градиор |  | #REF!
52 |  | Опора с направляющим хомутом | угл | 21.3 | 5.03 | A1 | 7010-15-1 | шт | 0.05 | - | - | - | Материалы | 01.03.2015 - 19.07.2020 | 28 | - | 0 | - | 60 | МПС Градиор |  | #REF!
53 |  | Опора с направляющим хомутом | угл | 18 | 44.2 | A1 | 7010-15-1 | шт | 0.03 | - | - | - | Материалы | 01.03.2015 - 19.07.2020 | 28 | - | 0 | - | 60 | МПС Градиор |  | #REF!
54 |  | Опора с направляющим хомутом | угл | 10 | 2.18 | A1 | 7010-10-1 | шт | 0.02 | - | - | - | Материалы | 01.03.2015 - 19.07.2020 | 28 | - | 0 | - | 60 | МПС Градиор |  | #REF!
55 |  | Опора с направляющим хомутом | угл | 16 | 3.57 | A1 | 7010-10-1 | шт | 0.03 | - | - | - | Материалы | 01.03.2015 - 19.07.2020 | 28 | - | 0 | - | 60 | МПС Градиор |  | #REF!
56 |  | Опора с направляющим хомутом | угл | 273 | 63.5 | A1 | 7010-250-1 | шт | 2.07 | - | - | - | Материалы | 01.03.2015 - 19.07.2020 | 550 | - | 0 | - | 60 | МПС Градиор |  | #REF!
57 |  | Опора с направляющим хомутом | угл | 159 | 40.5 | A1 | 7010-150-1 | шт | 0.89 | - | - | - | Материалы | 01.03.2015 - 19.07.2020 | 140 | - | 0 | - | 60 | МПС Градиор |  | #REF!
58 |  | Опора с направляющим хомутом | нж | 33.5 | 5.03 | A1 | 7010-25-6 | шт | 0.03 | - | - | - | Материалы | 01.03.2015 - 19.07.2020 | 44 | - | 0 | - | 60 | МПС Градиор |  | #REF!
59 |  | Опора с направляющим хомутом | нж | 108 | 14.9 | A1 | 7010-100-6 | шт | 0.36 | - | - | - | Материалы | 01.03.2015 - 19.07.2020 | 152 | - | 0 | - | 60 | МПС Градиор |  | #REF!
60 |  | Опора с направляющим хомутом | нж | 57 | 14.7 | A1 | 7010-50-6 | шт | 0.18 | - | - | - | Материалы | 01.03.2015 - 19.07.2020 | 62 | - | 0 | - | 60 | МПС Градиор |  | #REF!
61 |  | Опора с направляющим хомутом | нж | 159 | 28.3 | A1 | 7010-150-6 | шт | 0.89 | - | - | - | Материалы | 01.03.2015 - 19.07.2020 | 186 | - | 0 | - | 60 | МПС Градиор |  | #REF!
62 |  | Опора с направляющим хомутом | нж | 57 | 10.27 | A1 | 7010-50-6 | шт | 0.18 | - | - | - | Материалы | 01.03.2015 - 19.07.2020 | 62 | - | 0 | - | 60 | МПС Градиор |  | #REF!
63 |  | Опора с направляющим хомутом | нж | 57 | 14.7 | A1 | 7010-50-6 | шт | 0.18 | - | - | - | Материалы | 01.03.2015 - 19.07.2020 | 62 | - | 0 | - | 60 | МПС Градиор |  | #REF!
64 |  | Опора с направляющим хомутом | нж | 25 | 5.03 | A1 | 7010-15-6 | шт | 0.05 | - | - | - | Материалы | 01.03.2015 - 19.07.2020 | 34 | - | 0 | - | 60 | МПС Градиор |  | #REF!
65 |  | Опора с направляющим хомутом | нж | 38 | 14.7 | A1 | 7010-25-6 | шт | 0.15 | - | - | - | Материалы | 01.03.2015 - 19.07.2020 | 44 | - | 0 | - | 60 | МПС Градиор |  | #REF!
66 |  | Опора с направляющим хомутом | нж | 25 | 3.51 | A1 | 7010-20-6 | шт | 0.05 | - | - | - | Материалы | 01.03.2015 - 19.07.2020 | 44 | - | 0 | - | 60 | МПС Градиор |  | #REF!
67 |  | Опора с направляющим хомутом | нж | 426 | 44.2 | A1 | 7010-400-6 | шт | 2.92 | - | - | - | Материалы | 01.03.2015 - 19.07.2020 | 744 | - | 0 | - | 60 | МПС Градиор |  | #REF!
68 |  | Опора с направляющим хомутом | нж | 108 | 3.57 | A1 | 7010-100-6 | шт | 0.36 | - | - | - | Материалы | 01.03.2015 - 19.07.2020 | 152 | - | 0 | - | 60 | МПС Градиор |  | #REF!
69 |  | Опора с направляющим хомутом | нж | 89 | 3.57 | A1 | 7010-80-6 | шт | 0.36 | - | - | - | Материалы | 01.03.2015 - 19.07.2020 | 90 | - | 0 | - | 60 | МПС Градиор |  | #REF!
70 |  | Опора с направляющим хомутом | нж | 18 | 2.49 | A1 | 7010-15-6 | шт | 0.03 | - | - | - | Материалы | 01.03.2015 - 19.07.2020 | 34 | - | 0 | - | 60 | МПС Градиор |  | #REF!
71 |  | Опора с направляющим хомутом | нж | 32 | 3.51 | A1 | 7010-25-6 | шт | 0.05 | - | - | - | Материалы | 01.03.2015 - 19.07.2020 | 44 | - | 0 | - | 60 | МПС Градиор |  | #REF!
72 |  | Опора с направляющим хомутом | нж | 219 | 28.3 | A1 | 7010-200-6 | шт | 1.08 | - | - | - | Материалы | 01.03.2015 - 19.07.2020 | 200 | - | 0 | - | 60 | МПС Градиор |  | #REF!
73 |  | Опора с направляющим хомутом | нж | 325 | 44.2 | A1 | 7010-300-6 | шт | 2.56 | - | - | - | Материалы | 01.03.2015 - 19.07.2020 | 666 | - | 0 | - | 60 | МПС Градиор |  | #REF!
74 |  | Опора с направляющим хомутом | нж | 32 | 5.03 | A1 | 7010-25-6 | шт | 0.05 | - | - | - | Материалы | 01.03.2015 - 19.07.2020 | 44 | - | 0 | - | 60 | МПС Градиор |  | #REF!
75 |  | Опора с направляющим хомутом | нж | 18 | 3.57 | A1 | 7010-15-6 | шт | 0.03 | - | - | - | Материалы | 01.03.2015 - 19.07.2020 | 34 | - | 0 | - | 60 | МПС Градиор |  | #REF!
76 |  | Опора с направляющим хомутом | нж | 57 | 3.51 | A1 | 7010-50-6 | шт | 0.18 | - | - | - | Материалы | 01.03.2015 - 19.07.2020 | 62 | - | 0 | - | 60 | МПС Градиор |  | #REF!
77 |  | Опора с направляющим хомутом | нж | 18 | 10.27 | A1 | 7010-15-6 | шт | 0.03 | - | - | - | Материалы | 01.03.2015 - 19.07.2020 | 34 | - | 0 | - | 60 | МПС Градиор |  | #REF!
78 |  | Опора с направляющим хомутом | нж | 38 | 10.27 | A1 | 7010-25-6 | шт | 0.15 | - | - | - | Материалы | 01.03.2015 - 19.07.2020 | 44 | - | 0 | - | 60 | МПС Градиор |  | #REF!
79 |  | Опора с направляющим хомутом | нж | 28 | 5.03 | A1 | 7010-20-6 | шт | 0.05 | - | - | - | Материалы | 01.03.2015 - 19.07.2020 | 44 | - | 0 | - | 60 | МПС Градиор |  | #REF!
80 |  | Опора с направляющим хомутом | нж | 325 | 63.5 | A1 | 7010-300-6 | шт | 2.56 | - | - | - | Материалы | 01.03.2015 - 19.07.2020 | 666 | - | 0 | - | 60 | МПС Градиор |  | #REF!
81 |  | Опора с направляющим хомутом | нж | 89 | 21.4 | A1 | 7010-80-6 | шт | 0.36 | - | - | - | Материалы | 01.03.2015 - 19.07.2020 | 90 | - | 0 | - | 60 | МПС Градиор |  | #REF!
82 |  | Опора с направляющим хомутом | нж | 21.3 | 3.57 | A1 | 7010-15-6 | шт | 0.05 | - | - | - | Материалы | 01.03.2015 - 19.07.2020 | 34 | - | 0 | - | 60 | МПС Градиор |  | #REF!
83 |  | Опора с направляющим хомутом | нж | 26.8 | 5.03 | A1 | 7010-20-6 | шт | 0.05 | - | - | - | Материалы | 01.03.2015 - 19.07.2020 | 44 | - | 0 | - | 60 | МПС Градиор |  | #REF!
84 |  | Опора с направляющим хомутом | нж | 273 | 44.2 | A1 | 7010-250-6 | шт | 2.07 | - | - | - | Материалы | 01.03.2015 - 19.07.2020 | 685 | - | 0 | - | 60 | МПС Градиор |  | #REF!
85 |  | Опора с направляющим хомутом | нж | 426 | 63.5 | A1 | 7010-400-6 | шт | 2.92 | - | - | - | Материалы | 01.03.2015 - 19.07.2020 | 744 | - | 0 | - | 60 | МПС Градиор |  | #REF!
86 |  | Опора с направляющим хомутом | нж | 220 | 28.3 | A1 | 7010-200-6 | шт | 1.08 | - | - | - | Материалы | 01.03.2015 - 19.07.2020 | 200 | - | 0 | - | 60 | МПС Градиор |  | #REF!
87 |  | Опора с направляющим хомутом | нж | 14 | 1.51 | A1 | 7010-10-6 | шт | 0.02 | - | - | - | Материалы | 01.03.2015 - 19.07.2020 | 34 | - | 0 | - | 60 | МПС Градиор |  | #REF!
88 |  | Опора с направляющим хомутом | нж | 108 | 21.4 | A1 | 7010-100-6 | шт | 0.36 | - | - | - | Материалы | 01.03.2015 - 19.07.2020 | 152 | - | 0 | - | 60 | МПС Градиор |  | #REF!
89 |  | Опора с направляющим хомутом | нж | 76 | 14.9 | A1 | 7010-65-6 | шт | 0.3 | - | - | - | Материалы | 01.03.2015 - 19.07.2020 | 83 | - | 0 | - | 60 | МПС Градиор |  | #REF!
90 |  | Опора с направляющим хомутом | нж | 89 | 14.9 | A1 | 7010-80-6 | шт | 0.36 | - | - | - | Материалы | 01.03.2015 - 19.07.2020 | 90 | - | 0 | - | 60 | МПС Градиор |  | #REF!
91 |  | Опора с направляющим хомутом | нж | 14 | 14.9 | A1 | 7010-10-6 | шт | 0.02 | - | - | - | Материалы | 01.03.2015 - 19.07.2020 | 34 | - | 0 | - | 60 | МПС Градиор |  | #REF!
92 |  | Опора с направляющим хомутом | нж | 133 | 14.9 | A1 | 7010-125-6 | шт | 0.4 | - | - | - | Материалы | 01.03.2015 - 19.07.2020 | 173 | - | 0 | - | 60 | МПС Градиор |  | #REF!
93 |  | Опора с направляющим хомутом | нж | 76 | 3.51 | A1 | 7010-65-6 | шт | 0.3 | - | - | - | Материалы | 01.03.2015 - 19.07.2020 | 83 | - | 0 | - | 60 | МПС Градиор |  | #REF!
94 |  | Опора с направляющим хомутом | нж | 18 | 1.51 | A1 | 7010-15-6 | шт | 0.03 | - | - | - | Материалы | 01.03.2015 - 19.07.2020 | 34 | - | 0 | - | 60 | МПС Градиор |  | #REF!
95 |  | Опора с направляющим хомутом | нж | 89 | 10.27 | A1 | 7010-80-6 | шт | 0.36 | - | - | - | Материалы | 01.03.2015 - 19.07.2020 | 90 | - | 0 | - | 60 | МПС Градиор |  | #REF!
96 |  | Опора с направляющим хомутом | нж | 14 | 2.18 | A1 | 7010-10-6 | шт | 0.02 | - | - | - | Материалы | 01.03.2015 - 19.07.2020 | 34 | - | 0 | - | 60 | МПС Градиор |  | #REF!
97 |  | Опора с направляющим хомутом | нж | 32 | 14.9 | A1 | 7010-25-6 | шт | 0.05 | - | - | - | Материалы | 01.03.2015 - 19.07.2020 | 44 | - | 0 | - | 60 | МПС Градиор |  | #REF!
98 |  | Опора с направляющим хомутом | нж | 159 | 14.9 | A1 | 7010-150-6 | шт | 0.89 | - | - | - | Материалы | 01.03.2015 - 19.07.2020 | 186 | - | 0 | - | 60 | МПС Градиор |  | #REF!
99 |  | Опора с направляющим хомутом | нж | 32 | 4.4 | A1 | 7010-25-6 | шт | 0.05 | - | - | - | Материалы | 01.03.2015 - 19.07.2020 | 44 | - | 0 | - | 60 | МПС Градиор |  | #REF!
100 |  | Опора с направляющим хомутом | нж | 57 | 2.49 | A1 | 7010-50-6 | шт | 0.18 | - | - | - | Материалы | 01.03.2015 - 19.07.2020 | 62 | - | 0 | - | 60 | МПС Градиор |  | #REF!
101 |  | Опора с направляющим хомутом | нж | 14 | 10.27 | A1 | 7010-10-6 | шт | 0.02 | - | - | - | Материалы | 01.03.2015 - 19.07.2020 | 34 | - | 0 | - | 60 | МПС Градиор |  | #REF!
102 |  | Опора с направляющим хомутом | нж | 32 | 10.27 | A1 | 7010-25-6 | шт | 0.05 | - | - | - | Материалы | 01.03.2015 - 19.07.2020 | 44 | - | 0 | - | 60 | МПС Градиор |  | #REF!
103 |  | Опора с направляющим хомутом | нж | 10 | 1.51 | A1 | 7010-10-6 | шт | 0.02 | - | - | - | Материалы | 01.03.2015 - 19.07.2020 | 34 | - | 0 | - | 60 | МПС Градиор |  | #REF!
104 |  | Опора с направляющим хомутом | нж | 76 | 21.4 | A1 | 7010-65-6 | шт | 0.3 | - | - | - | Материалы | 01.03.2015 - 19.07.2020 | 83 | - | 0 | - | 60 | МПС Градиор |  | #REF!
105 |  | Опора с направляющим хомутом | нж | 45 | 14.7 | A1 | 7010-40-6 | шт | 0.16 | - | - | - | Материалы | 01.03.2015 - 19.07.2020 | 58 | - | 0 | - | 60 | МПС Градиор |  | #REF!
106 |  | Опора с направляющим хомутом | нж | 76 | 18.8 | A1 | 7010-65-6 | шт | 0.3 | - | - | - | Материалы | 01.03.2015 - 19.07.2020 | 83 | - | 0 | - | 60 | МПС Градиор |  | #REF!
107 |  | Опора с направляющим хомутом | нж | 89 | 14.7 | A1 | 7010-80-6 | шт | 0.36 | - | - | - | Материалы | 01.03.2015 - 19.07.2020 | 90 | - | 0 | - | 60 | МПС Градиор |  | #REF!
108 |  | Опора с направляющим хомутом | нж | 108 | 10.27 | A1 | 7010-100-6 | шт | 0.36 | - | - | - | Материалы | 01.03.2015 - 19.07.2020 | 152 | - | 0 | - | 60 | МПС Градиор |  | #REF!
109 |  | Опора с направляющим хомутом | нж | 21.3 | 5.03 | A1 | 7010-15-6 | шт | 0.05 | - | - | - | Материалы | 01.03.2015 - 19.07.2020 | 34 | - | 0 | - | 60 | МПС Градиор |  | #REF!
110 |  | Опора с направляющим хомутом | нж | 18 | 44.2 | A1 | 7010-18-6 | шт | 0.03 | - | - | - | Материалы | 01.03.2015 - 19.07.2020 | 34 | - | 0 | - | 60 | МПС Градиор |  | #REF!
111 |  | Опора с направляющим хомутом | нж | 10 | 2.18 | A1 | 7010-10-6 | шт | 0.02 | - | - | - | Материалы | 01.03.2015 - 19.07.2020 | 34 | - | 0 | - | 60 | МПС Градиор |  | #REF!
112 |  | Опора с направляющим хомутом | нж | 16 | 3.57 | A1 | 7010-16-6 | шт | 0.03 | - | - | - | Материалы | 01.03.2015 - 19.07.2020 | 34 | - | 0 | - | 60 | МПС Градиор |  | #REF!
113 |  | Опора с направляющим хомутом | нж | 273 | 63.5 | A1 | 7010-250-6 | шт | 2.07 | - | - | - | Материалы | 01.03.2015 - 19.07.2020 | 685 | - | 0 | - | 60 | МПС Градиор |  | #REF!
114 |  | Опора с направляющим хомутом | нж | 159 | 40.5 | A1 | 7010-150-6 | шт | 0.89 | - | - | - | Материалы | 01.03.2015 - 19.07.2020 | 186 | - | 0 | - | 60 | МПС Градиор |  | #REF!
115 |  | Жесткая распорка вдоль трубы | угл | 219 | 36 | A10+A14 | RS3-200-1-1600-800 | шт | 40.8 | - | - | - | Материалы | 01.03.2015 - 19.07.2020 | 31900 | - | 0 | - | 100 | МПС Градиор |  | #REF!
116 |  | Жесткая распорка вдоль трубы | угл | 273 | 36 | A10+A14 | RS3-250-1-1600-850 | шт | 48.8 | - | - | - | Материалы | 01.03.2015 - 19.07.2020 | 35235 | - | 0 | - | 100 | МПС Градиор |  | #REF!
117 |  | Жесткая распорка вдоль трубы | угл | 108 | 16 | A10+A14 | RS3-100-1-1400-600 | шт | 14.4 | - | - | - | Материалы | 01.03.2015 - 19.07.2020 | 25353 | - | 0 | - | 100 | МПС Градиор |  | #REF!
118 |  | Жесткая распорка вдоль трубы | угл | 57 | 5.5 | A10+A14 | RS3-50-1-1400-480 | шт | 7.3 | - | - | - | Материалы | 01.03.2015 - 19.07.2020 | 24490 | - | 0 | - | 100 | МПС Градиор |  | #REF!
119 |  | Жесткая распорка вдоль трубы | угл | 219 | 92 | A10+A14 | RS3-200-1-1600-800 | шт | 63 | - | - | - | Материалы | 01.03.2015 - 19.07.2020 | 39929 | - | 0 | - | 100 | МПС Градиор |  | #REF!
120 |  | Жесткая распорка вдоль трубы | угл | 351 | 200 | A10+A14 | RS3-350-1-2000-900 | шт | 148 | - | - | - | Материалы | 01.03.2015 - 19.07.2020 | 81059 | - | 0 | - | 100 | МПС Градиор |  | #REF!
121 |  | Жесткая распорка вдоль трубы | угл | 273 | 92 | A10+A14 | RS3-250-1-1600-850 | шт | 74 | - | - | - | Материалы | 01.03.2015 - 19.07.2020 | 43264 | - | 0 | - | 100 | МПС Градиор |  | #REF!
122 |  | Жесткая распорка вдоль трубы | угл | 159 | 16 | A10+A14 | RS3-150-1-1400-700 | шт | 18.8 | - | - | - | Материалы | 01.03.2015 - 19.07.2020 | 26597 | - | 0 | - | 100 | МПС Градиор |  | #REF!
123 |  | Жесткая распорка вдоль трубы | угл | 159 | 8 | A10+A14 | RS3-150-1-1400-700 | шт | 12.6 | - | - | - | Материалы | 01.03.2015 - 19.07.2020 | 26597 | - | 0 | - | 100 | МПС Градиор |  | #REF!
124 |  | Жесткая распорка вдоль трубы | угл | 133 | 16 | A10+A14 | RS3-125-1-1400-700 | шт | 16.8 | - | - | - | Материалы | 01.03.2015 - 19.07.2020 | 25666 | - | 0 | - | 100 | МПС Градиор |  | #REF!
125 |  | Жесткая распорка вдоль трубы | угл | 133 | 8 | A10+A14 | RS3-125-1-1400-700 | шт | 10.8 | - | - | - | Материалы | 01.03.2015 - 19.07.2020 | 25666 | - | 0 | - | 100 | МПС Градиор |  | #REF!
126 |  | Жесткая распорка вдоль трубы | угл | 159 | 36 | A10+A14 | RS3-150-1-1400-700 | шт | 33.8 | - | - | - | Материалы | 01.03.2015 - 19.07.2020 | 30439 | - | 0 | - | 100 | МПС Градиор |  | #REF!
127 |  | Жесткая распорка вдоль трубы | угл | 630 | 400 | A10+A14 | RS3-600-1-2600-1300 | шт | 568 | - | - | - | Материалы | 01.03.2015 - 19.07.2020 | 100244 | - | 0 | - | 100 | МПС Градиор |  | #REF!
128 |  | Жесткая распорка вдоль трубы | угл | 89 | 8 | A10+A14 | RS3-80-1-1400-550 | шт | 9.4 | - | - | - | Материалы | 01.03.2015 - 19.07.2020 | 25725 | - | 0 | - | 100 | МПС Градиор |  | #REF!
129 |  | Жесткая распорка вдоль трубы | угл | 89 | 16 | A10+A14 | RS3-80-1-1400-550 | шт | 13.4 | - | - | - | Материалы | 01.03.2015 - 19.07.2020 | 26411 | - | 0 | - | 100 | МПС Градиор |  | #REF!
130 |  | Жесткая распорка вдоль трубы | угл | 108 | 8 | A10+A14 | RS3-100-1-1400-600 | шт | 9.7 | - | - | - | Материалы | 01.03.2015 - 19.07.2020 | 25353 | - | 0 | - | 100 | МПС Градиор |  | #REF!
131 |  | Жесткая распорка вдоль трубы | угл | 76 | 8 | A10+A14 | RS3-65-1-1400-450 | шт | 8.2 | - | - | - | Материалы | 01.03.2015 - 19.07.2020 | 24077 | - | 0 | - | 100 | МПС Градиор |  | #REF!
132 |  | Жесткая распорка вдоль трубы | угл | 220 | 36 | A10+A14 | RS3-200-1-1600-800 | шт | 40.8 | - | - | - | Материалы | 01.03.2015 - 19.07.2020 | 31900 | - | 0 | - | 100 | МПС Градиор |  | #REF!
133 |  | Жесткая распорка вдоль трубы | угл | 325 | 36 | A10+A14 | RS3-300-1-1400-900 | шт | 56.8 | - | - | - | Материалы | 01.03.2015 - 19.07.2020 | 37948 | - | 0 | - | 100 | МПС Градиор |  | #REF!
134 |  | Жесткая распорка вдоль трубы | угл | 220 | 16 | A10+A14 | RS3-200-1-1600-800 | шт | 24.4 | - | - | - | Материалы | 01.03.2015 - 19.07.2020 | 28057 | - | 0 | - | 100 | МПС Градиор |  | #REF!
135 |  | Жесткая распорка вдоль трубы | угл | 426 | 200 | A10+A14 | RS3-400-1-2200-1100 | шт | 197 | - | - | - | Материалы | 01.03.2015 - 19.07.2020 | 83006 | - | 0 | - | 100 | МПС Градиор |  | #REF!
136 |  | Жесткая распорка вдоль трубы | угл | 426 | 92 | A10+A14 | RS3-400-1-2200-1100 | шт | 114 | - | - | - | Материалы | 01.03.2015 - 19.07.2020 | 66585 | - | 0 | - | 100 | МПС Градиор |  | #REF!
137 |  | Жесткая распорка вдоль трубы | угл | 630 | 200 | A10+A14 | RS3-600-1-2600-1300 | шт | 289 | - | - | - | Материалы | 01.03.2015 - 19.07.2020 | 100244 | - | 0 | - | 100 | МПС Градиор |  | #REF!
138 |  | Жесткая распорка вдоль трубы | угл | 219 | 16 | A10+A14 | RS3-200-1-1600-800 | шт | 24.4 | - | - | - | Материалы | 01.03.2015 - 19.07.2020 | 28057 | - | 0 | - | 100 | МПС Градиор |  | #REF!
139 |  | Жесткая распорка вдоль трубы | угл | 530 | 92 | A10+A14 | RS3-500-1-2000-1200 | шт | 140 | - | - | - | Материалы | 01.03.2015 - 19.07.2020 | 76595 | - | 0 | - | 100 | МПС Градиор |  | #REF!
140 |  | Жесткая распорка вдоль трубы | угл | 530 | 200 | A10+A14 | RS3-500-1-2000-1200 | шт | 232 | - | - | - | Материалы | 01.03.2015 - 19.07.2020 | 93016 | - | 0 | - | 100 | МПС Градиор |  | #REF!
141 |  | Жесткая распорка вдоль трубы | угл | 325 | 92 | A10+A14 | RS3-300-1-1400-900 | шт | 84 | - | - | - | Материалы | 01.03.2015 - 19.07.2020 | 45977 | - | 0 | - | 100 | МПС Градиор |  | #REF!
142 |  | Жесткая распорка вдоль трубы | угл | 220 | 92 | A10+A14 | RS3-200-1-1600-800 | шт | 63 | - | - | - | Материалы | 01.03.2015 - 19.07.2020 | 39929 | - | 0 | - | 100 | МПС Градиор |  | #REF!
143 |  | Жесткая распорка вдоль трубы | нж | 219 | 36 | A10+A14 | RS3-200-6-1600-800 | шт | 40.8 | - | - | - | Материалы | 01.03.2015 - 19.07.2020 | 37113 | - | 0 | - | 100 | МПС Градиор |  | #REF!
144 |  | Жесткая распорка вдоль трубы | нж | 273 | 36 | A10+A14 | RS3-250-6-1600-850 | шт | 48.8 | - | - | - | Материалы | 01.03.2015 - 19.07.2020 | 43786 | - | 0 | - | 100 | МПС Градиор |  | #REF!
145 |  | Жесткая распорка вдоль трубы | нж | 108 | 16 | A10+A14 | RS3-100-6-1400-600 | шт | 14.4 | - | - | - | Материалы | 01.03.2015 - 19.07.2020 | 27861 | - | 0 | - | 100 | МПС Градиор |  | #REF!
146 |  | Жесткая распорка вдоль трубы | нж | 57 | 5.5 | A10+A14 | RS3-50-6-1400-480 | шт | 7.3 | - | - | - | Материалы | 01.03.2015 - 19.07.2020 | 24882 | - | 0 | - | 100 | МПС Градиор |  | #REF!
147 |  | Жесткая распорка вдоль трубы | нж | 219 | 92 | A10+A14 | RS3-200-6-1600-800 | шт | 63 | - | - | - | Материалы | 01.03.2015 - 19.07.2020 | 45142 | - | 0 | - | 100 | МПС Градиор |  | #REF!
148 |  | Жесткая распорка вдоль трубы | нж | 351 | 200 | A10+A14 | RS3-350-6-1400-900 | шт | 148 | - | - | - | Материалы | 01.03.2015 - 19.07.2020 | 74557 | - | 0 | - | 100 | МПС Градиор |  | #REF!
149 |  | Жесткая распорка вдоль трубы | нж | 273 | 92 | A10+A14 | RS3-250-6-1600-850 | шт | 74 | - | - | - | Материалы | 01.03.2015 - 19.07.2020 | 51815 | - | 0 | - | 100 | МПС Градиор |  | #REF!
150 |  | Жесткая распорка вдоль трубы | нж | 159 | 16 | A10+A14 | RS3-150-6-1400-700 | шт | 18.8 | - | - | - | Материалы | 01.03.2015 - 19.07.2020 | 30350 | - | 0 | - | 100 | МПС Градиор |  | #REF!
151 |  | Жесткая распорка вдоль трубы | нж | 159 | 8 | A10+A14 | RS3-150-6-1400-700 | шт | 12.6 | - | - | - | Материалы | 01.03.2015 - 19.07.2020 | 30350 | - | 0 | - | 100 | МПС Градиор |  | #REF!
152 |  | Жесткая распорка вдоль трубы | нж | 133 | 16 | A10+A14 | RS3-125-6-1400-700 | шт | 16.8 | - | - | - | Материалы | 01.03.2015 - 19.07.2020 | 28489 | - | 0 | - | 100 | МПС Градиор |  | #REF!
153 |  | Жесткая распорка вдоль трубы | нж | 133 | 8 | A10+A14 | RS3-125-6-1400-700 | шт | 10.8 | - | - | - | Материалы | 01.03.2015 - 19.07.2020 | 28489 | - | 0 | - | 100 | МПС Градиор |  | #REF!
154 |  | Жесткая распорка вдоль трубы | нж | 159 | 36 | A10+A14 | RS3-150-6-1400-700 | шт | 33.8 | - | - | - | Материалы | 01.03.2015 - 19.07.2020 | 34193 | - | 0 | - | 100 | МПС Градиор |  | #REF!
155 |  | Жесткая распорка вдоль трубы | нж | 630 | 400 | A10+A14 | RS3-600-6-2600-1300 | шт | 568 | - | - | - | Материалы | 01.03.2015 - 19.07.2020 | 137779 | - | 0 | - | 100 | МПС Градиор |  | #REF!
156 |  | Жесткая распорка вдоль трубы | нж | 89 | 8 | A10+A14 | RS3-80-6-1700-550 | шт | 9.4 | - | - | - | Материалы | 01.03.2015 - 19.07.2020 | 26411 | - | 0 | - | 100 | МПС Градиор |  | #REF!
157 |  | Жесткая распорка вдоль трубы | нж | 89 | 16 | A10+A14 | RS3-80-6-1700-550 | шт | 13.4 | - | - | - | Материалы | 01.03.2015 - 19.07.2020 | 26411 | - | 0 | - | 100 | МПС Градиор |  | #REF!
158 |  | Жесткая распорка вдоль трубы | нж | 108 | 8 | A10+A14 | RS3-100-6-1400-600 | шт | 9.7 | - | - | - | Материалы | 01.03.2015 - 19.07.2020 | 27861 | - | 0 | - | 100 | МПС Градиор |  | #REF!
159 |  | Жесткая распорка вдоль трубы | нж | 76 | 8 | A10+A14 | RS3-65-6-1400-450 | шт | 8.2 | - | - | - | Материалы | 01.03.2015 - 19.07.2020 | 25392 | - | 0 | - | 100 | МПС Градиор |  | #REF!
160 |  | Жесткая распорка вдоль трубы | нж | 220 | 36 | A10+A14 | RS3-200-6-1600-800 | шт | 40.8 | - | - | - | Материалы | 01.03.2015 - 19.07.2020 | 37113 | - | 0 | - | 100 | МПС Градиор |  | #REF!
161 |  | Жесткая распорка вдоль трубы | нж | 325 | 36 | A10+A14 | RS3-300-6-1400-900 | шт | 56.8 | - | - | - | Материалы | 01.03.2015 - 19.07.2020 | 49207 | - | 0 | - | 100 | МПС Градиор |  | #REF!
162 |  | Жесткая распорка вдоль трубы | нж | 220 | 16 | A10+A14 | RS3-200-6-1600-800 | шт | 24.4 | - | - | - | Материалы | 01.03.2015 - 19.07.2020 | 33271 | - | 0 | - | 100 | МПС Градиор |  | #REF!
163 |  | Жесткая распорка вдоль трубы | нж | 426 | 200 | A10+A14 | RS3-400-6-2200-1100 | шт | 197 | - | - | - | Материалы | 01.03.2015 - 19.07.2020 | 103302 | - | 0 | - | 100 | МПС Градиор |  | #REF!
164 |  | Жесткая распорка вдоль трубы | нж | 426 | 92 | A10+A14 | RS3-400-6-2200-1100 | шт | 114 | - | - | - | Материалы | 01.03.2015 - 19.07.2020 | 65160 | - | 0 | - | 100 | МПС Градиор |  | #REF!
165 |  | Жесткая распорка вдоль трубы | нж | 630 | 200 | A10+A14 | RS3-600-6-2600-1300 | шт | 289 | - | - | - | Материалы | 01.03.2015 - 19.07.2020 | 137779 | - | 0 | - | 100 | МПС Градиор |  | #REF!
166 |  | Жесткая распорка вдоль трубы | нж | 219 | 16 | A10+A14 | RS3-200-6-1600-800 | шт | 24.4 | - | - | - | Материалы | 01.03.2015 - 19.07.2020 | 33271 | - | 0 | - | 100 | МПС Градиор |  | #REF!
167 |  | Жесткая распорка вдоль трубы | нж | 530 | 92 | A10+A14 | RS3-500-6-2000-1200 | шт | 140 | - | - | - | Материалы | 01.03.2015 - 19.07.2020 | 80174 | - | 0 | - | 100 | МПС Градиор |  | #REF!
168 |  | Жесткая распорка вдоль трубы | нж | 530 | 200 | A10+A14 | RS3-500-6-2000-1200 | шт | 232 | - | - | - | Материалы | 01.03.2015 - 19.07.2020 | 123321 | - | 0 | - | 100 | МПС Градиор |  | #REF!
169 |  | Жесткая распорка вдоль трубы | нж | 325 | 92 | A10+A14 | RS3-300-6-1400-900 | шт | 84 | - | - | - | Материалы | 01.03.2015 - 19.07.2020 | 57236 | - | 0 | - | 100 | МПС Градиор |  | #REF!
170 |  | Жесткая распорка вдоль трубы | нж | 220 | 92 | A10+A14 | RS3-200-6-1600-800 | шт | 63 | - | - | - | Материалы | 01.03.2015 - 19.07.2020 | 45142 | - | 0 | - | 100 | МПС Градиор |  | #REF!
171 |  | Гидроамортизатор(2шт) вдоль трубы | угл | 219 | 16 | A10+A15 | SN3-200-1-600-800-38 | шт | 43 | - | - | - | Материалы | 01.03.2015 - 19.07.2020 | 236435 | - | 0 | - | 100 | МПС Градиор |  | #REF!
172 |  | Гидроамортизатор(2шт) вдоль трубы | угл | 89 | 16 | A10+A15 | SN3-80-1-400-500-38 | шт | 34 | - | - | - | Материалы | 01.03.2015 - 19.07.2020 | 233299 | - | 0 | - | 100 | МПС Градиор |  | #REF!
173 |  | Гидроамортизатор(2шт) вдоль трубы | угл | 351 | 200 | A10+A15 | SN3-350-1-1000-950-62 | шт | 268 | - | - | - | Материалы | 01.03.2015 - 19.07.2020 | 433517 | - | 0 | - | 100 | МПС Градиор |  | #REF!
174 |  | Гидроамортизатор(2шт) вдоль трубы | угл | 273 | 92 | A10+A15 | SN3-250-1-800-800-52 | шт | 157 | - | - | - | Материалы | 01.03.2015 - 19.07.2020 | 306519 | - | 0 | - | 100 | МПС Градиор |  | #REF!
175 |  | Гидроамортизатор(2шт) вдоль трубы | угл | 426 | 200 | A10+A15 | SN3-400-1-1000-1000-62 | шт | 317 | - | - | - | Материалы | 01.03.2015 - 19.07.2020 | 434614 | - | 0 | - | 100 | МПС Градиор |  | #REF!
176 |  | Гидроамортизатор(2шт) вдоль трубы | угл | 630 | 400 | A10+A15 | SN3-600-1-1500-1000-72 | шт | 846 | - | - | - | Материалы | 01.03.2015 - 19.07.2020 | 828884 | - | 0 | - | 100 | МПС Градиор |  | #REF!
177 |  | Гидроамортизатор(2шт) вдоль трубы | угл | 57 | 5.5 | A10+A15 | SN3-50-1-500-400-18 | шт | 14.9 | - | - | - | Материалы | 01.03.2015 - 19.07.2020 | 177013 | - | 0 | - | 100 | МПС Градиор |  | #REF!
178 |  | Гидроамортизатор(2шт) вдоль трубы | угл | 133 | 8 | A10+A15 | SN3-125-1-500-500-18 | шт | 18.4 | - | - | - | Материалы | 01.03.2015 - 19.07.2020 | 179208 | - | 0 | - | 100 | МПС Градиор |  | #REF!
179 |  | Гидроамортизатор(2шт) вдоль трубы | угл | 220 | 92 | A10+A15 | SN3-200-1-800-800-52 | шт | 146 | - | - | - | Материалы | 01.03.2015 - 19.07.2020 | 306049 | - | 0 | - | 100 | МПС Градиор |  | #REF!
180 |  | Гидроамортизатор(2шт) вдоль трубы | угл | 325 | 92 | A10+A15 | SN3-300-1-900-900-52 | шт | 169 | - | - | - | Материалы | 01.03.2015 - 19.07.2020 | 308087 | - | 0 | - | 100 | МПС Градиор |  | #REF!
181 |  | Гидроамортизатор(2шт) вдоль трубы | угл | 530 | 200 | A10+A15 | SN3-500-1-1000-1000-62 | шт | 352 | - | - | - | Материалы | 01.03.2015 - 19.07.2020 | 592657 | - | 0 | - | 100 | МПС Градиор |  | #REF!
182 |  | Гидроамортизатор(2шт) вдоль трубы | угл | 630 | 200 | A10+A15 | SN3-600-1-1000-1100-62 | шт | 411 | - | - | - | Материалы | 01.03.2015 - 19.07.2020 | 596838 | - | 0 | - | 100 | МПС Градиор |  | #REF!
183 |  | Гидроамортизатор(2шт) вдоль трубы | угл | 159 | 36 | A10+A15 | SN3-150-1-800-600-42 | шт | 79 | - | - | - | Материалы | 01.03.2015 - 19.07.2020 | 184068 | - | 0 | - | 100 | МПС Градиор |  | #REF!
184 |  | Гидроамортизатор(2шт) вдоль трубы | нж | 219 | 16 | A10+A15 | SN3-200-6-600-800-38 | шт | 43 | - | - | - | Материалы | 01.03.2015 - 19.07.2020 | 184146 | - | 0 | - | 100 | МПС Градиор |  | #REF!
185 |  | Гидроамортизатор(2шт) вдоль трубы | нж | 89 | 16 | A10+A15 | SN3-80-6-400-500-38 | шт | 34 | - | - | - | Материалы | 01.03.2015 - 19.07.2020 | 179443 | - | 0 | - | 100 | МПС Градиор |  | #REF!
186 |  | Гидроамортизатор(2шт) вдоль трубы | нж | 351 | 200 | A10+A15 | SN3-350-6-1000-950-62 | шт | 268 | - | - | - | Материалы | 01.03.2015 - 19.07.2020 | 587431 | - | 0 | - | 100 | МПС Градиор |  | #REF!
187 |  | Гидроамортизатор(2шт) вдоль трубы | нж | 273 | 92 | A10+A15 | SN3-250-6-800-800-52 | шт | 157 | - | - | - | Материалы | 01.03.2015 - 19.07.2020 | 414442 | - | 0 | - | 100 | МПС Градиор |  | #REF!
188 |  | Гидроамортизатор(2шт) вдоль трубы | нж | 426 | 200 | A10+A15 | SN3-400-6-1000-1000-62 | шт | 317 | - | - | - | Материалы | 01.03.2015 - 19.07.2020 | 589626 | - | 0 | - | 100 | МПС Градиор |  | #REF!
189 |  | Гидроамортизатор(2шт) вдоль трубы | нж | 630 | 400 | A10+A15 | SN3-600-6-1500-1000-72 | шт | 846 | - | - | - | Материалы | 01.03.2015 - 19.07.2020 | 853970 | - | 0 | - | 100 | МПС Градиор |  | #REF!
190 |  | Гидроамортизатор(2шт) вдоль трубы | нж | 57 | 5.5 | A10+A15 | SN3-50-6-500-400-18 | шт | 14.9 | - | - | - | Материалы | 01.03.2015 - 19.07.2020 | 177326 | - | 0 | - | 100 | МПС Градиор |  | #REF!
191 |  | Гидроамортизатор(2шт) вдоль трубы | нж | 133 | 8 | A10+A15 | SN3-125-6-500-500-18 | шт | 18.4 | - | - | - | Материалы | 01.03.2015 - 19.07.2020 | 180619 | - | 0 | - | 100 | МПС Градиор |  | #REF!
192 |  | Гидроамортизатор(2шт) вдоль трубы | нж | 220 | 92 | A10+A15 | SN3-200-6-800-800-52 | шт | 146 | - | - | - | Материалы | 01.03.2015 - 19.07.2020 | 413501 | - | 0 | - | 100 | МПС Градиор |  | #REF!
193 |  | Гидроамортизатор(2шт) вдоль трубы | нж | 325 | 92 | A10+A15 | SN3-300-6-900-900-52 | шт | 169 | - | - | - | Материалы | 01.03.2015 - 19.07.2020 | 417578 | - | 0 | - | 100 | МПС Градиор |  | #REF!
194 |  | Гидроамортизатор(2шт) вдоль трубы | нж | 530 | 200 | A10+A15 | SN3-500-6-1000-1000-62 | шт | 352 | - | - | - | Материалы | 01.03.2015 - 19.07.2020 | 609381 | - | 0 | - | 100 | МПС Градиор |  | #REF!
195 |  | Гидроамортизатор(2шт) вдоль трубы | нж | 630 | 200 | A10+A15 | SN3-600-6-1000-1100-62 | шт | 411 | - | - | - | Материалы | 01.03.2015 - 19.07.2020 | 615653 | - | 0 | - | 100 | МПС Градиор |  | #REF!
196 |  | Гидроамортизатор(2шт) вдоль трубы | нж | 159 | 36 | A10+A15 | SN3-150-6-800-600-42 | шт | 79 | - | - | - | Материалы | 01.03.2015 - 19.07.2020 | 240825 | - | 0 | - | 100 | МПС Градиор |  | #REF!
197 |  | Жесткая распорка поперек трубы | угл | 108 | 4 | A11+A14 | RS1-100-1-1400-200 | шт | 6.4 | - | - | - | Материалы | 01.03.2015 - 19.07.2020 | 14910 | - | 0 | - | 100 | МПС Градиор |  | #REF!
198 |  | Жесткая распорка поперек трубы | угл | 219 | 24 | A11+A14 | RS1-200-1-1600-250 | шт | 21.4 | - | - | - | Материалы | 01.03.2015 - 19.07.2020 | 30586 | - | 0 | - | 100 | МПС Градиор |  | #REF!
199 |  | Жесткая распорка поперек трубы | угл | 219 | 48 | A11+A14 | RS1-200-1-1600-250 | шт | 21.4 | - | - | - | Материалы | 01.03.2015 - 19.07.2020 | 30586 | - | 0 | - | 100 | МПС Градиор |  | #REF!
200 |  | Жесткая распорка поперек трубы | угл | 273 | 65 | A11+A14 | RS1-250-1-2000-270 | шт | 47.2 | - | - | - | Материалы | 01.03.2015 - 19.07.2020 | 43623 | - | 0 | - | 100 | МПС Градиор |  | #REF!
201 |  | Жесткая распорка поперек трубы | угл | 273 | 110 | A11+A14 | RS1-250-1-2000-270 | шт | 55.2 | - | - | - | Материалы | 01.03.2015 - 19.07.2020 | 67774 | - | 0 | - | 100 | МПС Градиор |  | #REF!
202 |  | Жесткая распорка поперек трубы | угл | 351 | 37 | A11+A14 | RS1-350-1-2000-360 | шт | 27.4 | - | - | - | Материалы | 01.03.2015 - 19.07.2020 | 33585 | - | 0 | - | 100 | МПС Градиор |  | #REF!
203 |  | Жесткая распорка поперек трубы | угл | 351 | 100 | A11+A14 | RS1-350-1-2000-360 | шт | 49.2 | - | - | - | Материалы | 01.03.2015 - 19.07.2020 | 76241 | - | 0 | - | 100 | МПС Градиор |  | #REF!
204 |  | Жесткая распорка поперек трубы | угл | 351 | 65 | A11+A14 | RS1-350-1-2000-360 | шт | 38.2 | - | - | - | Материалы | 01.03.2015 - 19.07.2020 | 49620 | - | 0 | - | 100 | МПС Градиор |  | #REF!
205 |  | Жесткая распорка поперек трубы | угл | 351 | 200 | A11+A14 | RS1-350-1-2000-360 | шт | 101 | - | - | - | Материалы | 01.03.2015 - 19.07.2020 | 76241 | - | 0 | - | 100 | МПС Градиор |  | #REF!
206 |  | Жесткая распорка поперек трубы | угл | 377 | 65 | A11+A14 | RS1-350-1-2000-365 | шт | 53.2 | - | - | - | Материалы | 01.03.2015 - 19.07.2020 | 49620 | - | 0 | - | 100 | МПС Градиор |  | #REF!
207 |  | Жесткая распорка поперек трубы | угл | 325 | 37 | A11+A14 | RS1-300-1-2000-330 | шт | 26.4 | - | - | - | Материалы | 01.03.2015 - 19.07.2020 | 31821 | - | 0 | - | 100 | МПС Градиор |  | #REF!
208 |  | Жесткая распорка поперек трубы | угл | 426 | 162 | A11+A14 | RS1-400-1-2000-380 | шт | 95.9 | - | - | - | Материалы | 01.03.2015 - 19.07.2020 | 80121 | - | 0 | - | 100 | МПС Градиор |  | #REF!
209 |  | Жесткая распорка поперек трубы | угл | 426 | 272 | A11+A14 | RS1-400-1-2000-380 | шт | 169 | - | - | - | Материалы | 01.03.2015 - 19.07.2020 | 119944 | - | 0 | - | 100 | МПС Градиор |  | #REF!
210 |  | Жесткая распорка поперек трубы | угл | 630 | 270 | A11+A14 | RS1-600-1-2200-505 | шт | 386 | - | - | - | Материалы | 01.03.2015 - 19.07.2020 | 202781 | - | 0 | - | 100 | МПС Градиор |  | #REF!
211 |  | Жесткая распорка поперек трубы | угл | 377 | 100 | A11+A14 | RS1-350-1-2000-366 | шт | 53.2 | - | - | - | Материалы | 01.03.2015 - 19.07.2020 | 76241 | - | 0 | - | 100 | МПС Градиор |  | #REF!
212 |  | Жесткая распорка поперек трубы | угл | 32 | 4 | A11+A14 | RS1-25-1-1100-116 | шт | 2.4 | - | - | - | Материалы | 01.03.2015 - 19.07.2020 | 10285 | - | 0 | - | 100 | МПС Градиор |  | #REF!
213 |  | Жесткая распорка поперек трубы | угл | 76 | 15 | A11+A14 | RS1-65-1-1300-177 | шт | 5.4 | - | - | - | Материалы | 01.03.2015 - 19.07.2020 | 13186 | - | 0 | - | 100 | МПС Градиор |  | #REF!
214 |  | Жесткая распорка поперек трубы | угл | 38 | 4 | A11+A14 | RS1-25-1-1100-116 | шт | 2.6 | - | - | - | Материалы | 01.03.2015 - 19.07.2020 | 10285 | - | 0 | - | 100 | МПС Градиор |  | #REF!
215 |  | Жесткая распорка поперек трубы | угл | 57 | 14 | A11+A14 | RS1-50-1-1300-156 | шт | 5 | - | - | - | Материалы | 01.03.2015 - 19.07.2020 | 12755 | - | 0 | - | 100 | МПС Градиор |  | #REF!
216 |  | Жесткая распорка поперек трубы | угл | 14 | 14 | A11+A14 | RS1-10-1-1000-90 | шт | 2.4 | - | - | - | Материалы | 01.03.2015 - 19.07.2020 | 10285 | - | 0 | - | 100 | МПС Градиор |  | #REF!
217 |  | Жесткая распорка поперек трубы | угл | 273 | 48 | A11+A14 | RS1-250-1-2000-270 | шт | 24.4 | - | - | - | Материалы | 01.03.2015 - 19.07.2020 | 34996 | - | 0 | - | 100 | МПС Градиор |  | #REF!
218 |  | Жесткая распорка поперек трубы | угл | 108 | 23 | A11+A14 | RS1-100-1-1400-200 | шт | 9.4 | - | - | - | Материалы | 01.03.2015 - 19.07.2020 | 19500 | - | 0 | - | 100 | МПС Градиор |  | #REF!
219 |  | Жесткая распорка поперек трубы | угл | 108 | 32 | A11+A14 | RS1-100-1-1400-200 | шт | 12.3 | - | - | - | Материалы | 01.03.2015 - 19.07.2020 | 19500 | - | 0 | - | 100 | МПС Градиор |  | #REF!
220 |  | Жесткая распорка поперек трубы | угл | 159 | 30 | A11+A14 | RS1-150-1-1400-220 | шт | 14.1 | - | - | - | Материалы | 01.03.2015 - 19.07.2020 | 27157 | - | 0 | - | 100 | МПС Градиор |  | #REF!
221 |  | Жесткая распорка поперек трубы | угл | 159 | 18 | A11+A14 | RS1-150-1-1400-220 | шт | 10.6 | - | - | - | Материалы | 01.03.2015 - 19.07.2020 | 22211 | - | 0 | - | 100 | МПС Градиор |  | #REF!
222 |  | Жесткая распорка поперек трубы | угл | 159 | 4.4 | A11+A14 | RS1-150-1-1400-220 | шт | 8.6 | - | - | - | Материалы | 01.03.2015 - 19.07.2020 | 15734 | - | 0 | - | 100 | МПС Градиор |  | #REF!
223 |  | Жесткая распорка поперек трубы | угл | 219 | 49 | A11+A14 | RS1-200-1-1600-250 | шт | 21.4 | - | - | - | Материалы | 01.03.2015 - 19.07.2020 | 30586 | - | 0 | - | 100 | МПС Градиор |  | #REF!
224 |  | Жесткая распорка поперек трубы | угл | 630 | 182 | A11+A14 | RS1-600-1-2200-505 | шт | 153.8 | - | - | - | Материалы | 01.03.2015 - 19.07.2020 | 98112 | - | 0 | - | 100 | МПС Градиор |  | #REF!
225 |  | Жесткая распорка поперек трубы | угл | 530 | 75 | A11+A14 | RS1-500-1-2100-455 | шт | 85.4 | - | - | - | Материалы | 01.03.2015 - 19.07.2020 | 59851 | - | 0 | - | 100 | МПС Градиор |  | #REF!
226 |  | Жесткая распорка поперек трубы | угл | 530 | 126 | A11+A14 | RS1-500-1-2100-455 | шт | 83.9 | - | - | - | Материалы | 01.03.2015 - 19.07.2020 | 88940 | - | 0 | - | 100 | МПС Градиор |  | #REF!
227 |  | Жесткая распорка поперек трубы | угл | 351 | 164 | A11+A14 | RS1-350-1-2000-360 | шт | 79.9 | - | - | - | Материалы | 01.03.2015 - 19.07.2020 | 76241 | - | 0 | - | 100 | МПС Градиор |  | #REF!
228 |  | Жесткая распорка поперек трубы | угл | 325 | 100 | A11+A14 | RS1-300-1-2000-330 | шт | 47.7 | - | - | - | Материалы | 01.03.2015 - 19.07.2020 | 72007 | - | 0 | - | 100 | МПС Градиор |  | #REF!
229 |  | Жесткая распорка поперек трубы | угл | 325 | 164 | A11+A14 | RS1-300-1-2000-330 | шт | 75.9 | - | - | - | Материалы | 01.03.2015 - 19.07.2020 | 72007 | - | 0 | - | 100 | МПС Градиор |  | #REF!
230 |  | Жесткая распорка поперек трубы | угл | 220 | 30 | A11+A14 | RS1-200-1-1600-250 | шт | 23 | - | - | - | Материалы | 01.03.2015 - 19.07.2020 | 30586 | - | 0 | - | 100 | МПС Градиор |  | #REF!
231 |  | Жесткая распорка поперек трубы | угл | 108 | 75 | A11+A14 | RS1-100-1-1400-200 | шт | 12.3 | - | - | - | Материалы | 01.03.2015 - 19.07.2020 | 32419 | - | 0 | - | 100 | МПС Градиор |  | #REF!
232 |  | Жесткая распорка поперек трубы | угл | 426 | 37 | A11+A14 | RS1-400-1-2000-380 | шт | 33.4 | - | - | - | Материалы | 01.03.2015 - 19.07.2020 | 35702 | - | 0 | - | 100 | МПС Градиор |  | #REF!
233 |  | Жесткая распорка поперек трубы | угл | 630 | 126 | A11+A14 | RS1-600-1-2200-505 | шт | 89.9 | - | - | - | Материалы | 01.03.2015 - 19.07.2020 | 98112 | - | 0 | - | 100 | МПС Градиор |  | #REF!
234 |  | Жесткая распорка поперек трубы | угл | 630 | 75 | A11+A14 | RS1-600-1-2200-505 | шт | 66.9 | - | - | - | Материалы | 01.03.2015 - 19.07.2020 | 66906 | - | 0 | - | 100 | МПС Градиор |  | #REF!
235 |  | Жесткая распорка поперек трубы | угл | 325 | 65 | A11+A14 | RS1-300-1-2000-330 | шт | 37.2 | - | - | - | Материалы | 01.03.2015 - 19.07.2020 | 46446 | - | 0 | - | 100 | МПС Градиор |  | #REF!
236 |  | Жесткая распорка поперек трубы | угл | 426 | 100 | A11+A14 | RS1-400-1-2000-380 | шт | 60.2 | - | - | - | Материалы | 01.03.2015 - 19.07.2020 | 80121 | - | 0 | - | 100 | МПС Градиор |  | #REF!
237 |  | Жесткая распорка поперек трубы | угл | 108 | 82 | A11+A14 | RS1-100-1-1400-200 | шт | 7.1 | - | - | - | Материалы | 01.03.2015 - 19.07.2020 | 32419 | - | 0 | - | 100 | МПС Градиор |  | #REF!
238 |  | Жесткая распорка поперек трубы | угл | 426 | 59 | A11+A14 | RS1-400-1-2000-380 | шт | 40.4 | - | - | - | Материалы | 01.03.2015 - 19.07.2020 | 52443 | - | 0 | - | 100 | МПС Градиор |  | #REF!
239 |  | Жесткая распорка поперек трубы | угл | 426 | 65 | A11+A14 | RS1-400-1-2000-380 | шт | 46.2 | - | - | - | Материалы | 01.03.2015 - 19.07.2020 | 52443 | - | 0 | - | 100 | МПС Градиор |  | #REF!
240 |  | Жесткая распорка поперек трубы | угл | 377 | 37 | A11+A14 | RS1-350-1-2000-360 | шт | 30.4 | - | - | - | Материалы | 01.03.2015 - 19.07.2020 | 33585 | - | 0 | - | 100 | МПС Градиор |  | #REF!
241 |  | Жесткая распорка поперек трубы | угл | 220 | 49 | A11+A14 | RS1-200-1-1600-250 | шт | 22.1 | - | - | - | Материалы | 01.03.2015 - 19.07.2020 | 30586 | - | 0 | - | 100 | МПС Градиор |  | #REF!
242 |  | Жесткая распорка поперек трубы | угл | 133 | 31 | A11+A14 | RS1-125-1-1400-200 | шт | 14.8 | - | - | - | Материалы | 01.03.2015 - 19.07.2020 | 18164 | - | 0 | - | 100 | МПС Градиор |  | #REF!
243 |  | Жесткая распорка поперек трубы | угл | 108 | 3 | A11+A14 | RS1-100-1-1400-200 | шт | 6.4 | - | - | - | Материалы | 01.03.2015 - 19.07.2020 | 14910 | - | 0 | - | 100 | МПС Градиор |  | #REF!
244 |  | Жесткая распорка поперек трубы | угл | 89 | 23 | A11+A14 | RS1-80-1-1400-187 | шт | 7 | - | - | - | Материалы | 01.03.2015 - 19.07.2020 | 16087 | - | 0 | - | 100 | МПС Градиор |  | #REF!
245 |  | Жесткая распорка поперек трубы | нж | 108 | 4 | A11+A14 | RS1-100-6-1400-200 | шт | 6.4 | - | - | - | Материалы | 01.03.2015 - 19.07.2020 | 15957 | - | 0 | - | 100 | МПС Градиор |  | #REF!
246 |  | Жесткая распорка поперек трубы | нж | 219 | 24 | A11+A14 | RS1-200-6-1600-250 | шт | 21.4 | - | - | - | Материалы | 01.03.2015 - 19.07.2020 | 34820 | - | 0 | - | 100 | МПС Градиор |  | #REF!
247 |  | Жесткая распорка поперек трубы | нж | 219 | 48 | A11+A14 | RS1-200-6-1600-250 | шт | 21.4 | - | - | - | Материалы | 01.03.2015 - 19.07.2020 | 34820 | - | 0 | - | 100 | МПС Градиор |  | #REF!
248 |  | Жесткая распорка поперек трубы | нж | 273 | 65 | A11+A14 | RS1-250-6-2000-270 | шт | 47.2 | - | - | - | Материалы | 01.03.2015 - 19.07.2020 | 52560 | - | 0 | - | 100 | МПС Градиор |  | #REF!
249 |  | Жесткая распорка поперек трубы | нж | 273 | 110 | A11+A14 | RS1-250-6-2000-270 | шт | 55.2 | - | - | - | Материалы | 01.03.2015 - 19.07.2020 | 80474 | - | 0 | - | 100 | МПС Градиор |  | #REF!
250 |  | Жесткая распорка поперек трубы | нж | 351 | 37 | A11+A14 | RS1-350-6-2000-360 | шт | 27.4 | - | - | - | Материалы | 01.03.2015 - 19.07.2020 | 40797 | - | 0 | - | 100 | МПС Градиор |  | #REF!
251 |  | Жесткая распорка поперек трубы | нж | 351 | 100 | A11+A14 | RS1-350-6-2000-360 | шт | 49.2 | - | - | - | Материалы | 01.03.2015 - 19.07.2020 | 92703 | - | 0 | - | 100 | МПС Градиор |  | #REF!
252 |  | Жесткая распорка поперек трубы | нж | 351 | 65 | A11+A14 | RS1-350-6-2000-360 | шт | 38.2 | - | - | - | Материалы | 01.03.2015 - 19.07.2020 | 61223 | - | 0 | - | 100 | МПС Градиор |  | #REF!
253 |  | Жесткая распорка поперек трубы | нж | 351 | 200 | A11+A14 | RS1-350-6-2000-360 | шт | 101 | - | - | - | Материалы | 01.03.2015 - 19.07.2020 | 92703 | - | 0 | - | 100 | МПС Градиор |  | #REF!
254 |  | Жесткая распорка поперек трубы | нж | 377 | 65 | A11+A14 | RS1-350-6-2000-360 | шт | 53.2 | - | - | - | Материалы | 01.03.2015 - 19.07.2020 | 61223 | - | 0 | - | 100 | МПС Градиор |  | #REF!
255 |  | Жесткая распорка поперек трубы | нж | 325 | 37 | A11+A14 | RS1-300-6-2000-330 | шт | 26.4 | - | - | - | Материалы | 01.03.2015 - 19.07.2020 | 38249 | - | 0 | - | 100 | МПС Градиор |  | #REF!
256 |  | Жесткая распорка поперек трубы | нж | 426 | 162 | A11+A14 | RS1-400-6-2000-380 | шт | 95.9 | - | - | - | Материалы | 01.03.2015 - 19.07.2020 | 98308 | - | 0 | - | 100 | МПС Градиор |  | #REF!
257 |  | Жесткая распорка поперек трубы | нж | 426 | 272 | A11+A14 | RS1-400-6-2000-380 | шт | 169 | - | - | - | Материалы | 01.03.2015 - 19.07.2020 | 123158 | - | 0 | - | 100 | МПС Градиор |  | #REF!
258 |  | Жесткая распорка поперек трубы | нж | 630 | 270 | A11+A14 | RS1-600-6-2200-505 | шт | 386 | - | - | - | Материалы | 01.03.2015 - 19.07.2020 | 209209 | - | 0 | - | 100 | МПС Градиор |  | #REF!
259 |  | Жесткая распорка поперек трубы | нж | 377 | 100 | A11+A14 | RS1-350-6-2000-360 | шт | 53.2 | - | - | - | Материалы | 01.03.2015 - 19.07.2020 | 92703 | - | 0 | - | 100 | МПС Градиор |  | #REF!
260 |  | Жесткая распорка поперек трубы | нж | 32 | 4 | A11+A14 | RS1-25-6-1100-116 | шт | 2.4 | - | - | - | Материалы | 01.03.2015 - 19.07.2020 | 10415 | - | 0 | - | 100 | МПС Градиор |  | #REF!
261 |  | Жесткая распорка поперек трубы | нж | 76 | 15 | A11+A14 | RS1-65-6-1300-177 | шт | 5.4 | - | - | - | Материалы | 01.03.2015 - 19.07.2020 | 13715 | - | 0 | - | 100 | МПС Градиор |  | #REF!
262 |  | Жесткая распорка поперек трубы | нж | 38 | 4 | A11+A14 | RS1-25-6-1100-116 | шт | 2.6 | - | - | - | Материалы | 01.03.2015 - 19.07.2020 | 10415 | - | 0 | - | 100 | МПС Градиор |  | #REF!
263 |  | Жесткая распорка поперек трубы | нж | 57 | 14 | A11+A14 | RS1-50-6-1300-156 | шт | 5 | - | - | - | Материалы | 01.03.2015 - 19.07.2020 | 13154 | - | 0 | - | 100 | МПС Градиор |  | #REF!
264 |  | Жесткая распорка поперек трубы | нж | 14 | 14 | A11+A14 | RS1-10-6-1000-90 | шт | 2.4 | - | - | - | Материалы | 01.03.2015 - 19.07.2020 | 10415 | - | 0 | - | 100 | МПС Градиор |  | #REF!
265 |  | Жесткая распорка поперек трубы | нж | 273 | 48 | A11+A14 | RS1-250-6-2000-270 | шт | 24.4 | - | - | - | Материалы | 01.03.2015 - 19.07.2020 | 40640 | - | 0 | - | 100 | МПС Градиор |  | #REF!
266 |  | Жесткая распорка поперек трубы | нж | 108 | 23 | A11+A14 | RS1-100-6-1400-200 | шт | 9.4 | - | - | - | Материалы | 01.03.2015 - 19.07.2020 | 18235 | - | 0 | - | 100 | МПС Градиор |  | #REF!
267 |  | Жесткая распорка поперек трубы | нж | 108 | 32 | A11+A14 | RS1-100-6-1400-200 | шт | 12.3 | - | - | - | Материалы | 01.03.2015 - 19.07.2020 | 18235 | - | 0 | - | 100 | МПС Градиор |  | #REF!
268 |  | Жесткая распорка поперек трубы | нж | 159 | 30 | A11+A14 | RS1-150-6-1400-220 | шт | 14.1 | - | - | - | Материалы | 01.03.2015 - 19.07.2020 | 45505 | - | 0 | - | 100 | МПС Градиор |  | #REF!
269 |  | Жесткая распорка поперек трубы | нж | 159 | 18 | A11+A14 | RS1-150-6-1400-220 | шт | 10.6 | - | - | - | Материалы | 01.03.2015 - 19.07.2020 | 25049 | - | 0 | - | 100 | МПС Градиор |  | #REF!
270 |  | Жесткая распорка поперек трубы | нж | 159 | 4.4 | A11+A14 | RS1-150-6-1400-220 | шт | 8.6 | - | - | - | Материалы | 01.03.2015 - 19.07.2020 | 17301 | - | 0 | - | 100 | МПС Градиор |  | #REF!
271 |  | Жесткая распорка поперек трубы | нж | 219 | 49 | A11+A14 | RS1-200-6-1600-250 | шт | 21.4 | - | - | - | Материалы | 01.03.2015 - 19.07.2020 | 34820 | - | 0 | - | 100 | МПС Градиор |  | #REF!
272 |  | Жесткая распорка поперек трубы | нж | 630 | 182 | A11+A14 | RS1-600-6-2200-505 | шт | 153.8 | - | - | - | Материалы | 01.03.2015 - 19.07.2020 | 124296 | - | 0 | - | 100 | МПС Градиор |  | #REF!
273 |  | Жесткая распорка поперек трубы | нж | 530 | 75 | A11+A14 | RS1-500-6-2100-455 | шт | 85.4 | - | - | - | Материалы | 01.03.2015 - 19.07.2020 | 76000 | - | 0 | - | 100 | МПС Градиор |  | #REF!
274 |  | Жесткая распорка поперек трубы | нж | 530 | 126 | A11+A14 | RS1-500-6-2100-455 | шт | 83.9 | - | - | - | Материалы | 01.03.2015 - 19.07.2020 | 111047 | - | 0 | - | 100 | МПС Градиор |  | #REF!
275 |  | Жесткая распорка поперек трубы | нж | 351 | 164 | A11+A14 | RS1-350-6-2000-360 | шт | 79.9 | - | - | - | Материалы | 01.03.2015 - 19.07.2020 | 92703 | - | 0 | - | 100 | МПС Градиор |  | #REF!
276 |  | Жесткая распорка поперек трубы | нж | 325 | 100 | A11+A14 | RS1-300-6-2000-330 | шт | 47.7 | - | - | - | Материалы | 01.03.2015 - 19.07.2020 | 86589 | - | 0 | - | 100 | МПС Градиор |  | #REF!
277 |  | Жесткая распорка поперек трубы | нж | 325 | 164 | A11+A14 | RS1-300-6-2000-330 | шт | 75.9 | - | - | - | Материалы | 01.03.2015 - 19.07.2020 | 86589 | - | 0 | - | 100 | МПС Градиор |  | #REF!
278 |  | Жесткая распорка поперек трубы | нж | 220 | 30 | A11+A14 | RS1-200-6-1600-250 | шт | 23 | - | - | - | Материалы | 01.03.2015 - 19.07.2020 | 34820 | - | 0 | - | 100 | МПС Градиор |  | #REF!
279 |  | Жесткая распорка поперек трубы | нж | 108 | 75 | A11+A14 | RS1-100-6-1400-200 | шт | 12.3 | - | - | - | Материалы | 01.03.2015 - 19.07.2020 | 22440 | - | 0 | - | 100 | МПС Градиор |  | #REF!
280 |  | Жесткая распорка поперек трубы | нж | 426 | 37 | A11+A14 | RS1-400-6-2000-380 | шт | 33.4 | - | - | - | Материалы | 01.03.2015 - 19.07.2020 | 43855 | - | 0 | - | 100 | МПС Градиор |  | #REF!
281 |  | Жесткая распорка поперек трубы | нж | 630 | 126 | A11+A14 | RS1-600-6-2200-505 | шт | 89.9 | - | - | - | Материалы | 01.03.2015 - 19.07.2020 | 124296 | - | 0 | - | 100 | МПС Градиор |  | #REF!
282 |  | Жесткая распорка поперек трубы | нж | 630 | 75 | A11+A14 | RS1-600-6-2200-505 | шт | 66.9 | - | - | - | Материалы | 01.03.2015 - 19.07.2020 | 86191 | - | 0 | - | 100 | МПС Градиор |  | #REF!
283 |  | Жесткая распорка поперек трубы | нж | 325 | 65 | A11+A14 | RS1-300-6-2000-330 | шт | 37.2 | - | - | - | Материалы | 01.03.2015 - 19.07.2020 | 56637 | - | 0 | - | 100 | МПС Градиор |  | #REF!
284 |  | Жесткая распорка поперек трубы | нж | 426 | 100 | A11+A14 | RS1-400-6-2000-380 | шт | 60.2 | - | - | - | Материалы | 01.03.2015 - 19.07.2020 | 98308 | - | 0 | - | 100 | МПС Градиор |  | #REF!
285 |  | Жесткая распорка поперек трубы | нж | 108 | 82 | A11+A14 | RS1-100-6-1400-200 | шт | 7.1 | - | - | - | Материалы | 01.03.2015 - 19.07.2020 | 22440 | - | 0 | - | 100 | МПС Градиор |  | #REF!
286 |  | Жесткая распорка поперек трубы | нж | 426 | 59 | A11+A14 | RS1-400-6-2000-380 | шт | 40.4 | - | - | - | Материалы | 01.03.2015 - 19.07.2020 | 65299 | - | 0 | - | 100 | МПС Градиор |  | #REF!
287 |  | Жесткая распорка поперек трубы | нж | 426 | 65 | A11+A14 | RS1-400-6-2000-380 | шт | 46.2 | - | - | - | Материалы | 01.03.2015 - 19.07.2020 | 65299 | - | 0 | - | 100 | МПС Градиор |  | #REF!
288 |  | Жесткая распорка поперек трубы | нж | 377 | 37 | A11+A14 | RS1-350-6-2000-360 | шт | 30.4 | - | - | - | Материалы | 01.03.2015 - 19.07.2020 | 40797 | - | 0 | - | 100 | МПС Градиор |  | #REF!
289 |  | Жесткая распорка поперек трубы | нж | 220 | 49 | A11+A14 | RS1-200-6-1600-250 | шт | 22.1 | - | - | - | Материалы | 01.03.2015 - 19.07.2020 | 34820 | - | 0 | - | 100 | МПС Градиор |  | #REF!
290 |  | Жесткая распорка поперек трубы | нж | 133 | 31 | A11+A14 | RS1-125-6-1400-200 | шт | 14.8 | - | - | - | Материалы | 01.03.2015 - 19.07.2020 | 19610 | - | 0 | - | 100 | МПС Градиор |  | #REF!
291 |  | Жесткая распорка поперек трубы | нж | 108 | 3 | A11+A14 | RS1-100-6-1400-200 | шт | 6.4 | - | - | - | Материалы | 01.03.2015 - 19.07.2020 | 15957 | - | 0 | - | 100 | МПС Градиор |  | #REF!
292 |  | Жесткая распорка поперек трубы | нж | 89 | 23 | A11+A14 | RS1-80-6-1400-187 | шт | 7 | - | - | - | Материалы | 01.03.2015 - 19.07.2020 | 16910 | - | 0 | - | 100 | МПС Градиор |  | #REF!
293 |  | Гидроамортизатор поперек трубы | угл | 89 | 23 | A11+A15 | SN1-80-1-1000-52 | шт | 16.3 | - | - | - | Материалы | 01.03.2015 - 19.07.2020 | 120177 | - | 0 | - | 100 | МПС Градиор |  | #REF!
294 |  | Гидроамортизатор поперек трубы | угл | 108 | 4 | A11+A15 | SN1-100-1-1000-38 | шт | 17.4 | - | - | - | Материалы | 01.03.2015 - 19.07.2020 | 92073 | - | 0 | - | 100 | МПС Градиор |  | #REF!
295 |  | Гидроамортизатор поперек трубы | угл | 219 | 49 | A11+A15 | SN1-200-1-1000-62 | шт | 44 | - | - | - | Материалы | 01.03.2015 - 19.07.2020 | 159060 | - | 0 | - | 100 | МПС Градиор |  | #REF!
296 |  | Гидроамортизатор поперек трубы | угл | 351 | 100 | A11+A15 | SN1-350-1-1000-62 | шт | 90.7 | - | - | - | Материалы | 01.03.2015 - 19.07.2020 | 231026 | - | 0 | - | 100 | МПС Градиор |  | #REF!
297 |  | Гидроамортизатор поперек трубы | угл | 351 | 200 | A11+A15 | SN1-350-1-1000-72 | шт | 139.9 | - | - | - | Материалы | 01.03.2015 - 19.07.2020 | 317690 | - | 0 | - | 100 | МПС Градиор |  | #REF!
298 |  | Гидроамортизатор поперек трубы | угл | 108 | 32 | A11+A15 | SN1-100-1-1000-52 | шт | 34.9 | - | - | - | Материалы | 01.03.2015 - 19.07.2020 | 124489 | - | 0 | - | 100 | МПС Градиор |  | #REF!
299 |  | Гидроамортизатор поперек трубы | угл | 273 | 48 | A11+A15 | SN1-250-1-1000-62 | шт | 47 | - | - | - | Материалы | 01.03.2015 - 19.07.2020 | 154984 | - | 0 | - | 100 | МПС Градиор |  | #REF!
300 |  | Гидроамортизатор поперек трубы | угл | 351 | 164 | A11+A15 | SN1-350-1-1000-72 | шт | 139.9 | - | - | - | Материалы | 01.03.2015 - 19.07.2020 | 317690 | - | 0 | - | 100 | МПС Градиор |  | #REF!
301 |  | Гидроамортизатор поперек трубы | угл | 351 | 65 | A11+A15 | SN1-350-1-1000-62 | шт | 79.7 | - | - | - | Материалы | 01.03.2015 - 19.07.2020 | 166351 | - | 0 | - | 100 | МПС Градиор |  | #REF!
302 |  | Гидроамортизатор поперек трубы | угл | 351 | 37 | A11+A15 | SN1-350-1-1000-52 | шт | 50 | - | - | - | Материалы | 01.03.2015 - 19.07.2020 | 128408 | - | 0 | - | 100 | МПС Градиор |  | #REF!
303 |  | Гидроамортизатор поперек трубы | угл | 133 | 31 | A11+A15 | SN1-125-1-1000-52 | шт | 35.8 | - | - | - | Материалы | 01.03.2015 - 19.07.2020 | 120647 | - | 0 | - | 100 | МПС Градиор |  | #REF!
304 |  | Гидроамортизатор поперек трубы | угл | 426 | 272 | A11+A15 | SN1-400-1-1000-82 | шт | 274 | - | - | - | Материалы | 01.03.2015 - 19.07.2020 | 538800 | - | 0 | - | 100 | МПС Градиор |  | #REF!
305 |  | Гидроамортизатор поперек трубы | угл | 38 | 4 | A11+A15 | SN1-38-1-1000-38 | шт | 7.1 | - | - | - | Материалы | 01.03.2015 - 19.07.2020 | 89055 | - | 0 | - | 100 | МПС Градиор |  | #REF!
306 |  | Гидроамортизатор поперек трубы | угл | 14 | 48 | A11+A15 | SN1-14-1-1000-62 | шт | 46.2 | - | - | - | Материалы | 01.03.2015 - 19.07.2020 | 153690 | - | 0 | - | 100 | МПС Градиор |  | #REF!
307 |  | Гидроамортизатор поперек трубы | угл | 57 | 14 | A11+A15 | SN1-50-1-1000-62 | шт | 14.3 | - | - | - | Материалы | 01.03.2015 - 19.07.2020 | 119315 | - | 0 | - | 100 | МПС Градиор |  | #REF!
308 |  | Гидроамортизатор поперек трубы | угл | 32 | 4 | A11+A15 | SN1-32-1-1000-38 | шт | 6.9 | - | - | - | Материалы | 01.03.2015 - 19.07.2020 | 89917 | - | 0 | - | 100 | МПС Градиор |  | #REF!
309 |  | Гидроамортизатор поперек трубы | угл | 220 | 49 | A11+A15 | SN1-200-1-1000-62 | шт | 44 | - | - | - | Материалы | 01.03.2015 - 19.07.2020 | 155298 | - | 0 | - | 100 | МПС Градиор |  | #REF!
310 |  | Гидроамортизатор поперек трубы | угл | 325 | 65 | A11+A15 | SN1-300-1-1000-62 | шт | 78.7 | - | - | - | Материалы | 01.03.2015 - 19.07.2020 | 164234 | - | 0 | - | 100 | МПС Градиор |  | #REF!
311 |  | Гидроамортизатор поперек трубы | угл | 630 | 75 | A11+A15 | SN1-600-1-1000-62 | шт | 108.4 | - | - | - | Материалы | 01.03.2015 - 19.07.2020 | 177875 | - | 0 | - | 100 | МПС Градиор |  | #REF!
312 |  | Гидроамортизатор поперек трубы | угл | 325 | 100 | A11+A15 | SN1-300-1-1000-62 | шт | 87.7 | - | - | - | Материалы | 01.03.2015 - 19.07.2020 | 224990 | - | 0 | - | 100 | МПС Градиор |  | #REF!
313 |  | Гидроамортизатор поперек трубы | угл | 325 | 164 | A11+A15 | SN1-300-1-1000-72 | шт | 135.9 | - | - | - | Материалы | 01.03.2015 - 19.07.2020 | 314868 | - | 0 | - | 100 | МПС Градиор |  | #REF!
314 |  | Гидроамортизатор поперек трубы | угл | 630 | 182 | A11+A15 | SN1-600-1-1000-72 | шт | 213.8 | - | - | - | Материалы | 01.03.2015 - 19.07.2020 | 332271 | - | 0 | - | 100 | МПС Градиор |  | #REF!
315 |  | Гидроамортизатор поперек трубы | угл | 630 | 126 | A11+A15 | SN1-600-1-1000-72 | шт | 131.4 | - | - | - | Материалы | 01.03.2015 - 19.07.2020 | 332271 | - | 0 | - | 100 | МПС Градиор |  | #REF!
316 |  | Гидроамортизатор поперек трубы | угл | 530 | 75 | A11+A15 | SN1-500-1-1000-62 | шт | 103.4 | - | - | - | Материалы | 01.03.2015 - 19.07.2020 | 223265 | - | 0 | - | 100 | МПС Градиор |  | #REF!
317 |  | Гидроамортизатор поперек трубы | угл | 426 | 37 | A11+A15 | SN1-400-1-1000-62 | шт | 56 | - | - | - | Материалы | 01.03.2015 - 19.07.2020 | 129820 | - | 0 | - | 100 | МПС Градиор |  | #REF!
318 |  | Гидроамортизатор поперек трубы | угл | 426 | 65 | A11+A15 | SN1-400-1-1000-62 | шт | 87.7 | - | - | - | Материалы | 01.03.2015 - 19.07.2020 | 168232 | - | 0 | - | 100 | МПС Градиор |  | #REF!
319 |  | Гидроамортизатор поперек трубы | угл | 426 | 162 | A11+A15 | SN1-400-1-1000-72 | шт | 155.9 | - | - | - | Материалы | 01.03.2015 - 19.07.2020 | 320277 | - | 0 | - | 100 | МПС Градиор |  | #REF!
320 |  | Гидроамортизатор поперек трубы | угл | 426 | 100 | A11+A15 | SN1-400-1-1000-62 | шт | 101.7 | - | - | - | Материалы | 01.03.2015 - 19.07.2020 | 244823 | - | 0 | - | 100 | МПС Градиор |  | #REF!
321 |  | Гидроамортизатор поперек трубы | угл | 377 | 65 | A11+A15 | SN1-350-1-1000-62 | шт | 82.7 | - | - | - | Материалы | 01.03.2015 - 19.07.2020 | 166586 | - | 0 | - | 100 | МПС Градиор |  | #REF!
322 |  | Гидроамортизатор поперек трубы | угл | 377 | 37 | A11+A15 | SN1-350-1-1000-52 | шт | 53 | - | - | - | Материалы | 01.03.2015 - 19.07.2020 | 128408 | - | 0 | - | 100 | МПС Градиор |  | #REF!
323 |  | Гидроамортизатор поперек трубы | нж | 89 | 23 | A11+A15 | SN1-80-6-1000-52 | шт | 16.3 | - | - | - | Материалы | 01.03.2015 - 19.07.2020 | 120647 | - | 0 | - | 100 | МПС Градиор |  | #REF!
324 |  | Гидроамортизатор поперек трубы | нж | 108 | 4 | A11+A15 | SN1-100-6-1000-38 | шт | 7 | - | - | - | Материалы | 01.03.2015 - 19.07.2020 | 92779 | - | 0 | - | 100 | МПС Градиор |  | #REF!
325 |  | Гидроамортизатор поперек трубы | нж | 219 | 49 | A11+A15 | SN1-200-6-1000-62 | шт | 44 | - | - | - | Материалы | 01.03.2015 - 19.07.2020 | 162431 | - | 0 | - | 100 | МПС Градиор |  | #REF!
326 |  | Гидроамортизатор поперек трубы | нж | 351 | 100 | A11+A15 | SN1-350-6-1000-62 | шт | 90.7 | - | - | - | Материалы | 01.03.2015 - 19.07.2020 | 236827 | - | 0 | - | 100 | МПС Градиор |  | #REF!
327 |  | Гидроамортизатор поперек трубы | нж | 351 | 200 | A11+A15 | SN1-200-6-1000-72 | шт | 139 | - | - | - | Материалы | 01.03.2015 - 19.07.2020 | 434563 | - | 0 | - | 100 | МПС Градиор |  | #REF!
328 |  | Гидроамортизатор поперек трубы | нж | 108 | 32 | A11+A15 | SN1-100-6-1000-52 | шт | 34.9 | - | - | - | Материалы | 01.03.2015 - 19.07.2020 | 125743 | - | 0 | - | 100 | МПС Градиор |  | #REF!
329 |  | Гидроамортизатор поперек трубы | нж | 273 | 48 | A11+A15 | SN1-250-6-1000-62 | шт | 47 | - | - | - | Материалы | 01.03.2015 - 19.07.2020 | 157649 | - | 0 | - | 100 | МПС Градиор |  | #REF!
330 |  | Гидроамортизатор поперек трубы | нж | 351 | 164 | A11+A15 | SN1-350-6-1000-72 | шт | 139.9 | - | - | - | Материалы | 01.03.2015 - 19.07.2020 | 434563 | - | 0 | - | 100 | МПС Градиор |  | #REF!
331 |  | Гидроамортизатор поперек трубы | нж | 351 | 65 | A11+A15 | SN1-350-6-1000-62 | шт | 79.7 | - | - | - | Материалы | 01.03.2015 - 19.07.2020 | 229537 | - | 0 | - | 100 | МПС Градиор |  | #REF!
332 |  | Гидроамортизатор поперек трубы | нж | 351 | 37 | A11+A15 | SN1-350-6-1000-52 | шт | 50 | - | - | - | Материалы | 01.03.2015 - 19.07.2020 | 132015 | - | 0 | - | 100 | МПС Градиор |  | #REF!
333 |  | Гидроамортизатор поперек трубы | нж | 133 | 31 | A11+A15 | SN1-125-6-1000-52 | шт | 35.8 | - | - | - | Материалы | 01.03.2015 - 19.07.2020 | 121667 | - | 0 | - | 100 | МПС Градиор |  | #REF!
334 |  | Гидроамортизатор поперек трубы | нж | 426 | 272 | A11+A15 | SN1-400-6-1000-82 | шт | 274 | - | - | - | Материалы | 01.03.2015 - 19.07.2020 | 730526 | - | 0 | - | 100 | МПС Градиор |  | #REF!
335 |  | Гидроамортизатор поперек трубы | нж | 38 | 4 | A11+A15 | SN1-32-6-1000-38 | шт | 7.1 | - | - | - | Материалы | 01.03.2015 - 19.07.2020 | 89212 | - | 0 | - | 100 | МПС Градиор |  | #REF!
336 |  | Гидроамортизатор поперек трубы | нж | 14 | 48 | A11+A15 | SN1-10-6-1000-52 | шт | 46.2 | - | - | - | Материалы | 01.03.2015 - 19.07.2020 | 152397 | - | 0 | - | 100 | МПС Градиор |  | #REF!
337 |  | Гидроамортизатор поперек трубы | нж | 57 | 14 | A11+A15 | SN1-50-6-1000-42 | шт | 14.3 | - | - | - | Материалы | 01.03.2015 - 19.07.2020 | 119628 | - | 0 | - | 100 | МПС Градиор |  | #REF!
338 |  | Гидроамортизатор поперек трубы | нж | 32 | 4 | A11+A15 | SN1-32-6-1000-38 | шт | 3 | - | - | - | Материалы | 01.03.2015 - 19.07.2020 | 90231 | - | 0 | - | 100 | МПС Градиор |  | #REF!
339 |  | Гидроамортизатор поперек трубы | нж | 220 | 49 | A11+A15 | SN1-200-6-1000-52 | шт | 44 | - | - | - | Материалы | 01.03.2015 - 19.07.2020 | 157414 | - | 0 | - | 100 | МПС Градиор |  | #REF!
340 |  | Гидроамортизатор поперек трубы | нж | 325 | 65 | A11+A15 | SN1-300-6-1000-62 | шт | 78.7 | - | - | - | Материалы | 01.03.2015 - 19.07.2020 | 225774 | - | 0 | - | 100 | МПС Градиор |  | #REF!
341 |  | Гидроамортизатор поперек трубы | нж | 630 | 75 | A11+A15 | SN1-600-6-1000-62 | шт | 108.4 | - | - | - | Материалы | 01.03.2015 - 19.07.2020 | 250024 | - | 0 | - | 100 | МПС Градиор |  | #REF!
342 |  | Гидроамортизатор поперек трубы | нж | 325 | 100 | A11+A15 | SN1-300-6-1000-62 | шт | 87.7 | - | - | - | Материалы | 01.03.2015 - 19.07.2020 | 230085 | - | 0 | - | 100 | МПС Градиор |  | #REF!
343 |  | Гидроамортизатор поперек трубы | нж | 325 | 164 | A11+A15 | SN1-300-6-1000-72 | шт | 135.9 | - | - | - | Материалы | 01.03.2015 - 19.07.2020 | 429546 | - | 0 | - | 100 | МПС Градиор |  | #REF!
344 |  | Гидроамортизатор поперек трубы | нж | 630 | 182 | A11+A15 | SN1-600-6-1000-72 | шт | 213.8 | - | - | - | Материалы | 01.03.2015 - 19.07.2020 | 460485 | - | 0 | - | 100 | МПС Градиор |  | #REF!
345 |  | Гидроамортизатор поперек трубы | нж | 630 | 126 | A11+A15 | SN1-600-6-1000-72 | шт | 131.4 | - | - | - | Материалы | 01.03.2015 - 19.07.2020 | 345363 | - | 0 | - | 100 | МПС Градиор |  | #REF!
346 |  | Гидроамортизатор поперек трубы | нж | 530 | 75 | A11+A15 | SN1-500-6-1000-62 | шт | 103.4 | - | - | - | Материалы | 01.03.2015 - 19.07.2020 | 226193 | - | 0 | - | 100 | МПС Градиор |  | #REF!
347 |  | Гидроамортизатор поперек трубы | нж | 426 | 37 | A11+A15 | SN1-400-6-1000-52 | шт | 56 | - | - | - | Материалы | 01.03.2015 - 19.07.2020 | 178529 | - | 0 | - | 100 | МПС Градиор |  | #REF!
348 |  | Гидроамортизатор поперек трубы | нж | 426 | 65 | A11+A15 | SN1-400-6-1000-62 | шт | 87.7 | - | - | - | Материалы | 01.03.2015 - 19.07.2020 | 232882 | - | 0 | - | 100 | МПС Градиор |  | #REF!
349 |  | Гидроамортизатор поперек трубы | нж | 426 | 162 | A11+A15 | SN1-400-6-1000-72 | шт | 155.9 | - | - | - | Материалы | 01.03.2015 - 19.07.2020 | 439162 | - | 0 | - | 100 | МПС Градиор |  | #REF!
350 |  | Гидроамортизатор поперек трубы | нж | 426 | 100 | A11+A15 | SN1-400-6-1000-62 | шт | 101.7 | - | - | - | Материалы | 01.03.2015 - 19.07.2020 | 338557 | - | 0 | - | 100 | МПС Градиор |  | #REF!
351 |  | Гидроамортизатор поперек трубы | нж | 377 | 65 | A11+A15 | SN1-350-6-1000-62 | шт | 82.7 | - | - | - | Материалы | 01.03.2015 - 19.07.2020 | 229955 | - | 0 | - | 100 | МПС Градиор |  | #REF!
352 |  | Гидроамортизатор поперек трубы | нж | 377 | 37 | A11+A15 | SN1-350-6-1000-52 | шт | 53 | - | - | - | Материалы | 01.03.2015 - 19.07.2020 | 176021 | - | 0 | - | 100 | МПС Градиор |  | #REF!
353 |  | Опора с направляющим хомутом (усиленная) | угл | 159 | 28.3 | A2 | 703-150-1 | шт | 1.89 | - | - | - | Материалы | 01.03.2015 - 19.07.2020 | 1371 | - | 0 | - | 60 | МПС Градиор |  | #REF!
354 |  | Опора с направляющим хомутом (усиленная) | угл | 57 | 10.27 | A2 | 703-50-1 | шт | 0.44 | - | - | - | Материалы | 01.03.2015 - 19.07.2020 | 337 | - | 0 | - | 60 | МПС Градиор |  | #REF!
355 |  | Опора с направляющим хомутом (усиленная) | угл | 18 | 2.49 | A2 | 703-15-1 | шт | 0.03 | - | - | - | Материалы | 01.03.2015 - 19.07.2020 | 229 | - | 0 | - | 60 | МПС Градиор |  | #REF!
356 |  | Опора с направляющим хомутом (усиленная) | угл | 32 | 3.51 | A2 | 703-25-1 | шт | 0.11 | - | - | - | Материалы | 01.03.2015 - 19.07.2020 | 249 | - | 0 | - | 60 | МПС Градиор |  | #REF!
357 |  | Опора с направляющим хомутом (усиленная) | угл | 108 | 14.9 | A2 | 703-100-1 | шт | 0.88 | - | - | - | Материалы | 01.03.2015 - 19.07.2020 | 768 | - | 0 | - | 60 | МПС Градиор |  | #REF!
358 |  | Опора с направляющим хомутом (усиленная) | угл | 14 | 1.51 | A2 | 703-10-1 | шт | 0.03 | - | - | - | Материалы | 01.03.2015 - 19.07.2020 | 221 | - | 0 | - | 60 | МПС Градиор |  | #REF!
359 |  | Опора с направляющим хомутом (усиленная) | угл | 25 | 3.51 | A2 | 703-20-1 | шт | 0.05 | - | - | - | Материалы | 01.03.2015 - 19.07.2020 | 229 | - | 0 | - | 60 | МПС Градиор |  | #REF!
360 |  | Опора с направляющим хомутом (усиленная) | угл | 38 | 10.27 | A2 | 703-25-1 | шт | 0.34 | - | - | - | Материалы | 01.03.2015 - 19.07.2020 | 249 | - | 0 | - | 60 | МПС Градиор |  | #REF!
361 |  | Опора с направляющим хомутом (усиленная) | угл | 219 | 3.57 | A2 | 703-200-1 | шт | 2.57 | - | - | - | Материалы | 01.03.2015 - 19.07.2020 | 2302 | - | 0 | - | 60 | МПС Градиор |  | #REF!
362 |  | Опора с направляющим хомутом (усиленная) | угл | 325 | 2.49 | A2 | 703-300-1 | шт | 2.56 | - | - | - | Материалы | 01.03.2015 - 19.07.2020 | 2704 | - | 0 | - | 60 | МПС Градиор |  | #REF!
363 |  | Опора с направляющим хомутом (усиленная) | угл | 351 | 2.49 | A2 | 703-350-1 | шт | 2.65 | - | - | - | Материалы | 01.03.2015 - 19.07.2020 | 2861 | - | 0 | - | 60 | МПС Градиор |  | #REF!
364 |  | Опора с направляющим хомутом (усиленная) | угл | 18 | 3.51 | A2 | 703-15-1 | шт | 0.03 | - | - | - | Материалы | 01.03.2015 - 19.07.2020 | 229 | - | 0 | - | 60 | МПС Градиор |  | #REF!
365 |  | Опора с направляющим хомутом (усиленная) | угл | 133 | 14.9 | A2 | 703-125-1 | шт | 1.05 | - | - | - | Материалы | 01.03.2015 - 19.07.2020 | 987 | - | 0 | - | 60 | МПС Градиор |  | #REF!
366 |  | Опора с направляющим хомутом (усиленная) | угл | 219 | 28.3 | A2 | 703-200-1 | шт | 2.57 | - | - | - | Материалы | 01.03.2015 - 19.07.2020 | 2302 | - | 0 | - | 60 | МПС Градиор |  | #REF!
367 |  | Опора с направляющим хомутом (усиленная) | угл | 18 | 3.57 | A2 | 703-15-1 | шт | 0.03 | - | - | - | Материалы | 01.03.2015 - 19.07.2020 | 229 | - | 0 | - | 60 | МПС Градиор |  | #REF!
368 |  | Опора с направляющим хомутом (усиленная) | угл | 159 | 40.5 | A2 | 703-150-1 | шт | 1.89 | - | - | - | Материалы | 01.03.2015 - 19.07.2020 | 1371 | - | 0 | - | 60 | МПС Градиор |  | #REF!
369 |  | Опора с направляющим хомутом (усиленная) | угл | 25 | 5.03 | A2 | 703-20-1 | шт | 0.05 | - | - | - | Материалы | 01.03.2015 - 19.07.2020 | 229 | - | 0 | - | 60 | МПС Градиор |  | #REF!
370 |  | Опора с направляющим хомутом (усиленная) | угл | 89 | 14.9 | A2 | 703-80-1 | шт | 0.86 | - | - | - | Материалы | 01.03.2015 - 19.07.2020 | 427 | - | 0 | - | 60 | МПС Градиор |  | #REF!
371 |  | Опора с направляющим хомутом (усиленная) | угл | 76 | 14.9 | A2 | 703-65-1 | шт | 0.75 | - | - | - | Материалы | 01.03.2015 - 19.07.2020 | 394 | - | 0 | - | 60 | МПС Градиор |  | #REF!
372 |  | Опора с направляющим хомутом (усиленная) | угл | 220 | 28.3 | A2 | 703-200-1 | шт | 2.57 | - | - | - | Материалы | 01.03.2015 - 19.07.2020 | 2302 | - | 0 | - | 60 | МПС Градиор |  | #REF!
373 |  | Опора с направляющим хомутом (усиленная) | угл | 18 | 14.9 | A2 | 703-15-1 | шт | 0.03 | - | - | - | Материалы | 01.03.2015 - 19.07.2020 | 229 | - | 0 | - | 60 | МПС Градиор |  | #REF!
374 |  | Опора с направляющим хомутом (усиленная) | угл | 32 | 5.03 | A2 | 703-25-1 | шт | 0.11 | - | - | - | Материалы | 01.03.2015 - 19.07.2020 | 249 | - | 0 | - | 60 | МПС Градиор |  | #REF!
375 |  | Опора с направляющим хомутом (усиленная) | угл | 18 | 10.27 | A2 | 703-15-1 | шт | 0.03 | - | - | - | Материалы | 01.03.2015 - 19.07.2020 | 229 | - | 0 | - | 60 | МПС Градиор |  | #REF!
376 |  | Опора с направляющим хомутом (усиленная) | угл | 133 | 21.4 | A2 | 703-125-1 | шт | 1.05 | - | - | - | Материалы | 01.03.2015 - 19.07.2020 | 987 | - | 0 | - | 60 | МПС Градиор |  | #REF!
377 |  | Опора с направляющим хомутом (усиленная) | угл | 89 | 21.4 | A2 | 703-80-1 | шт | 0.86 | - | - | - | Материалы | 01.03.2015 - 19.07.2020 | 427 | - | 0 | - | 60 | МПС Градиор |  | #REF!
378 |  | Опора с направляющим хомутом (усиленная) | угл | 108 | 21.4 | A2 | 703-100-1 | шт | 0.88 | - | - | - | Материалы | 01.03.2015 - 19.07.2020 | 768 | - | 0 | - | 60 | МПС Градиор |  | #REF!
379 |  | Опора с направляющим хомутом (усиленная) | угл | 57 | 14.7 | A2 | 703-50-1 | шт | 0.44 | - | - | - | Материалы | 01.03.2015 - 19.07.2020 | 337 | - | 0 | - | 60 | МПС Градиор |  | #REF!
380 |  | Опора с направляющим хомутом (усиленная) | угл | 45 | 14.7 | A2 | 703-40-1 | шт | 0.37 | - | - | - | Материалы | 01.03.2015 - 19.07.2020 | 316 | - | 0 | - | 60 | МПС Градиор |  | #REF!
381 |  | Опора с направляющим хомутом (усиленная) | угл | 38 | 5.03 | A2 | 703-25-1 | шт | 0.34 | - | - | - | Материалы | 01.03.2015 - 19.07.2020 | 249 | - | 0 | - | 60 | МПС Градиор |  | #REF!
382 |  | Опора с направляющим хомутом (усиленная) | угл | 108 | 10.27 | A2 | 703-100-1 | шт | 0.88 | - | - | - | Материалы | 01.03.2015 - 19.07.2020 | 768 | - | 0 | - | 60 | МПС Градиор |  | #REF!
383 |  | Опора с направляющим хомутом (усиленная) | угл | 18 | 5.03 | A2 | 703-15-1 | шт | 0.03 | - | - | - | Материалы | 01.03.2015 - 19.07.2020 | 229 | - | 0 | - | 60 | МПС Градиор |  | #REF!
384 |  | Опора с направляющим хомутом (усиленная) | угл | 89 | 10.27 | A2 | 703-80-1 | шт | 0.86 | - | - | - | Материалы | 01.03.2015 - 19.07.2020 | 427 | - | 0 | - | 60 | МПС Градиор |  | #REF!
385 |  | Опора с направляющим хомутом (усиленная) | угл | 76 | 21.4 | A2 | 703-65-1 | шт | 0.75 | - | - | - | Материалы | 01.03.2015 - 19.07.2020 | 394 | - | 0 | - | 60 | МПС Градиор |  | #REF!
386 |  | Опора с направляющим хомутом (усиленная) | угл | 219 | 40.5 | A2 | 703-200-1 | шт | 2.57 | - | - | - | Материалы | 01.03.2015 - 19.07.2020 | 2302 | - | 0 | - | 60 | МПС Градиор |  | #REF!
387 |  | Опора с направляющим хомутом (усиленная) | угл | 89 | 14.7 | A2 | 703-80-1 | шт | 0.86 | - | - | - | Материалы | 01.03.2015 - 19.07.2020 | 427 | - | 0 | - | 60 | МПС Градиор |  | #REF!
388 |  | Опора с направляющим хомутом (усиленная) | нж | 159 | 28.3 | A2 | 703-150-6 | шт | 1.89 | - | - | - | Материалы | 01.03.2015 - 19.07.2020 | 1920 | - | 0 | - | 60 | МПС Градиор |  | #REF!
389 |  | Опора с направляющим хомутом (усиленная) | нж | 57 | 10.27 | A2 | 703-50-6 | шт | 0.44 | - | - | - | Материалы | 01.03.2015 - 19.07.2020 | 407 | - | 0 | - | 60 | МПС Градиор |  | #REF!
390 |  | Опора с направляющим хомутом (усиленная) | нж | 18 | 2.49 | A2 | 703-15-6 | шт | 0.03 | - | - | - | Материалы | 01.03.2015 - 19.07.2020 | 272 | - | 0 | - | 60 | МПС Градиор |  | #REF!
391 |  | Опора с направляющим хомутом (усиленная) | нж | 32 | 3.51 | A2 | 703-25-6 | шт | 0.11 | - | - | - | Материалы | 01.03.2015 - 19.07.2020 | 311 | - | 0 | - | 60 | МПС Градиор |  | #REF!
392 |  | Опора с направляющим хомутом (усиленная) | нж | 108 | 14.9 | A2 | 703-100-6 | шт | 0.88 | - | - | - | Материалы | 01.03.2015 - 19.07.2020 | 1042 | - | 0 | - | 60 | МПС Градиор |  | #REF!
393 |  | Опора с направляющим хомутом (усиленная) | нж | 14 | 1.51 | A2 | 703-10-6 | шт | 0.03 | - | - | - | Материалы | 01.03.2015 - 19.07.2020 | 272 | - | 0 | - | 60 | МПС Градиор |  | #REF!
394 |  | Опора с направляющим хомутом (усиленная) | нж | 25 | 3.51 | A2 | 703-20-6 | шт | 0.05 | - | - | - | Материалы | 01.03.2015 - 19.07.2020 | 291 | - | 0 | - | 60 | МПС Градиор |  | #REF!
395 |  | Опора с направляющим хомутом (усиленная) | нж | 38 | 10.27 | A2 | 703-25-6 | шт | 0.34 | - | - | - | Материалы | 01.03.2015 - 19.07.2020 | 311 | - | 0 | - | 60 | МПС Градиор |  | #REF!
396 |  | Опора с направляющим хомутом (усиленная) | нж | 219 | 3.57 | A2 | 703-200-6 | шт | 2.57 | - | - | - | Материалы | 01.03.2015 - 19.07.2020 | 3224 | - | 0 | - | 60 | МПС Градиор |  | #REF!
397 |  | Опора с направляющим хомутом (усиленная) | нж | 325 | 2.49 | A2 | 703-300-6 | шт | 2.56 | - | - | - | Материалы | 01.03.2015 - 19.07.2020 | 4703 | - | 0 | - | 60 | МПС Градиор |  | #REF!
398 |  | Опора с направляющим хомутом (усиленная) | нж | 351 | 2.49 | A2 | 703-350-6 | шт | 2.65 | - | - | - | Материалы | 01.03.2015 - 19.07.2020 | 5487 | - | 0 | - | 60 | МПС Градиор |  | #REF!
399 |  | Опора с направляющим хомутом (усиленная) | нж | 18 | 3.51 | A2 | 703-15-6 | шт | 0.03 | - | - | - | Материалы | 01.03.2015 - 19.07.2020 | 272 | - | 0 | - | 60 | МПС Градиор |  | #REF!
400 |  | Опора с направляющим хомутом (усиленная) | нж | 133 | 14.9 | A2 | 703-125-6 | шт | 1.05 | - | - | - | Материалы | 01.03.2015 - 19.07.2020 | 1340 | - | 0 | - | 60 | МПС Градиор |  | #REF!
401 |  | Опора с направляющим хомутом (усиленная) | нж | 219 | 28.3 | A2 | 703-200-6 | шт | 2.57 | - | - | - | Материалы | 01.03.2015 - 19.07.2020 | 3224 | - | 0 | - | 60 | МПС Градиор |  | #REF!
402 |  | Опора с направляющим хомутом (усиленная) | нж | 18 | 3.57 | A2 | 703-10-6 | шт | 0.03 | - | - | - | Материалы | 01.03.2015 - 19.07.2020 | 272 | - | 0 | - | 60 | МПС Градиор |  | #REF!
403 |  | Опора с направляющим хомутом (усиленная) | нж | 159 | 40.5 | A2 | 703-150-6 | шт | 1.89 | - | - | - | Материалы | 01.03.2015 - 19.07.2020 | 1920 | - | 0 | - | 60 | МПС Градиор |  | #REF!
404 |  | Опора с направляющим хомутом (усиленная) | нж | 25 | 5.03 | A2 | 703-20-6 | шт | 0.05 | - | - | - | Материалы | 01.03.2015 - 19.07.2020 | 291 | - | 0 | - | 60 | МПС Градиор |  | #REF!
405 |  | Опора с направляющим хомутом (усиленная) | нж | 89 | 14.9 | A2 | 703-80-6 | шт | 0.86 | - | - | - | Материалы | 01.03.2015 - 19.07.2020 | 558 | - | 0 | - | 60 | МПС Градиор |  | #REF!
406 |  | Опора с направляющим хомутом (усиленная) | нж | 76 | 14.9 | A2 | 703-65-6 | шт | 0.75 | - | - | - | Материалы | 01.03.2015 - 19.07.2020 | 514 | - | 0 | - | 60 | МПС Градиор |  | #REF!
407 |  | Опора с направляющим хомутом (усиленная) | нж | 220 | 28.3 | A2 | 703-200-6 | шт | 2.57 | - | - | - | Материалы | 01.03.2015 - 19.07.2020 | 3224 | - | 0 | - | 60 | МПС Градиор |  | #REF!
408 |  | Опора с направляющим хомутом (усиленная) | нж | 18 | 14.9 | A2 | 703-15-6 | шт | 0.03 | - | - | - | Материалы | 01.03.2015 - 19.07.2020 | 272 | - | 0 | - | 60 | МПС Градиор |  | #REF!
409 |  | Опора с направляющим хомутом (усиленная) | нж | 32 | 5.03 | A2 | 703-25-6 | шт | 0.11 | - | - | - | Материалы | 01.03.2015 - 19.07.2020 | 311 | - | 0 | - | 60 | МПС Градиор |  | #REF!
410 |  | Опора с направляющим хомутом (усиленная) | нж | 18 | 10.27 | A2 | 703-15-6 | шт | 0.03 | - | - | - | Материалы | 01.03.2015 - 19.07.2020 | 272 | - | 0 | - | 60 | МПС Градиор |  | #REF!
411 |  | Опора с направляющим хомутом (усиленная) | нж | 133 | 21.4 | A2 | 703-125-6 | шт | 1.05 | - | - | - | Материалы | 01.03.2015 - 19.07.2020 | 1340 | - | 0 | - | 60 | МПС Градиор |  | #REF!
412 |  | Опора с направляющим хомутом (усиленная) | нж | 89 | 21.4 | A2 | 703-80-6 | шт | 0.86 | - | - | - | Материалы | 01.03.2015 - 19.07.2020 | 558 | - | 0 | - | 60 | МПС Градиор |  | #REF!
413 |  | Опора с направляющим хомутом (усиленная) | нж | 108 | 21.4 | A2 | 703-100-6 | шт | 0.88 | - | - | - | Материалы | 01.03.2015 - 19.07.2020 | 1042 | - | 0 | - | 60 | МПС Градиор |  | #REF!
414 |  | Опора с направляющим хомутом (усиленная) | нж | 57 | 14.7 | A2 | 703-50-6 | шт | 0.44 | - | - | - | Материалы | 01.03.2015 - 19.07.2020 | 407 | - | 0 | - | 60 | МПС Градиор |  | #REF!
415 |  | Опора с направляющим хомутом (усиленная) | нж | 45 | 14.7 | A2 | 703-40-6 | шт | 0.37 | - | - | - | Материалы | 01.03.2015 - 19.07.2020 | 382 | - | 0 | - | 60 | МПС Градиор |  | #REF!
416 |  | Опора с направляющим хомутом (усиленная) | нж | 38 | 5.03 | A2 | 703-25-6 | шт | 0.34 | - | - | - | Материалы | 01.03.2015 - 19.07.2020 | 311 | - | 0 | - | 60 | МПС Градиор |  | #REF!
417 |  | Опора с направляющим хомутом (усиленная) | нж | 108 | 10.27 | A2 | 703-100-6 | шт | 0.88 | - | - | - | Материалы | 01.03.2015 - 19.07.2020 | 1042 | - | 0 | - | 60 | МПС Градиор |  | #REF!
418 |  | Опора с направляющим хомутом (усиленная) | нж | 18 | 5.03 | A2 | 703-15-6 | шт | 0.03 | - | - | - | Материалы | 01.03.2015 - 19.07.2020 | 272 | - | 0 | - | 60 | МПС Градиор |  | #REF!
419 |  | Опора с направляющим хомутом (усиленная) | нж | 89 | 10.27 | A2 | 703-80-6 | шт | 0.86 | - | - | - | Материалы | 01.03.2015 - 19.07.2020 | 558 | - | 0 | - | 60 | МПС Градиор |  | #REF!
420 |  | Опора с направляющим хомутом (усиленная) | нж | 76 | 21.4 | A2 | 703-65-6 | шт | 0.75 | - | - | - | Материалы | 01.03.2015 - 19.07.2020 | 514 | - | 0 | - | 60 | МПС Градиор |  | #REF!
421 |  | Опора с направляющим хомутом (усиленная) | нж | 219 | 40.5 | A2 | 703-200-6 | шт | 2.57 | - | - | - | Материалы | 01.03.2015 - 19.07.2020 | 3224 | - | 0 | - | 60 | МПС Градиор |  | #REF!
422 |  | Опора с направляющим хомутом (усиленная) | нж | 89 | 14.7 | A2 | 703-80-6 | шт | 0.86 | - | - | - | Материалы | 01.03.2015 - 19.07.2020 | 558 | - | 0 | - | 60 | МПС Градиор |  | #REF!
423 |  | Подвеска пружинная | угл | 220 | 12 | A3 + пружинный блок А12 +тяга* | SH1C-200-1-2000-7.2 | шт | 32.7 | - | - | - | Материалы | 01.03.2015 - 19.07.2020 | 18008 | - | 0 | - | 60 | МПС Градиор |  | #REF!
424 |  | Подвеска пружинная | угл | 219 | 9.3 | A3 + пружинный блок А12 +тяга* | SH1C-200-1-2000-6.2 | шт | 32.7 | - | - | - | Материалы | 01.03.2015 - 19.07.2020 | 14067 | - | 0 | - | 60 | МПС Градиор |  | #REF!
425 |  | Подвеска пружинная | угл | 273 | 59 | A3 + пружинный блок А12 +тяга* | SH1C-250-1-2000-11.2 | шт | 146.12 | - | - | - | Материалы | 01.03.2015 - 19.07.2020 | 80307 | - | 0 | - | 60 | МПС Градиор |  | #REF!
426 |  | Подвеска пружинная | угл | 159 | 10 | A3 + пружинный блок А12 +тяга* | SH1C-150-1-2000-6.2 | шт | 32.39 | - | - | - | Материалы | 01.03.2015 - 19.07.2020 | 13991 | - | 0 | - | 60 | МПС Градиор |  | #REF!
427 |  | Подвеска пружинная | угл | 351 | 44 | A3 + пружинный блок А12 +тяга* | SH1C-350-1-2500-10.2 | шт | 94.1 | - | - | - | Материалы | 01.03.2015 - 19.07.2020 | 51783 | - | 0 | - | 60 | МПС Градиор |  | #REF!
428 |  | Подвеска пружинная | угл | 351 | 70 | A3 + пружинный блок А12 +тяга* | SH1C-350-1-2500-12.2 | шт | 208.5 | - | - | - | Материалы | 01.03.2015 - 19.07.2020 | 86829 | - | 0 | - | 60 | МПС Градиор |  | #REF!
429 |  | Подвеска пружинная | угл | 377 | 44 | A3 + пружинный блок А12 +тяга* | SH1C-350-1-2500-10.2 | шт | 101.5 | - | - | - | Материалы | 01.03.2015 - 19.07.2020 | 51783 | - | 0 | - | 60 | МПС Градиор |  | #REF!
430 |  | Подвеска пружинная | угл | 89 | 6.5 | A3 + пружинный блок А12 +тяга* | SH1C-80-1-2000-6.2 | шт | 18.2 | - | - | - | Материалы | 01.03.2015 - 19.07.2020 | 10249 | - | 0 | - | 60 | МПС Градиор |  | #REF!
431 |  | Подвеска пружинная | угл | 38 | 6 | A3 + пружинный блок А12 +тяга* | SH1C-25-1-1500-6.2 | шт | 17.8 | - | - | - | Материалы | 01.03.2015 - 19.07.2020 | 9725 | - | 0 | - | 60 | МПС Градиор |  | #REF!
432 |  | Подвеска пружинная | угл | 76 | 7.5 | A3 + пружинный блок А12 +тяга* | SH1C-65-1-1500-6.2 | шт | 17.8 | - | - | - | Материалы | 01.03.2015 - 19.07.2020 | 9882 | - | 0 | - | 60 | МПС Градиор |  | #REF!
433 |  | Подвеска пружинная | угл | 133 | 10 | A3 + пружинный блок А12 +тяга* | SH1C-125-1-2000-6.2 | шт | 31.8 | - | - | - | Материалы | 01.03.2015 - 19.07.2020 | 13947 | - | 0 | - | 60 | МПС Градиор |  | #REF!
434 |  | Подвеска пружинная | угл | 57 | 7.5 | A3 + пружинный блок А12 +тяга* | SH1C-50-1-1500-6.2 | шт | 17.8 | - | - | - | Материалы | 01.03.2015 - 19.07.2020 | 9855 | - | 0 | - | 60 | МПС Градиор |  | #REF!
435 |  | Подвеска пружинная | угл | 159 | 9 | A3 + пружинный блок А12 +тяга* | SH1C-150-1-2000-6.2 | шт | 32.4 | - | - | - | Материалы | 01.03.2015 - 19.07.2020 | 13991 | - | 0 | - | 60 | МПС Градиор |  | #REF!
436 |  | Подвеска пружинная | угл | 219 | 7 | A3 + пружинный блок А12 +тяга* | SH1C-200-1-2000-6.2 | шт | 18.3 | - | - | - | Материалы | 01.03.2015 - 19.07.2020 | 10549 | - | 0 | - | 60 | МПС Градиор |  | #REF!
437 |  | Подвеска пружинная | угл | 89 | 7.5 | A3 + пружинный блок А12 +тяга* | SH1C-80-1-2000-6.2 | шт | 18.2 | - | - | - | Материалы | 01.03.2015 - 19.07.2020 | 10249 | - | 0 | - | 60 | МПС Градиор |  | #REF!
438 |  | Подвеска пружинная | угл | 273 | 9.3 | A3 + пружинный блок А12 +тяга* | SH1C-250-1-2000-6.2 | шт | 35.4 | - | - | - | Материалы | 01.03.2015 - 19.07.2020 | 14835 | - | 0 | - | 60 | МПС Градиор |  | #REF!
439 |  | Подвеска пружинная | угл | 273 | 29 | A3 + пружинный блок А12 +тяга* | SH1C-250-1-2000-8.2 | шт | 63.2 | - | - | - | Материалы | 01.03.2015 - 19.07.2020 | 29881 | - | 0 | - | 60 | МПС Градиор |  | #REF!
440 |  | Подвеска пружинная | угл | 108 | 10 | A3 + пружинный блок А12 +тяга* | SH1C-100-1-2000-6.2 | шт | 31.2 | - | - | - | Материалы | 01.03.2015 - 19.07.2020 | 13847 | - | 0 | - | 60 | МПС Градиор |  | #REF!
441 |  | Подвеска пружинная | угл | 220 | 29 | A3 + пружинный блок А12 +тяга* | SH1C-200-1-2000-8.2 | шт | 86.7 | - | - | - | Материалы | 01.03.2015 - 19.07.2020 | 29517 | - | 0 | - | 60 | МПС Градиор |  | #REF!
442 |  | Подвеска пружинная | угл | 325 | 70 | A3 + пружинный блок А12 +тяга* | SH1C-300-1-2500-12.2 | шт | 204.5 | - | - | - | Материалы | 01.03.2015 - 19.07.2020 | 100245 | - | 0 | - | 60 | МПС Градиор |  | #REF!
443 |  | Подвеска пружинная | угл | 351 | 78 | A3 + пружинный блок А12 +тяга* | SH1C-350-1-2500-12.2 | шт | 372.8 | - | - | - | Материалы | 01.03.2015 - 19.07.2020 | 101032 | - | 0 | - | 60 | МПС Градиор |  | #REF!
444 |  | Подвеска пружинная | угл | 630 | 116 | A3 + пружинный блок А12 +тяга* | SH1C-600-1-3000-13.2 | шт | 399.9 | - | - | - | Материалы | 01.03.2015 - 19.07.2020 | 112833 | - | 0 | - | 60 | МПС Градиор |  | #REF!
445 |  | Подвеска пружинная | угл | 530 | 29 | A3 + пружинный блок А12 +тяга* | SH1C-500-1-3000-8.2 | шт | 78.2 | - | - | - | Материалы | 01.03.2015 - 19.07.2020 | 42774 | - | 0 | - | 60 | МПС Градиор |  | #REF!
446 |  | Подвеска пружинная | угл | 325 | 37 | A3 + пружинный блок А12 +тяга* | SH1C-300-1-2500-9.2 | шт | 95.5 | - | - | - | Материалы | 01.03.2015 - 19.07.2020 | 43900 | - | 0 | - | 60 | МПС Градиор |  | #REF!
447 |  | Подвеска пружинная | угл | 630 | 200 | A3 + пружинный блок А12 +тяга* | SH1C-600-1-3500-15.2 | шт | 851.9 | - | - | - | Материалы | 01.03.2015 - 19.07.2020 | 150647 | - | 0 | - | 60 | МПС Градиор |  | #REF!
448 |  | Подвеска пружинная | угл | 426 | 29 | A3 + пружинный блок А12 +тяга* | SH1C-400-1-2500-9.2 | шт | 70.9 | - | - | - | Материалы | 01.03.2015 - 19.07.2020 | 42740 | - | 0 | - | 60 | МПС Градиор |  | #REF!
449 |  | Подвеска пружинная | угл | 426 | 59 | A3 + пружинный блок А12 +тяга* | SH1C-400-1-2500-11.2 | шт | 145.4 | - | - | - | Материалы | 01.03.2015 - 19.07.2020 | 83652 | - | 0 | - | 60 | МПС Градиор |  | #REF!
450 |  | Подвеска пружинная | угл | 219 | 29 | A3 + пружинный блок А12 +тяга* | SH1C-200-1-2000-9.2 | шт | 84.4 | - | - | - | Материалы | 01.03.2015 - 19.07.2020 | 40196 | - | 0 | - | 60 | МПС Градиор |  | #REF!
451 |  | Подвеска пружинная | угл | 219 | 12 | A3 + пружинный блок А12 +тяга* | SH1C-200-1-2000-7.2 | шт | 32.7 | - | - | - | Материалы | 01.03.2015 - 19.07.2020 | 18008 | - | 0 | - | 60 | МПС Градиор |  | #REF!
452 |  | Подвеска пружинная | нж | 220 | 12 | A3 + пружинный блок А12 +тяга* | SH1C-200-1-2000-7.2 | шт | 32.7 | - | - | - | Материалы | 01.03.2015 - 19.07.2020 | 18008 | - | 0 | - | 60 | МПС Градиор |  | #REF!
453 |  | Подвеска пружинная | нж | 219 | 9.3 | A3 + пружинный блок А12 +тяга* | SH1C-200-1-2000-6.2 | шт | 32.7 | - | - | - | Материалы | 01.03.2015 - 19.07.2020 | 14067 | - | 0 | - | 60 | МПС Градиор |  | #REF!
454 |  | Подвеска пружинная | нж | 273 | 59 | A3 + пружинный блок А12 +тяга* | SH1C-250-1-2000-11.2 | шт | 146.1 | - | - | - | Материалы | 01.03.2015 - 19.07.2020 | 80307 | - | 0 | - | 60 | МПС Градиор |  | #REF!
455 |  | Подвеска пружинная | нж | 159 | 10 | A3 + пружинный блок А12 +тяга* | SH1C-150-1-2000-6.2 | шт | 32.4 | - | - | - | Материалы | 01.03.2015 - 19.07.2020 | 13991 | - | 0 | - | 60 | МПС Градиор |  | #REF!
456 |  | Подвеска пружинная | нж | 351 | 44 | A3 + пружинный блок А12 +тяга* | SH1C-350-1-2500-10.2 | шт | 94.1 | - | - | - | Материалы | 01.03.2015 - 19.07.2020 | 51783 | - | 0 | - | 60 | МПС Градиор |  | #REF!
457 |  | Подвеска пружинная | нж | 351 | 70 | A3 + пружинный блок А12 +тяга* | SH1C-350-1-2500-12.2 | шт | 208.5 | - | - | - | Материалы | 01.03.2015 - 19.07.2020 | 100243 | - | 0 | - | 60 | МПС Градиор |  | #REF!
458 |  | Подвеска пружинная | нж | 377 | 44 | A3 + пружинный блок А12 +тяга* | SH1C-350-1-2500-10.2 | шт | 98.1 | - | - | - | Материалы | 01.03.2015 - 19.07.2020 | 51783 | - | 0 | - | 60 | МПС Градиор |  | #REF!
459 |  | Подвеска пружинная | нж | 89 | 6.5 | A3 + пружинный блок А12 +тяга* | SH1C-80-1-2000-6.2 | шт | 18.2 | - | - | - | Материалы | 01.03.2015 - 19.07.2020 | 10249 | - | 0 | - | 60 | МПС Градиор |  | #REF!
460 |  | Подвеска пружинная | нж | 38 | 6 | A3 + пружинный блок А12 +тяга* | SH1C-250-1-2000-6.2 | шт | 17.8 | - | - | - | Материалы | 01.03.2015 - 19.07.2020 | 10892 | - | 0 | - | 60 | МПС Градиор |  | #REF!
461 |  | Подвеска пружинная | нж | 76 | 7.5 | A3 + пружинный блок А12 +тяга* | SH1C-65-1-2000-6.2 | шт | 17.8 | - | - | - | Материалы | 01.03.2015 - 19.07.2020 | 10234 | - | 0 | - | 60 | МПС Градиор |  | #REF!
462 |  | Подвеска пружинная | нж | 133 | 10 | A3 + пружинный блок А12 +тяга* | SH1C-125-1-2000-7.2 | шт | 31.8 | - | - | - | Материалы | 01.03.2015 - 19.07.2020 | 17887 | - | 0 | - | 60 | МПС Градиор |  | #REF!
463 |  | Подвеска пружинная | нж | 57 | 7.5 | A3 + пружинный блок А12 +тяга* | SH1C-50-1-1500-6.2 | шт | 17.8 | - | - | - | Материалы | 01.03.2015 - 19.07.2020 | 9855 | - | 0 | - | 60 | МПС Градиор |  | #REF!
464 |  | Подвеска пружинная | нж | 159 | 9 | A3 + пружинный блок А12 +тяга* | SH1C-150-1-2000-6.2 | шт | 32.4 | - | - | - | Материалы | 01.03.2015 - 19.07.2020 | 13991 | - | 0 | - | 60 | МПС Градиор |  | #REF!
465 |  | Подвеска пружинная | нж | 219 | 7 | A3 + пружинный блок А12 +тяга* | SH1C-200-1-2000-6.2 | шт | 18.3 | - | - | - | Материалы | 01.03.2015 - 19.07.2020 | 10549 | - | 0 | - | 60 | МПС Градиор |  | #REF!
466 |  | Подвеска пружинная | нж | 89 | 7.5 | A3 + пружинный блок А12 +тяга* | SH1C-80-1-2000-6.2 | шт | 18.2 | - | - | - | Материалы | 01.03.2015 - 19.07.2020 | 10249 | - | 0 | - | 60 | МПС Градиор |  | #REF!
467 |  | Подвеска пружинная | нж | 273 | 9.3 | A3 + пружинный блок А12 +тяга* | SH1C-250-1-2000-6.2 | шт | 35.4 | - | - | - | Материалы | 01.03.2015 - 19.07.2020 | 14835 | - | 0 | - | 60 | МПС Градиор |  | #REF!
468 |  | Подвеска пружинная | нж | 273 | 29 | A3 + пружинный блок А12 +тяга* | SH1C-250-1-2000-9.2 | шт | 63.2 | - | - | - | Материалы | 01.03.2015 - 19.07.2020 | 40469 | - | 0 | - | 60 | МПС Градиор |  | #REF!
469 |  | Подвеска пружинная | нж | 108 | 10 | A3 + пружинный блок А12 +тяга* | SH1C-100-1-2000-7.2 | шт | 31.2 | - | - | - | Материалы | 01.03.2015 - 19.07.2020 | 17788 | - | 0 | - | 60 | МПС Градиор |  | #REF!
470 |  | Подвеска пружинная | нж | 220 | 29 | A3 + пружинный блок А12 +тяга* | SH1C-200-1-2000-9.2 | шт | 86.7 | - | - | - | Материалы | 01.03.2015 - 19.07.2020 | 53596 | - | 0 | - | 60 | МПС Градиор |  | #REF!
471 |  | Подвеска пружинная | нж | 325 | 70 | A3 + пружинный блок А12 +тяга* | SH1C-300-1-2500-12.2 | шт | 204.5 | - | - | - | Материалы | 01.03.2015 - 19.07.2020 | 101032 | - | 0 | - | 60 | МПС Градиор |  | #REF!
472 |  | Подвеска пружинная | нж | 351 | 78 | A3 + пружинный блок А12 +тяга* | SH1C-350-1-2500-12.2 | шт | 372.8 | - | - | - | Материалы | 01.03.2015 - 19.07.2020 | 99900 | - | 0 | - | 60 | МПС Градиор |  | #REF!
473 |  | Подвеска пружинная | нж | 630 | 116 | A3 + пружинный блок А12 +тяга* | SH1C-600-1-3000-13.2 | шт | 399.9 | - | - | - | Материалы | 01.03.2015 - 19.07.2020 | 122295 | - | 0 | - | 60 | МПС Градиор |  | #REF!
474 |  | Подвеска пружинная | нж | 530 | 29 | A3 + пружинный блок А12 +тяга* | SH1C-500-1-3000-9.2 | шт | 78.2 | - | - | - | Материалы | 01.03.2015 - 19.07.2020 | 43232 | - | 0 | - | 60 | МПС Градиор |  | #REF!
475 |  | Подвеска пружинная | нж | 325 | 37 | A3 + пружинный блок А12 +тяга* | SH1C-300-1-2500-9.2 | шт | 95.5 | - | - | - | Материалы | 01.03.2015 - 19.07.2020 | 58535 | - | 0 | - | 60 | МПС Градиор |  | #REF!
476 |  | Подвеска пружинная | нж | 630 | 200 | A3 + пружинный блок А12 +тяга* | SH1C-600-1-3500-15.2 | шт | 851.9 | - | - | - | Материалы | 01.03.2015 - 19.07.2020 | 163143 | - | 0 | - | 60 | МПС Градиор |  | #REF!
477 |  | Подвеска пружинная | нж | 426 | 29 | A3 + пружинный блок А12 +тяга* | SH1C-400-1-3000-9.2 | шт | 70.9 | - | - | - | Материалы | 01.03.2015 - 19.07.2020 | 42740 | - | 0 | - | 60 | МПС Градиор |  | #REF!
478 |  | Подвеска пружинная | нж | 426 | 59 | A3 + пружинный блок А12 +тяга* | SH1C-400-1-3000-11.2 | шт | 145.4 | - | - | - | Материалы | 01.03.2015 - 19.07.2020 | 83652 | - | 0 | - | 60 | МПС Градиор |  | #REF!
479 |  | Подвеска пружинная | нж | 219 | 29 | A3 + пружинный блок А12 +тяга* | SH1C-200-1-2000-9.2 | шт | 84.4 | - | - | - | Материалы | 01.03.2015 - 19.07.2020 | 53596 | - | 0 | - | 60 | МПС Градиор |  | #REF!
480 |  | Подвеска пружинная | нж | 219 | 12 | A3 + пружинный блок А12 +тяга* | SH1C-200-1-2000-7.2 | шт | 32.7 | - | - | - | Материалы | 01.03.2015 - 19.07.2020 | 18475 | - | 0 | - | 60 | МПС Градиор |  | #REF!
481 |  | Подвеска жесткая | угл | 159 | 10 | A3 + тяга* | RH1C-150-1-2000 | шт | 11.8 | - | - | - | Материалы | 01.03.2015 - 19.07.2020 | 2570 | - | 0 | - | 30 | МПС Градиор |  | #REF!
482 |  | Подвеска жесткая | угл | 159 | 9 | A3 + тяга* | RH1C-150-1-2000 | шт | 11.8 | - | - | - | Материалы | 01.03.2015 - 19.07.2020 | 2570 | - | 0 | - | 30 | МПС Градиор |  | #REF!
483 |  | Подвеска жесткая | угл | 377 | 30 | A3 + тяга* | RH1C-350-1-2500 | шт | 49.9 | - | - | - | Материалы | 01.03.2015 - 19.07.2020 | 7525 | - | 0 | - | 30 | МПС Градиор |  | #REF!
484 |  | Подвеска жесткая | угл | 89 | 6.5 | A3 + тяга* | RH1C-80-1-1500 | шт | 5.9 | - | - | - | Материалы | 01.03.2015 - 19.07.2020 | 2327 | - | 0 | - | 30 | МПС Градиор |  | #REF!
485 |  | Подвеска жесткая | угл | 32 | 5.5 | A3 + тяга* | RH1C-25-1-1000 | шт | 4.3 | - | - | - | Материалы | 01.03.2015 - 19.07.2020 | 1314 | - | 0 | - | 30 | МПС Градиор |  | #REF!
486 |  | Подвеска жесткая | угл | 220 | 29 | A3 + тяга* | RH1C-200-1-2000 | шт | 51.17 | - | - | - | Материалы | 01.03.2015 - 19.07.2020 | 9948 | - | 0 | - | 30 | МПС Градиор |  | #REF!
487 |  | Подвеска жесткая | угл | 18 | 2.5 | A3 + тяга* | RH1C-15-1-1000 | шт | 1.32 | - | - | - | Материалы | 01.03.2015 - 19.07.2020 | 1175 | - | 0 | - | 30 | МПС Градиор |  | #REF!
488 |  | Подвеска жесткая | угл | 38 | 6 | A3 + тяга* | RH1C-25-1-1000 | шт | 4.5 | - | - | - | Материалы | 01.03.2015 - 19.07.2020 | 1314 | - | 0 | - | 30 | МПС Градиор |  | #REF!
489 |  | Подвеска жесткая | угл | 76 | 7.5 | A3 + тяга* | RH1C-65-1-1500 | шт | 6.95 | - | - | - | Материалы | 01.03.2015 - 19.07.2020 | 2312 | - | 0 | - | 30 | МПС Градиор |  | #REF!
490 |  | Подвеска жесткая | угл | 108 | 9 | A3 + тяга* | RH1C-100-1-2000 | шт | 10.5 | - | - | - | Материалы | 01.03.2015 - 19.07.2020 | 2463 | - | 0 | - | 30 | МПС Градиор |  | #REF!
491 |  | Подвеска жесткая | угл | 108 | 32 | A3 + тяга* | RH1C-100-1-2000 | шт | 13.9 | - | - | - | Материалы | 01.03.2015 - 19.07.2020 | 2463 | - | 0 | - | 30 | МПС Градиор |  | #REF!
492 |  | Подвеска жесткая | угл | 14 | 2.5 | A3 + тяга* | RH1C-10-1-1000 | шт | 1.32 | - | - | - | Материалы | 01.03.2015 - 19.07.2020 | 1175 | - | 0 | - | 30 | МПС Градиор |  | #REF!
493 |  | Подвеска жесткая | угл | 32 | 6 | A3 + тяга* | RH1C-25-1-1000 | шт | 4.3 | - | - | - | Материалы | 01.03.2015 - 19.07.2020 | 1314 | - | 0 | - | 30 | МПС Градиор |  | #REF!
494 |  | Подвеска жесткая | угл | 89 | 7.5 | A3 + тяга* | RH1C-80-1-1500 | шт | 7.3 | - | - | - | Материалы | 01.03.2015 - 19.07.2020 | 2327 | - | 0 | - | 30 | МПС Градиор |  | #REF!
495 |  | Подвеска жесткая | угл | 57 | 7.5 | A3 + тяга* | RH1C-50-1-1500 | шт | 6.9 | - | - | - | Материалы | 01.03.2015 - 19.07.2020 | 2284 | - | 0 | - | 30 | МПС Градиор |  | #REF!
496 |  | Подвеска жесткая | угл | 25 | 5.5 | A3 + тяга* | RH1C-20-1-1000 | шт | 4.12 | - | - | - | Материалы | 01.03.2015 - 19.07.2020 | 1271 | - | 0 | - | 30 | МПС Градиор |  | #REF!
497 |  | Подвеска жесткая | угл | 10 | 2.5 | A3 + тяга* | RH1C-10-1-1000 | шт | 1.3 | - | - | - | Материалы | 01.03.2015 - 19.07.2020 | 1175 | - | 0 | - | 30 | МПС Градиор |  | #REF!
498 |  | Подвеска жесткая | угл | 38 | 5.5 | A3 + тяга* | RH1C-25-1-1000 | шт | 4.5 | - | - | - | Материалы | 01.03.2015 - 19.07.2020 | 1314 | - | 0 | - | 30 | МПС Градиор |  | #REF!
499 |  | Подвеска жесткая | угл | 108 | 10 | A3 + тяга* | RH1C-100-1-2000 | шт | 10.5 | - | - | - | Материалы | 01.03.2015 - 19.07.2020 | 2463 | - | 0 | - | 30 | МПС Градиор |  | #REF!
500 |  | Подвеска жесткая | угл | 108 | 11 | A3 + тяга* | RH1C-100-1-2000 | шт | 10.5 | - | - | - | Материалы | 01.03.2015 - 19.07.2020 | 2463 | - | 0 | - | 30 | МПС Градиор |  | #REF!
501 |  | Подвеска жесткая | угл | 89 | 2.5 | A3 + тяга* | RH1C-80-1-1500 | шт | 1.5 | - | - | - | Материалы | 01.03.2015 - 19.07.2020 | 1511 | - | 0 | - | 30 | МПС Градиор |  | #REF!
502 |  | Подвеска жесткая | угл | 89 | 11 | A3 + тяга* | RH1C-80-1-1500 | шт | 7.4 | - | - | - | Материалы | 01.03.2015 - 19.07.2020 | 2327 | - | 0 | - | 30 | МПС Градиор |  | #REF!
503 |  | Подвеска жесткая | угл | 220 | 7 | A3 + тяга* | RH1C-200-1-2000 | шт | 7.8 | - | - | - | Материалы | 01.03.2015 - 19.07.2020 | 2627 | - | 0 | - | 30 | МПС Градиор |  | #REF!
504 |  | Подвеска жесткая | нж | 159 | 10 | A3 + тяга* | RH1C-150-6-2000 | шт | 11.7 | - | - | - | Материалы | 01.03.2015 - 19.07.2020 | 3233 | - | 0 | - | 30 | МПС Градиор |  | #REF!
505 |  | Подвеска жесткая | нж | 159 | 9 | A3 + тяга* | RH1C-150-6-2000 | шт | 11.8 | - | - | - | Материалы | 01.03.2015 - 19.07.2020 | 3233 | - | 0 | - | 30 | МПС Градиор |  | #REF!
506 |  | Подвеска жесткая | нж | 377 | 30 | A3 + тяга* | RH1C-350-6-2000 | шт | 49.9 | - | - | - | Материалы | 01.03.2015 - 19.07.2020 | 13428 | - | 0 | - | 30 | МПС Градиор |  | #REF!
507 |  | Подвеска жесткая | нж | 89 | 6.5 | A3 + тяга* | RH1C-80-6-1500 | шт | 5.9 | - | - | - | Материалы | 01.03.2015 - 19.07.2020 | 2980 | - | 0 | - | 30 | МПС Градиор |  | #REF!
508 |  | Подвеска жесткая | нж | 32 | 5.5 | A3 + тяга* | RH1C-25-6-1000 | шт | 4.3 | - | - | - | Материалы | 01.03.2015 - 19.07.2020 | 2311 | - | 0 | - | 30 | МПС Градиор |  | #REF!
509 |  | Подвеска жесткая | нж | 220 | 29 | A3 + тяга* | RH1C-200-6-2000 | шт | 51.17 | - | - | - | Материалы | 01.03.2015 - 19.07.2020 | 12028 | - | 0 | - | 30 | МПС Градиор |  | #REF!
510 |  | Подвеска жесткая | нж | 18 | 2.5 | A3 + тяга* | RH1C-15-6-1000 | шт | 1.32 | - | - | - | Материалы | 01.03.2015 - 19.07.2020 | 1380 | - | 0 | - | 30 | МПС Градиор |  | #REF!
511 |  | Подвеска жесткая | нж | 38 | 6 | A3 + тяга* | RH1C-25-6-1000 | шт | 4.5 | - | - | - | Материалы | 01.03.2015 - 19.07.2020 | 2311 | - | 0 | - | 30 | МПС Градиор |  | #REF!
512 |  | Подвеска жесткая | нж | 76 | 7.5 | A3 + тяга* | RH1C-65-6-1000 | шт | 6.95 | - | - | - | Материалы | 01.03.2015 - 19.07.2020 | 2713 | - | 0 | - | 30 | МПС Градиор |  | #REF!
513 |  | Подвеска жесткая | нж | 108 | 9 | A3 + тяга* | RH1C-100-6-2000 | шт | 10.5 | - | - | - | Материалы | 01.03.2015 - 19.07.2020 | 3019 | - | 0 | - | 30 | МПС Градиор |  | #REF!
514 |  | Подвеска жесткая | нж | 108 | 32 | A3 + тяга* | RH1C-100-6-2000 | шт | 13.9 | - | - | - | Материалы | 01.03.2015 - 19.07.2020 | 3625 | - | 0 | - | 30 | МПС Градиор |  | #REF!
515 |  | Подвеска жесткая | нж | 14 | 2.5 | A3 + тяга* | RH1C-10-6-1000 | шт | 1.32 | - | - | - | Материалы | 01.03.2015 - 19.07.2020 | 1254 | - | 0 | - | 30 | МПС Градиор |  | #REF!
516 |  | Подвеска жесткая | нж | 32 | 6 | A3 + тяга* | RH1C-25-6-1000 | шт | 4.3 | - | - | - | Материалы | 01.03.2015 - 19.07.2020 | 2311 | - | 0 | - | 30 | МПС Градиор |  | #REF!
517 |  | Подвеска жесткая | нж | 89 | 7.5 | A3 + тяга* | RH1C-80-6-1500 | шт | 7.3 | - | - | - | Материалы | 01.03.2015 - 19.07.2020 | 2980 | - | 0 | - | 30 | МПС Градиор |  | #REF!
518 |  | Подвеска жесткая | нж | 57 | 7.5 | A3 + тяга* | RH1C-50-6-1000 | шт | 6.9 | - | - | - | Материалы | 01.03.2015 - 19.07.2020 | 2862 | - | 0 | - | 30 | МПС Градиор |  | #REF!
519 |  | Подвеска жесткая | нж | 25 | 5.5 | A3 + тяга* | RH1C-20-6-1000 | шт | 4.12 | - | - | - | Материалы | 01.03.2015 - 19.07.2020 | 2129 | - | 0 | - | 30 | МПС Градиор |  | #REF!
520 |  | Подвеска жесткая | нж | 10 | 2.5 | A3 + тяга* | RH1C-10-6-1000 | шт | 1.3 | - | - | - | Материалы | 01.03.2015 - 19.07.2020 | 1254 | - | 0 | - | 30 | МПС Градиор |  | #REF!
521 |  | Подвеска жесткая | нж | 38 | 5.5 | A3 + тяга* | RH1C-25-6-1000 | шт | 4.5 | - | - | - | Материалы | 01.03.2015 - 19.07.2020 | 2311 | - | 0 | - | 30 | МПС Градиор |  | #REF!
522 |  | Подвеска жесткая | нж | 108 | 10 | A3 + тяга* | RH1C-100-6-2000 | шт | 10.5 | - | - | - | Материалы | 01.03.2015 - 19.07.2020 | 3019 | - | 0 | - | 30 | МПС Градиор |  | #REF!
523 |  | Подвеска жесткая | нж | 108 | 11 | A3 + тяга* | RH1C-100-6-2000 | шт | 10.5 | - | - | - | Материалы | 01.03.2015 - 19.07.2020 | 3019 | - | 0 | - | 30 | МПС Градиор |  | #REF!
524 |  | Подвеска жесткая | нж | 89 | 2.5 | A3 + тяга* | RH1C-80-6-1500 | шт | 1.5 | - | - | - | Материалы | 01.03.2015 - 19.07.2020 | 1793 | - | 0 | - | 30 | МПС Градиор |  | #REF!
525 |  | Подвеска жесткая | нж | 89 | 11 | A3 + тяга* | RH1C-80-6-1500 | шт | 7.4 | - | - | - | Материалы | 01.03.2015 - 19.07.2020 | 2980 | - | 0 | - | 30 | МПС Градиор |  | #REF!
526 |  | Подвеска жесткая | нж | 220 | 7 | A3 + тяга* | RH1C-200-6-2000 | шт | 7.8 | - | - | - | Материалы | 01.03.2015 - 19.07.2020 | 3388 | - | 0 | - | 30 | МПС Градиор |  | #REF!
527 |  | Подвеска-траверса пружинная | угл | 89 | 27 | A4 + пружинные блоки А12 + тяги** | SH8C-80-1-1500-7.2-750 | шт | 57.38 | - | - | - | Материалы | 01.03.2015 - 19.07.2020 | 26038 | - | 0 | - | 30 | МПС Градиор |  | #REF!
528 |  | Подвеска-траверса пружинная | угл | 108 | 18 | A4 + пружинные блоки А12 + тяги** | SH8C-100-1-2000-6.2-650 | шт | 58.38 | - | - | - | Материалы | 01.03.2015 - 19.07.2020 | 521 | - | 0 | - | 30 | МПС Градиор |  | #REF!
529 |  | Подвеска-траверса пружинная | угл | 108 | 17 | A4 + пружинные блоки А12 + тяги** | SH8C-100-1-2000-6.2-650 | шт | 45.98 | - | - | - | Материалы | 01.03.2015 - 19.07.2020 | 521 | - | 0 | - | 30 | МПС Градиор |  | #REF!
530 |  | Подвеска-траверса пружинная | угл | 273 | 53 | A4 + пружинные блоки А12 + тяги** | SH8C-250-1-2000-8.2-900 | шт | 153.42 | - | - | - | Материалы | 01.03.2015 - 19.07.2020 | 67480 | - | 0 | - | 30 | МПС Градиор |  | #REF!
531 |  | Подвеска-траверса пружинная | угл | 273 | 35 | A4 + пружинные блоки А12 + тяги** | SH8C-250-1-2000-7.2-900 | шт | 136.42 | - | - | - | Материалы | 01.03.2015 - 19.07.2020 | 45046 | - | 0 | - | 30 | МПС Градиор |  | #REF!
532 |  | Подвеска-траверса пружинная | угл | 159 | 28 | A4 + пружинные блоки А12 + тяги** | SH8C-150-1-2000-7.2-700 | шт | 66.38 | - | - | - | Материалы | 01.03.2015 - 19.07.2020 | 39817 | - | 0 | - | 30 | МПС Градиор |  | #REF!
533 |  | Подвеска-траверса пружинная | угл | 351 | 93 | A4 + пружинные блоки А12 + тяги** | SH8C-350-1-2500-10.2-1000 | шт | 295.14 | - | - | - | Материалы | 01.03.2015 - 19.07.2020 | 143321 | - | 0 | - | 30 | МПС Градиор |  | #REF!
534 |  | Подвеска-траверса пружинная | угл | 351 | 66 | A4 + пружинные блоки А12 + тяги** | SH8C-350-1-2500-9.2-1000 | шт | 229.96 | - | - | - | Материалы | 01.03.2015 - 19.07.2020 | 123879 | - | 0 | - | 30 | МПС Градиор |  | #REF!
535 |  | Подвеска-траверса пружинная | угл | 351 | 37 | A4 + пружинные блоки А12 + тяги** | SH8C-350-1-2500-8.2-1000 | шт | 123.42 | - | - | - | Материалы | 01.03.2015 - 19.07.2020 | 73161 | - | 0 | - | 30 | МПС Градиор |  | #REF!
536 |  | Подвеска-траверса пружинная | угл | 377 | 37 | A4 + пружинные блоки А12 + тяги** | SH8C-350-1-2500-8.2-1000 | шт | 140.42 | - | - | - | Материалы | 01.03.2015 - 19.07.2020 | 73161 | - | 0 | - | 30 | МПС Градиор |  | #REF!
537 |  | Подвеска-траверса пружинная | угл | 133 | 22 | A4 + пружинные блоки А12 + тяги** | SH8C-125-1-2000-7.2-650 | шт | 68.38 | - | - | - | Материалы | 01.03.2015 - 19.07.2020 | 387 | - | 0 | - | 30 | МПС Градиор |  | #REF!
538 |  | Подвеска-траверса пружинная | угл | 133 | 18 | A4 + пружинные блоки А12 + тяги** | SH8C-125-1-2000-6.2-650 | шт | 68.38 | - | - | - | Материалы | 01.03.2015 - 19.07.2020 | 27512 | - | 0 | - | 30 | МПС Градиор |  | #REF!
539 |  | Подвеска-траверса пружинная | угл | 159 | 18 | A4 + пружинные блоки А12 + тяги** | SH8C-150-1-2000-6.2-700 | шт | 72.38 | - | - | - | Материалы | 01.03.2015 - 19.07.2020 | 27512 | - | 0 | - | 30 | МПС Градиор |  | #REF!
540 |  | Подвеска-траверса пружинная | угл | 630 | 186 | A4 + пружинные блоки А12 + тяги** | SH8C-600-1-3000-12.2-1200 | шт | 1011.7 | - | - | - | Материалы | 01.03.2015 - 19.07.2020 | 181613 | - | 0 | - | 30 | МПС Градиор |  | #REF!
541 |  | Подвеска-траверса пружинная | угл | 630 | 127 | A4 + пружинные блоки А12 + тяги** | SH8C-600-1-3000-11.2-1200 | шт | 426.46 | - | - | - | Материалы | 01.03.2015 - 19.07.2020 | 184466 | - | 0 | - | 30 | МПС Градиор |  | #REF!
542 |  | Подвеска-траверса пружинная | угл | 630 | 60 | A4 + пружинные блоки А12 + тяги** | SH8C-600-1-3000-9.2-1200 | шт | 210.42 | - | - | - | Материалы | 01.03.2015 - 19.07.2020 | 103623 | - | 0 | - | 30 | МПС Градиор |  | #REF!
543 |  | Подвеска-траверса пружинная | угл | 38 | 6 | A4 + пружинные блоки А12 + тяги** | SH8C-25-1-1000-4.2-300 | шт | 17.44 | - | - | - | Материалы | 01.03.2015 - 19.07.2020 | 12717 | - | 0 | - | 30 | МПС Градиор |  | #REF!
544 |  | Подвеска-траверса пружинная | угл | 133 | 10 | A4 + пружинные блоки А12 + тяги** | SH8C-125-1-2000-5.2-550 | шт | 36.78 | - | - | - | Материалы | 01.03.2015 - 19.07.2020 | 19707 | - | 0 | - | 30 | МПС Градиор |  | #REF!
545 |  | Подвеска-траверса пружинная | угл | 108 | 10 | A4 + пружинные блоки А12 + тяги** | SH8C-100-1-2000-5.2-500 | шт | 35.78 | - | - | - | Материалы | 01.03.2015 - 19.07.2020 | 19513 | - | 0 | - | 30 | МПС Градиор |  | #REF!
546 |  | Подвеска-траверса пружинная | угл | 76 | 5 | A4 + пружинные блоки А12 + тяги** | SH8C-65-1-1500-4.2-400 | шт | 20.84 | - | - | - | Материалы | 01.03.2015 - 19.07.2020 | 13248 | - | 0 | - | 30 | МПС Градиор |  | #REF!
547 |  | Подвеска-траверса пружинная | угл | 76 | 17 | A4 + пружинные блоки А12 + тяги** | SH8C-65-1-1500-6.2-400 | шт | 45.98 | - | - | - | Материалы | 01.03.2015 - 19.07.2020 | 3544 | - | 0 | - | 30 | МПС Градиор |  | #REF!
548 |  | Подвеска-траверса пружинная | угл | 89 | 6.5 | A4 + пружинные блоки А12 + тяги** | SH8C-80-1-1500-4.2-450 | шт | 20.84 | - | - | - | Материалы | 01.03.2015 - 19.07.2020 | 13350 | - | 0 | - | 30 | МПС Градиор |  | #REF!
549 |  | Подвеска-траверса пружинная | угл | 89 | 5 | A4 + пружинные блоки А12 + тяги** | SH8C-80-1-1500-4.2-450 | шт | 20.84 | - | - | - | Материалы | 01.03.2015 - 19.07.2020 | 13350 | - | 0 | - | 30 | МПС Градиор |  | #REF!
550 |  | Подвеска-траверса пружинная | угл | 108 | 5 | A4 + пружинные блоки А12 + тяги** | SH8C-100-1-2000-4.2-500 | шт | 20.84 | - | - | - | Материалы | 01.03.2015 - 19.07.2020 | 13962 | - | 0 | - | 30 | МПС Градиор |  | #REF!
551 |  | Подвеска-траверса пружинная | угл | 89 | 17 | A4 + пружинные блоки А12 + тяги** | SH8C-80-1-1500-6.2-450 | шт | 44.98 | - | - | - | Материалы | 01.03.2015 - 19.07.2020 | 388 | - | 0 | - | 30 | МПС Градиор |  | #REF!
552 |  | Подвеска-траверса пружинная | угл | 220 | 24 | A4 + пружинные блоки А12 + тяги** | SH8C-200-1-2000-7.2-800 | шт | 61.38 | - | - | - | Материалы | 01.03.2015 - 19.07.2020 | 31055 | - | 0 | - | 30 | МПС Градиор |  | #REF!
553 |  | Подвеска-траверса пружинная | угл | 219 | 24 | A4 + пружинные блоки А12 + тяги** | SH8C-200-1-2000-7.2-800 | шт | 61.38 | - | - | - | Материалы | 01.03.2015 - 19.07.2020 | 31055 | - | 0 | - | 30 | МПС Градиор |  | #REF!
554 |  | Подвеска-траверса пружинная | угл | 325 | 30 | A4 + пружинные блоки А12 + тяги** | SH8C-300-1-2000-7.2-800 | шт | 87.38 | - | - | - | Материалы | 01.03.2015 - 19.07.2020 | 47998 | - | 0 | - | 30 | МПС Градиор |  | #REF!
555 |  | Подвеска-траверса пружинная | угл | 325 | 53 | A4 + пружинные блоки А12 + тяги** | SH8C-300-1-2000-8.2-800 | шт | 138.42 | - | - | - | Материалы | 01.03.2015 - 19.07.2020 | 70433 | - | 0 | - | 30 | МПС Градиор |  | #REF!
556 |  | Подвеска-траверса пружинная | угл | 325 | 84 | A4 + пружинные блоки А12 + тяги** | SH8C-300-1-2000-10.2-800 | шт | 283.96 | - | - | - | Материалы | 01.03.2015 - 19.07.2020 | 140593 | - | 0 | - | 30 | МПС Градиор |  | #REF!
557 |  | Подвеска-траверса пружинная | угл | 426 | 44 | A4 + пружинные блоки А12 + тяги** | SH8C-400-1-3000-8.2-1000 | шт | 198.42 | - | - | - | Материалы | 01.03.2015 - 19.07.2020 | 73997 | - | 0 | - | 30 | МПС Градиор |  | #REF!
558 |  | Подвеска-траверса пружинная | угл | 630 | 90 | A4 + пружинные блоки А12 + тяги** | SH8C-600-1-3000-10.2-1200 | шт | 314.96 | - | - | - | Материалы | 01.03.2015 - 19.07.2020 | 157607 | - | 0 | - | 30 | МПС Градиор |  | #REF!
559 |  | Подвеска-траверса пружинная | нж | 89 | 27 | A4 + пружинные блоки А12 + тяги** | SH8C-80-6-1500-7.2-450 | шт | 79.38 | - | - | - | Материалы | 01.03.2015 - 19.07.2020 | 36504 | - | 0 | - | 30 | МПС Градиор |  | #REF!
560 |  | Подвеска-траверса пружинная | нж | 108 | 18 | A4 + пружинные блоки А12 + тяги** | SH8C-100-6-2000-6.2-600 | шт | 83.38 | - | - | - | Материалы | 01.03.2015 - 19.07.2020 | 31301 | - | 0 | - | 30 | МПС Градиор |  | #REF!
561 |  | Подвеска-траверса пружинная | нж | 108 | 17 | A4 + пружинные блоки А12 + тяги** | SH8C-100-6-2000-6.2-600 | шт | 70.98 | - | - | - | Материалы | 01.03.2015 - 19.07.2020 | 31301 | - | 0 | - | 30 | МПС Градиор |  | #REF!
562 |  | Подвеска-траверса пружинная | нж | 273 | 53 | A4 + пружинные блоки А12 + тяги** | SH8C-250-6-2000-8.2-800 | шт | 208.42 | - | - | - | Материалы | 01.03.2015 - 19.07.2020 | 82986 | - | 0 | - | 30 | МПС Градиор |  | #REF!
563 |  | Подвеска-траверса пружинная | нж | 273 | 35 | A4 + пружинные блоки А12 + тяги** | SH8C-250-6-2000-8.2-850 | шт | 173.42 | - | - | - | Материалы | 01.03.2015 - 19.07.2020 | 82986 | - | 0 | - | 30 | МПС Градиор |  | #REF!
564 |  | Подвеска-траверса пружинная | нж | 159 | 28 | A4 + пружинные блоки А12 + тяги** | SH8C-150-6-2000-7.2-700 | шт | 89.38 | - | - | - | Материалы | 01.03.2015 - 19.07.2020 | 52190 | - | 0 | - | 30 | МПС Градиор |  | #REF!
565 |  | Подвеска-траверса пружинная | нж | 351 | 93 | A4 + пружинные блоки А12 + тяги** | SH8C-350-6-2500-10.2-1000 | шт | 363.14 | - | - | - | Материалы | 01.03.2015 - 19.07.2020 | 148547 | - | 0 | - | 30 | МПС Градиор |  | #REF!
566 |  | Подвеска-траверса пружинная | нж | 351 | 66 | A4 + пружинные блоки А12 + тяги** | SH8C-350-6-2500-9.2-1000 | шт | 264.96 | - | - | - | Материалы | 01.03.2015 - 19.07.2020 | 144704 | - | 0 | - | 30 | МПС Градиор |  | #REF!
567 |  | Подвеска-траверса пружинная | нж | 351 | 37 | A4 + пружинные блоки А12 + тяги** | SH8C-350-6-2500-8.2-1000 | шт | 151.42 | - | - | - | Материалы | 01.03.2015 - 19.07.2020 | 8879 | - | 0 | - | 30 | МПС Градиор |  | #REF!
568 |  | Подвеска-траверса пружинная | нж | 377 | 37 | A4 + пружинные блоки А12 + тяги** | SH8C-350-6-2500-8.2-1000 | шт | 170.42 | - | - | - | Материалы | 01.03.2015 - 19.07.2020 | 8879 | - | 0 | - | 30 | МПС Градиор |  | #REF!
569 |  | Подвеска-траверса пружинная | нж | 133 | 22 | A4 + пружинные блоки А12 + тяги** | SH8C-125-6-2000-7.2-650 | шт | 79.38 | - | - | - | Материалы | 01.03.2015 - 19.07.2020 | 52190 | - | 0 | - | 30 | МПС Градиор |  | #REF!
570 |  | Подвеска-траверса пружинная | нж | 133 | 18 | A4 + пружинные блоки А12 + тяги** | SH8C-125-6-2000-6.2-650 | шт | 79.38 | - | - | - | Материалы | 01.03.2015 - 19.07.2020 | 27512 | - | 0 | - | 30 | МПС Градиор |  | #REF!
571 |  | Подвеска-траверса пружинная | нж | 159 | 18 | A4 + пружинные блоки А12 + тяги** | SH8C-150-6-2000-6.2-650 | шт | 89.38 | - | - | - | Материалы | 01.03.2015 - 19.07.2020 | 27512 | - | 0 | - | 30 | МПС Градиор |  | #REF!
572 |  | Подвеска-траверса пружинная | нж | 630 | 186 | A4 + пружинные блоки А12 + тяги** | SH8C-600-6-3500-13.2-1200 | шт | 1219.2 | - | - | - | Материалы | 01.03.2015 - 19.07.2020 | 178647 | - | 0 | - | 30 | МПС Градиор |  | #REF!
573 |  | Подвеска-траверса пружинная | нж | 630 | 127 | A4 + пружинные блоки А12 + тяги** | SH8C-600-6-3500-11.2-1200 | шт | 544.66 | - | - | - | Материалы | 01.03.2015 - 19.07.2020 | 188647 | - | 0 | - | 30 | МПС Градиор |  | #REF!
574 |  | Подвеска-траверса пружинная | нж | 630 | 60 | A4 + пружинные блоки А12 + тяги** | SH8C-600-6-3500-9.2-1200 | шт | 239.42 | - | - | - | Материалы | 01.03.2015 - 19.07.2020 | 126558 | - | 0 | - | 30 | МПС Градиор |  | #REF!
575 |  | Подвеска-траверса пружинная | нж | 38 | 6 | A4 + пружинные блоки А12 + тяги** | SH8C-25-6-1000-4.2-300 | шт | 18.64 | - | - | - | Материалы | 01.03.2015 - 19.07.2020 | 13217 | - | 0 | - | 30 | МПС Градиор |  | #REF!
576 |  | Подвеска-траверса пружинная | нж | 133 | 10 | A4 + пружинные блоки А12 + тяги** | SH8C-125-6-2000-5.2-550 | шт | 39.28 | - | - | - | Материалы | 01.03.2015 - 19.07.2020 | 22607 | - | 0 | - | 30 | МПС Градиор |  | #REF!
577 |  | Подвеска-траверса пружинная | нж | 108 | 10 | A4 + пружинные блоки А12 + тяги** | SH8C-100-6-2000-5.2-500 | шт | 36.98 | - | - | - | Материалы | 01.03.2015 - 19.07.2020 | 22095 | - | 0 | - | 30 | МПС Градиор |  | #REF!
578 |  | Подвеска-траверса пружинная | нж | 76 | 5 | A4 + пружинные блоки А12 + тяги** | SH8C-65-6-1500-4.2-400 | шт | 21.04 | - | - | - | Материалы | 01.03.2015 - 19.07.2020 | 14424 | - | 0 | - | 30 | МПС Градиор |  | #REF!
579 |  | Подвеска-траверса пружинная | нж | 76 | 17 | A4 + пружинные блоки А12 + тяги** | SH8C-65-6-1500-6.2-400 | шт | 45.98 | - | - | - | Материалы | 01.03.2015 - 19.07.2020 | 26316 | - | 0 | - | 30 | МПС Градиор |  | #REF!
580 |  | Подвеска-траверса пружинная | нж | 89 | 6.5 | A4 + пружинные блоки А12 + тяги** | SH8C-80-6-1500-4.2-450 | шт | 20.84 | - | - | - | Материалы | 01.03.2015 - 19.07.2020 | 14689 | - | 0 | - | 30 | МПС Градиор |  | #REF!
581 |  | Подвеска-траверса пружинная | нж | 89 | 5 | A4 + пружинные блоки А12 + тяги** | SH8C-80-6-1500-4.2-450 | шт | 20.84 | - | - | - | Материалы | 01.03.2015 - 19.07.2020 | 14689 | - | 0 | - | 30 | МПС Градиор |  | #REF!
582 |  | Подвеска-траверса пружинная | нж | 108 | 5 | A4 + пружинные блоки А12 + тяги** | SH8C-100-6-2000-4.2-600 | шт | 20.84 | - | - | - | Материалы | 01.03.2015 - 19.07.2020 | 15142 | - | 0 | - | 30 | МПС Градиор |  | #REF!
583 |  | Подвеска-траверса пружинная | нж | 89 | 17 | A4 + пружинные блоки А12 + тяги** | SH8C-80-6-1500-6.2-450 | шт | 44.98 | - | - | - | Материалы | 01.03.2015 - 19.07.2020 | 28221 | - | 0 | - | 30 | МПС Градиор |  | #REF!
584 |  | Подвеска-траверса пружинная | нж | 220 | 24 | A4 + пружинные блоки А12 + тяги** | SH8C-200-6-2000-7.2-700 | шт | 61.38 | - | - | - | Материалы | 01.03.2015 - 19.07.2020 | 35743 | - | 0 | - | 30 | МПС Градиор |  | #REF!
585 |  | Подвеска-траверса пружинная | нж | 219 | 24 | A4 + пружинные блоки А12 + тяги** | SH8C-200-6-2000-7.2-700 | шт | 61.38 | - | - | - | Материалы | 01.03.2015 - 19.07.2020 | 35743 | - | 0 | - | 30 | МПС Градиор |  | #REF!
586 |  | Подвеска-траверса пружинная | нж | 325 | 30 | A4 + пружинные блоки А12 + тяги** | SH8C-300-6-2000-7.2-850 | шт | 76.38 | - | - | - | Материалы | 01.03.2015 - 19.07.2020 | 38142 | - | 0 | - | 30 | МПС Градиор |  | #REF!
587 |  | Подвеска-траверса пружинная | нж | 325 | 53 | A4 + пружинные блоки А12 + тяги** | SH8C-300-6-2000-8.2-850 | шт | 121.42 | - | - | - | Материалы | 01.03.2015 - 19.07.2020 | 70078 | - | 0 | - | 30 | МПС Градиор |  | #REF!
588 |  | Подвеска-траверса пружинная | нж | 325 | 84 | A4 + пружинные блоки А12 + тяги** | SH8C-300-6-2000-10.2-850 | шт | 224.96 | - | - | - | Материалы | 01.03.2015 - 19.07.2020 | 145819 | - | 0 | - | 30 | МПС Градиор |  | #REF!
589 |  | Подвеска-траверса пружинная | нж | 426 | 44 | A4 + пружинные блоки А12 + тяги** | SH8C-400-6-2000-8.2-900 | шт | 162.42 | - | - | - | Материалы | 01.03.2015 - 19.07.2020 | 9532 | - | 0 | - | 30 | МПС Градиор |  | #REF!
590 |  | Подвеска-траверса пружинная | нж | 630 | 90 | A4 + пружинные блоки А12 + тяги** | SH8C-600-6-3500-10.2-1200 | шт | 265.96 | - | - | - | Материалы | 01.03.2015 - 19.07.2020 | 162833 | - | 0 | - | 30 | МПС Градиор |  | #REF!
591 |  | Подвеска-траверса жесткая | угл | 89 | 27 | A4 + тяги** | RH3C-80-1-2000-450 | шт | 21.66 | - | - | - | Материалы | 01.03.2015 - 19.07.2020 | 5257 | - | 0 | - | 30 | МПС Градиор |  | #REF!
592 |  | Подвеска-траверса жесткая | угл | 108 | 17 | A4 + тяги** | RH3C-100-1-2000-500 | шт | 16.26 | - | - | - | Материалы | 01.03.2015 - 19.07.2020 | 773 | - | 0 | - | 30 | МПС Градиор |  | #REF!
593 |  | Подвеска-траверса жесткая | угл | 273 | 35 | A4 + тяги** | RH3C-250-1-2000-800 | шт | 32.66 | - | - | - | Материалы | 01.03.2015 - 19.07.2020 | 14712 | - | 0 | - | 30 | МПС Градиор |  | #REF!
594 |  | Подвеска-траверса жесткая | угл | 325 | 84 | A4 + тяги** | RH3C-300-1-2000-850 | шт | 110.82 | - | - | - | Материалы | 01.03.2015 - 19.07.2020 | 31296 | - | 0 | - | 30 | МПС Градиор |  | #REF!
595 |  | Подвеска-траверса жесткая | угл | 108 | 5 | A4 + тяги** | RH3C-100-1-2000-500 | шт | 16.66 | - | - | - | Материалы | 01.03.2015 - 19.07.2020 | 4015 | - | 0 | - | 30 | МПС Градиор |  | #REF!
596 |  | Подвеска-траверса жесткая | угл | 159 | 18 | A4 + тяги** | RH3C-150-1-2000-650 | шт | 20.26 | - | - | - | Материалы | 01.03.2015 - 19.07.2020 | 11096 | - | 0 | - | 30 | МПС Градиор |  | #REF!
597 |  | Подвеска-траверса жесткая | угл | 219 | 24 | A4 + тяги** | RH3C-200-1-2000-700 | шт | 25.66 | - | - | - | Материалы | 01.03.2015 - 19.07.2020 | 11984 | - | 0 | - | 30 | МПС Градиор |  | #REF!
598 |  | Подвеска-траверса жесткая | угл | 133 | 5 | A4 + тяги** | RH3C-125-1-2000-550 | шт | 15.66 | - | - | - | Материалы | 01.03.2015 - 19.07.2020 | 4127 | - | 0 | - | 30 | МПС Градиор |  | #REF!
599 |  | Подвеска-траверса жесткая | угл | 89 | 5 | A4 + тяги** | RH3C-80-1-2000-450 | шт | 8.66 | - | - | - | Материалы | 01.03.2015 - 19.07.2020 | 3500 | - | 0 | - | 30 | МПС Градиор |  | #REF!
600 |  | Подвеска-траверса жесткая | угл | 159 | 28 | A4 + тяги** | RH3C-150-1-2000-650 | шт | 30.66 | - | - | - | Материалы | 01.03.2015 - 19.07.2020 | 11661 | - | 0 | - | 30 | МПС Градиор |  | #REF!
601 |  | Подвеска-траверса жесткая | нж | 89 | 27 | A4 + тяги** | RH3C-80-6-2000-450 | шт | 21.66 | - | - | - | Материалы | 01.03.2015 - 19.07.2020 | 6596 | - | 0 | - | 30 | МПС Градиор |  | #REF!
602 |  | Подвеска-траверса жесткая | нж | 108 | 17 | A4 + тяги** | RH3C-100-6-2000-500 | шт | 16.26 | - | - | - | Материалы | 01.03.2015 - 19.07.2020 | 7630 | - | 0 | - | 30 | МПС Градиор |  | #REF!
603 |  | Подвеска-траверса жесткая | нж | 273 | 35 | A4 + тяги** | RH3C-250-6-2000-800 | шт | 32.66 | - | - | - | Материалы | 01.03.2015 - 19.07.2020 | 12811 | - | 0 | - | 30 | МПС Градиор |  | #REF!
604 |  | Подвеска-траверса жесткая | нж | 325 | 84 | A4 + тяги** | RH3C-300-6-2000-850 | шт | 110.82 | - | - | - | Материалы | 01.03.2015 - 19.07.2020 | 22092 | - | 0 | - | 30 | МПС Градиор |  | #REF!
605 |  | Подвеска-траверса жесткая | нж | 108 | 5 | A4 + тяги** | RH3C-100-6-2000-500 | шт | 12.66 | - | - | - | Материалы | 01.03.2015 - 19.07.2020 | 5195 | - | 0 | - | 30 | МПС Градиор |  | #REF!
606 |  | Подвеска-траверса жесткая | нж | 159 | 18 | A4 + тяги** | RH3C-150-6-2000-650 | шт | 16.26 | - | - | - | Материалы | 01.03.2015 - 19.07.2020 | 16159 | - | 0 | - | 30 | МПС Градиор |  | #REF!
607 |  | Подвеска-траверса жесткая | нж | 219 | 24 | A4 + тяги** | RH3C-200-6-2000-700 | шт | 25.66 | - | - | - | Материалы | 01.03.2015 - 19.07.2020 | 21140 | - | 0 | - | 30 | МПС Градиор |  | #REF!
608 |  | Подвеска-траверса жесткая | нж | 133 | 5 | A4 + тяги** | RH3C-125-6-2000-550 | шт | 15.66 | - | - | - | Материалы | 01.03.2015 - 19.07.2020 | 5473 | - | 0 | - | 30 | МПС Градиор |  | #REF!
609 |  | Подвеска-траверса жесткая | нж | 89 | 5 | A4 + тяги** | RH3C-80-6-2000-450 | шт | 8.66 | - | - | - | Материалы | 01.03.2015 - 19.07.2020 | 5158 | - | 0 | - | 30 | МПС Градиор |  | #REF!
610 |  | Подвеска-траверса жесткая | нж | 159 | 28 | A4 + тяги** | RH3C-150-6-2000-650 | шт | 30.66 | - | - | - | Материалы | 01.03.2015 - 19.07.2020 | 7724 | - | 0 | - | 30 | МПС Градиор |  | #REF!
611 |  | Опора скользящая | угл | 108 | 9 | A5 (A) | 614-100-1-204 | шт | 9 | - | - | - | Материалы | 01.03.2015 - 19.07.2020 | 1511 | - | 0 | - | 45 | МПС Градиор |  | #REF!
612 |  | Опора скользящая | угл | 89 | 7.8 | A5 (A) | 614-80-1-144 | шт | 5.6 | - | - | - | Материалы | 01.03.2015 - 19.07.2020 | 960 | - | 0 | - | 45 | МПС Градиор |  | #REF!
613 |  | Опора скользящая | угл | 426 | 144 | A5 (A) | 616-400-1-413 | шт | 161 | - | - | - | Материалы | 01.03.2015 - 19.07.2020 | 8810 | - | 0 | - | 45 | МПС Градиор |  | #REF!
614 |  | Опора скользящая | угл | 426 | 48 | A5 (A) | 614-400-1-413 | шт | 95 | - | - | - | Материалы | 01.03.2015 - 19.07.2020 | 7048 | - | 0 | - | 45 | МПС Градиор |  | #REF!
615 |  | Опора скользящая | угл | 108 | 3 | A5 (A) | 614-100-1-204 | шт | 5.9 | - | - | - | Материалы | 01.03.2015 - 19.07.2020 | 1511 | - | 0 | - | 45 | МПС Градиор |  | #REF!
616 |  | Опора скользящая | угл | 108 | 4 | A5 (A) | 614-100-1-204 | шт | 5.9 | - | - | - | Материалы | 01.03.2015 - 19.07.2020 | 1511 | - | 0 | - | 45 | МПС Градиор |  | #REF!
617 |  | Опора скользящая | угл | 57 | 1.3 | A5 (A) | 614-50-1-129 | шт | 3.5 | - | - | - | Материалы | 01.03.2015 - 19.07.2020 | 756 | - | 0 | - | 45 | МПС Градиор |  | #REF!
618 |  | Опора скользящая | угл | 32 | 1.1 | A5 (A) | 614-25-1-113 | шт | 2.9 | - | - | - | Материалы | 01.03.2015 - 19.07.2020 | 50 | - | 0 | - | 45 | МПС Градиор |  | #REF!
619 |  | Опора скользящая | угл | 38 | 1.1 | A5 (A) | 614-25-1-113 | шт | 3 | - | - | - | Материалы | 01.03.2015 - 19.07.2020 | 50 | - | 0 | - | 45 | МПС Градиор |  | #REF!
620 |  | Опора скользящая | угл | 219 | 48 | A5 (A) | 614-200-1-260 | шт | 44 | - | - | - | Материалы | 01.03.2015 - 19.07.2020 | 3050 | - | 0 | - | 45 | МПС Градиор |  | #REF!
621 |  | Опора скользящая | угл | 18 | 1 | A5 (A) | 614-15-1-109 | шт | 0.3 | - | - | - | Материалы | 01.03.2015 - 19.07.2020 | 48 | - | 0 | - | 45 | МПС Градиор |  | #REF!
622 |  | Опора скользящая направляющая | угл | 273 | 16 | A5 (A) | 614-250-1-287 | шт | 23 | - | - | - | Материалы | 01.03.2015 - 19.07.2020 | 3842 | - | 0 | - | 45 | МПС Градиор |  | #REF!
623 |  | Опора скользящая | угл | 220 | 10 | A5 (A) | 614-200-1-260 | шт | 19 | - | - | - | Материалы | 01.03.2015 - 19.07.2020 | 3050 | - | 0 | - | 45 | МПС Градиор |  | #REF!
624 |  | Опора скользящая направляющая | угл | 159 | 4.4 | A5 (A) | 614-150-1-230 | шт | 8.8 | - | - | - | Материалы | 01.03.2015 - 19.07.2020 | 1863 | - | 0 | - | 45 | МПС Градиор |  | #REF!
625 |  | Опора скользящая | угл | 351 | 100 | A5 (A) | 616-350-1-376 | шт | 112 | - | - | - | Материалы | 01.03.2015 - 19.07.2020 | 5576 | - | 0 | - | 45 | МПС Градиор |  | #REF!
626 |  | Опора скользящая | угл | 377 | 144 | A5 (A) | 616-350-1-389 | шт | 136 | - | - | - | Материалы | 01.03.2015 - 19.07.2020 | 5576 | - | 0 | - | 45 | МПС Градиор |  | #REF!
627 |  | Опора скользящая | угл | 377 | 27 | A5 (A) | 614-350-1-389 | шт | 57 | - | - | - | Материалы | 01.03.2015 - 19.07.2020 | 4461 | - | 0 | - | 45 | МПС Градиор |  | #REF!
628 |  | Опора скользящая | угл | 325 | 60 | A5 (A) | 616-300-1-363 | шт | 65 | - | - | - | Материалы | 01.03.2015 - 19.07.2020 | 572 | - | 0 | - | 45 | МПС Градиор |  | #REF!
629 |  | Опора скользящая | угл | 133 | 9.6 | A5 (A) | 614-125-1-217 | шт | 11.4 | - | - | - | Материалы | 01.03.2015 - 19.07.2020 | 2250 | - | 0 | - | 45 | МПС Градиор |  | #REF!
630 |  | Опора скользящая | угл | 42.3 | 3.6 | A5 (A) | 614-40-1-123 | шт | 3.3 | - | - | - | Материалы | 01.03.2015 - 19.07.2020 | 55 | - | 0 | - | 45 | МПС Градиор |  | #REF!
631 |  | Опора скользящая | угл | 33.5 | 3.3 | A5 (A) | 614-25-1-113 | шт | 3 | - | - | - | Материалы | 01.03.2015 - 19.07.2020 | 50 | - | 0 | - | 45 | МПС Градиор |  | #REF!
632 |  | Опора скользящая | угл | 32 | 12 | A5 (A) | 616-25-1-116 | шт | 2.9 | - | - | - | Материалы | 01.03.2015 - 19.07.2020 | 8 | - | 0 | - | 45 | МПС Градиор |  | #REF!
633 |  | Опора скользящая | угл | 57 | 3.9 | A5 (A) | 614-50-1-129 | шт | 3.5 | - | - | - | Материалы | 01.03.2015 - 19.07.2020 | 756 | - | 0 | - | 45 | МПС Градиор |  | #REF!
634 |  | Опора скользящая | угл | 25 | 1 | A5 (A) | 614-20-1-113 | шт | 0.3 | - | - | - | Материалы | 01.03.2015 - 19.07.2020 | 50 | - | 0 | - | 45 | МПС Градиор |  | #REF!
635 |  | Опора скользящая | угл | 14 | 0.6 | A5 (A) | 614-10-1-105 | шт | 0.1 | - | - | - | Материалы | 01.03.2015 - 19.07.2020 | 31 | - | 0 | - | 45 | МПС Градиор |  | #REF!
636 |  | Опора скользящая | угл | 76 | 4.1 | A5 (A) | 614-65-1-138 | шт | 4.4 | - | - | - | Материалы | 01.03.2015 - 19.07.2020 | 828 | - | 0 | - | 45 | МПС Градиор |  | #REF!
637 |  | Опора скользящая | угл | 133 | 3.2 | A5 (A) | 614-125-1-217 | шт | 7 | - | - | - | Материалы | 01.03.2015 - 19.07.2020 | 1687 | - | 0 | - | 45 | МПС Градиор |  | #REF!
638 |  | Опора скользящая | угл | 325 | 20 | A5 (A) | 614-300-1-363 | шт | 44 | - | - | - | Материалы | 01.03.2015 - 19.07.2020 | 4221 | - | 0 | - | 45 | МПС Градиор |  | #REF!
639 |  | Опора скользящая | угл | 219 | 30 | A5 (A) | 614-200-1-260 | шт | 28 | - | - | - | Материалы | 01.03.2015 - 19.07.2020 | 3050 | - | 0 | - | 45 | МПС Градиор |  | #REF!
640 |  | Опора скользящая | угл | 38 | 3.3 | A5 (A) | 614-25-1-113 | шт | 3 | - | - | - | Материалы | 01.03.2015 - 19.07.2020 | 61 | - | 0 | - | 45 | МПС Градиор |  | #REF!
641 |  | Опора скользящая | угл | 220 | 30 | A5 (A) | 614-200-1-260 | шт | 28 | - | - | - | Материалы | 01.03.2015 - 19.07.2020 | 3050 | - | 0 | - | 45 | МПС Градиор |  | #REF!
642 |  | Опора скользящая | угл | 133 | 31 | A5 (A) | 614-125-1-217 | шт | 7 | - | - | - | Материалы | 01.03.2015 - 19.07.2020 | 1687 | - | 0 | - | 45 | МПС Градиор |  | #REF!
643 |  | Опора скользящая | угл | 76 | 1.4 | A5 (A) | 614-65-1-138 | шт | 4.4 | - | - | - | Материалы | 01.03.2015 - 19.07.2020 | 828 | - | 0 | - | 45 | МПС Градиор |  | #REF!
644 |  | Опора скользящая | угл | 630 | 325 | A5 (A) | 616-600-1-515 | шт | 432 | - | - | - | Материалы | 01.03.2015 - 19.07.2020 | 2316 | - | 0 | - | 45 | МПС Градиор |  | #REF!
645 |  | Опора скользящая | угл | 630 | 105 | A5 (A) | 616-600-1-515 | шт | 253 | - | - | - | Материалы | 01.03.2015 - 19.07.2020 | 2316 | - | 0 | - | 45 | МПС Градиор |  | #REF!
646 |  | Опора скользящая | угл | 18 | 1.4 | A5 (A) | 614-15-1-109 | шт | 0.3 | - | - | - | Материалы | 01.03.2015 - 19.07.2020 | 48 | - | 0 | - | 45 | МПС Градиор |  | #REF!
647 |  | Опора скользящая | нж | 108 | 9 | A5 (A) | 614-100-6-204 | шт | 9 | - | - | - | Материалы | 01.03.2015 - 19.07.2020 | 3745 | - | 0 | - | 45 | МПС Градиор |  | #REF!
648 |  | Опора скользящая | нж | 89 | 7.8 | A5 (A) | 614-80-6-144 | шт | 5.6 | - | - | - | Материалы | 01.03.2015 - 19.07.2020 | 1946 | - | 0 | - | 45 | МПС Градиор |  | #REF!
649 |  | Опора скользящая | нж | 426 | 144 | A5 (A) | 616-400-6-413 | шт | 161 | - | - | - | Материалы | 01.03.2015 - 19.07.2020 | 1165 | - | 0 | - | 45 | МПС Градиор |  | #REF!
650 |  | Опора скользящая | нж | 426 | 48 | A5 (A) | 614-400-6-413 | шт | 95 | - | - | - | Материалы | 01.03.2015 - 19.07.2020 | 19604 | - | 0 | - | 45 | МПС Градиор |  | #REF!
651 |  | Опора скользящая | нж | 108 | 3 | A5 (A) | 614-100-6-204 | шт | 5.9 | - | - | - | Материалы | 01.03.2015 - 19.07.2020 | 3745 | - | 0 | - | 45 | МПС Градиор |  | #REF!
652 |  | Опора скользящая | нж | 108 | 4 | A5 (A) | 614-100-6-204 | шт | 5.9 | - | - | - | Материалы | 01.03.2015 - 19.07.2020 | 3745 | - | 0 | - | 45 | МПС Градиор |  | #REF!
653 |  | Опора скользящая | нж | 57 | 1.3 | A5 (A) | 614-50-6-129 | шт | 3.5 | - | - | - | Материалы | 01.03.2015 - 19.07.2020 | 1748 | - | 0 | - | 45 | МПС Градиор |  | #REF!
654 |  | Опора скользящая | нж | 32 | 1.1 | A5 (A) | 614-25-6-113 | шт | 2.9 | - | - | - | Материалы | 01.03.2015 - 19.07.2020 | 658 | - | 0 | - | 45 | МПС Градиор |  | #REF!
655 |  | Опора скользящая | нж | 38 | 1.1 | A5 (A) | 614-25-6-119 | шт | 3 | - | - | - | Материалы | 01.03.2015 - 19.07.2020 | 658 | - | 0 | - | 45 | МПС Градиор |  | #REF!
656 |  | Опора скользящая | нж | 219 | 48 | A5 (A) | 616-200-6-260 | шт | 44 | - | - | - | Материалы | 01.03.2015 - 19.07.2020 | 459 | - | 0 | - | 45 | МПС Градиор |  | #REF!
657 |  | Опора скользящая | нж | 18 | 1 | A5 (A) | 614-15-6-109 | шт | 0.3 | - | - | - | Материалы | 01.03.2015 - 19.07.2020 | 63 | - | 0 | - | 45 | МПС Градиор |  | #REF!
658 |  | Опора скользящая направляющая | нж | 273 | 16 | A5 (A) | 614-250-6-287 | шт | 23 | - | - | - | Материалы | 01.03.2015 - 19.07.2020 | 9924 | - | 0 | - | 45 | МПС Градиор |  | #REF!
659 |  | Опора скользящая | нж | 220 | 10 | A5 (A) | 614-200-6-260 | шт | 19 | - | - | - | Материалы | 01.03.2015 - 19.07.2020 | 7343 | - | 0 | - | 45 | МПС Градиор |  | #REF!
660 |  | Опора скользящая направляющая | нж | 159 | 4.4 | A5 (A) | 614-150-6-230 | шт | 8.8 | - | - | - | Материалы | 01.03.2015 - 19.07.2020 | 5405 | - | 0 | - | 45 | МПС Градиор |  | #REF!
661 |  | Опора скользящая | нж | 351 | 100 | A5 (A) | 616-350-6-376 | шт | 112 | - | - | - | Материалы | 01.03.2015 - 19.07.2020 | 671 | - | 0 | - | 45 | МПС Градиор |  | #REF!
662 |  | Опора скользящая | нж | 377 | 144 | A5 (A) | 616-350-6-389 | шт | 136 | - | - | - | Материалы | 01.03.2015 - 19.07.2020 | 671 | - | 0 | - | 45 | МПС Градиор |  | #REF!
663 |  | Опора скользящая | нж | 377 | 27 | A5 (A) | 614-350-6-389 | шт | 57 | - | - | - | Материалы | 01.03.2015 - 19.07.2020 | 15073 | - | 0 | - | 45 | МПС Градиор |  | #REF!
664 |  | Опора скользящая | нж | 325 | 60 | A5 (A) | 616-300-6-363 | шт | 65 | - | - | - | Материалы | 01.03.2015 - 19.07.2020 | 6331 | - | 0 | - | 45 | МПС Градиор |  | #REF!
665 |  | Опора скользящая | нж | 133 | 9.6 | A5 (A) | 614-125-6-217 | шт | 11.4 | - | - | - | Материалы | 01.03.2015 - 19.07.2020 | 4742 | - | 0 | - | 45 | МПС Градиор |  | #REF!
666 |  | Опора скользящая | нж | 42.3 | 3.6 | A5 (A) | 614-40-6-123 | шт | 3.3 | - | - | - | Материалы | 01.03.2015 - 19.07.2020 | 691 | - | 0 | - | 45 | МПС Градиор |  | #REF!
667 |  | Опора скользящая | нж | 33.5 | 3.3 | A5 (A) | 614-25-6-113 | шт | 3 | - | - | - | Материалы | 01.03.2015 - 19.07.2020 | 658 | - | 0 | - | 45 | МПС Градиор |  | #REF!
668 |  | Опора скользящая | нж | 32 | 12 | A5 (A) | 616-25-6-113 | шт | 2.9 | - | - | - | Материалы | 01.03.2015 - 19.07.2020 | 181 | - | 0 | - | 45 | МПС Градиор |  | #REF!
669 |  | Опора скользящая | нж | 57 | 3.9 | A5 (A) | 614-50-6-129 | шт | 3.5 | - | - | - | Материалы | 01.03.2015 - 19.07.2020 | 1748 | - | 0 | - | 45 | МПС Градиор |  | #REF!
670 |  | Опора скользящая | нж | 25 | 1 | A5 (A) | 614-20-6-113 | шт | 0.3 | - | - | - | Материалы | 01.03.2015 - 19.07.2020 | 658 | - | 0 | - | 45 | МПС Градиор |  | #REF!
671 |  | Опора скользящая | нж | 14 | 0.6 | A5 (A) | 614-10-6-105 | шт | 0.1 | - | - | - | Материалы | 01.03.2015 - 19.07.2020 | 564 | - | 0 | - | 45 | МПС Градиор |  | #REF!
672 |  | Опора скользящая | нж | 76 | 4.1 | A5 (A) | 614-65-6-138 | шт | 4.4 | - | - | - | Материалы | 01.03.2015 - 19.07.2020 | 1885 | - | 0 | - | 45 | МПС Градиор |  | #REF!
673 |  | Опора скользящая | нж | 133 | 3.2 | A5 (A) | 614-125-6-217 | шт | 7 | - | - | - | Материалы | 01.03.2015 - 19.07.2020 | 4742 | - | 0 | - | 45 | МПС Градиор |  | #REF!
674 |  | Опора скользящая | нж | 325 | 20 | A5 (A) | 614-300-6-363 | шт | 44 | - | - | - | Материалы | 01.03.2015 - 19.07.2020 | 10932 | - | 0 | - | 45 | МПС Градиор |  | #REF!
675 |  | Опора скользящая | нж | 219 | 30 | A5 (A) | 614-200-6-260 | шт | 28 | - | - | - | Материалы | 01.03.2015 - 19.07.2020 | 7343 | - | 0 | - | 45 | МПС Градиор |  | #REF!
676 |  | Опора скользящая | нж | 38 | 3.3 | A5 (A) | 614-25-6-119 | шт | 3 | - | - | - | Материалы | 01.03.2015 - 19.07.2020 | 954 | - | 0 | - | 45 | МПС Градиор |  | #REF!
677 |  | Опора скользящая | нж | 220 | 30 | A5 (A) | 614-200-6-260 | шт | 28 | - | - | - | Материалы | 01.03.2015 - 19.07.2020 | 7343 | - | 0 | - | 45 | МПС Градиор |  | #REF!
678 |  | Опора скользящая | нж | 133 | 31 | A5 (A) | 616-125-6-217 | шт | 7 | - | - | - | Материалы | 01.03.2015 - 19.07.2020 | 949 | - | 0 | - | 45 | МПС Градиор |  | #REF!
679 |  | Опора скользящая | нж | 76 | 1.4 | A5 (A) | 614-65-6-138 | шт | 4.4 | - | - | - | Материалы | 01.03.2015 - 19.07.2020 | 1885 | - | 0 | - | 45 | МПС Градиор |  | #REF!
680 |  | Опора скользящая | нж | 630 | 325 | A5 (A) | 616-600-6-515 | шт | 432 | - | - | - | Материалы | 01.03.2015 - 19.07.2020 | 92881 | - | 0 | - | 45 | МПС Градиор |  | #REF!
681 |  | Опора скользящая | нж | 630 | 105 | A5 (A) | 616-600-6-515 | шт | 253 | - | - | - | Материалы | 01.03.2015 - 19.07.2020 | 92881 | - | 0 | - | 45 | МПС Градиор |  | #REF!
682 |  | Опора скользящая | нж | 18 | 1.4 | A5 (A) | 614-15-6-109 | шт | 0.3 | - | - | - | Материалы | 01.03.2015 - 19.07.2020 | 634 | - | 0 | - | 45 | МПС Градиор |  | #REF!
683 |  | Подвеска составная пружинная | угл | 273 | 16 | A5 (А) + пружинные блоки А12 + траверса***+тяги** | SH4C-250-1-2000-6.2-800 | шт | 102.5 | - | - | - | Материалы | 01.03.2015 - 19.07.2020 | 35146 | - | 0 | - | 45 | МПС Градиор |  | #REF!
684 |  | Подвеска составная пружинная | угл | 219 | 10 | A5 (А) + пружинные блоки А12 + траверса***+тяги** | SH4C-200-1-2000-5.2-750 | шт | 98.7 | - | - | - | Материалы | 01.03.2015 - 19.07.2020 | 22974 | - | 0 | - | 45 | МПС Градиор |  | #REF!
685 |  | Подвеска составная пружинная | угл | 108 | 3 | A5 (А) + пружинные блоки А12 + траверса***+тяги** | SH4C-100-1-2000-3.2-500 | шт | 39 | - | - | - | Материалы | 01.03.2015 - 19.07.2020 | 17991 | - | 0 | - | 45 | МПС Градиор |  | #REF!
686 |  | Подвеска составная пружинная | угл | 351 | 78 | A5 (А) + пружинные блоки А12 + траверса***+тяги** | SH4C-350-1-2500-9.2-950 | шт | 295 | - | - | - | Материалы | 01.03.2015 - 19.07.2020 | 122714 | - | 0 | - | 45 | МПС Градиор |  | #REF!
687 |  | Подвеска составная пружинная | угл | 426 | 144 | A5 (А) + пружинные блоки А12 + траверса***+тяги** | SH4C-400-1-2500-12.2-1000 | шт | 481 | - | - | - | Материалы | 01.03.2015 - 19.07.2020 | 179000 | - | 0 | - | 45 | МПС Градиор |  | #REF!
688 |  | Подвеска составная пружинная | угл | 159 | 12 | A5 (А) + пружинные блоки А12 + траверса***+тяги** | SH4C-150-1-2000-6.2-650 | шт | 61 | - | - | - | Материалы | 01.03.2015 - 19.07.2020 | 25342 | - | 0 | - | 45 | МПС Градиор |  | #REF!
689 |  | Подвеска составная пружинная | угл | 220 | 10 | A5 (А) + пружинные блоки А12 + траверса***+тяги** | SH4C-200-1-2000-5.2-700 | шт | 98.6 | - | - | - | Материалы | 01.03.2015 - 19.07.2020 | 22974 | - | 0 | - | 45 | МПС Градиор |  | #REF!
690 |  | Подвеска составная пружинная | угл | 108 | 9 | A5 (А) + пружинные блоки А12 + траверса***+тяги** | SH4C-100-1-2000-5.2-500 | шт | 55 | - | - | - | Материалы | 01.03.2015 - 19.07.2020 | 21939 | - | 0 | - | 45 | МПС Градиор |  | #REF!
691 |  | Подвеска составная пружинная | угл | 220 | 30 | A5 (А) + пружинные блоки А12 + траверса***+тяги** | SH4C-200-1-2000-7.2-700 | шт | 78 | - | - | - | Материалы | 01.03.2015 - 19.07.2020 | 33614 | - | 0 | - | 45 | МПС Градиор |  | #REF!
692 |  | Подвеска составная пружинная | угл | 133 | 9.6 | A5 (А) + пружинные блоки А12 + траверса***+тяги** | SH4C-125-1-2000-5.2-550 | шт | 50 | - | - | - | Материалы | 01.03.2015 - 19.07.2020 | 22174 | - | 0 | - | 45 | МПС Градиор |  | #REF!
693 |  | Подвеска составная пружинная | угл | 76 | 2.6 | A5 (А) + пружинные блоки А12 + траверса***+тяги** | SH4C-65-1-1500-3.2-400 | шт | 19 | - | - | - | Материалы | 01.03.2015 - 19.07.2020 | 12410 | - | 0 | - | 45 | МПС Градиор |  | #REF!
694 |  | Подвеска составная пружинная | угл | 57 | 1.3 | A5 (А) + пружинные блоки А12 + траверса***+тяги** | SH4C-50-1-1500-2.2-400 | шт | 32 | - | - | - | Материалы | 01.03.2015 - 19.07.2020 | 15826 | - | 0 | - | 45 | МПС Градиор |  | #REF!
695 |  | Подвеска составная пружинная | угл | 89 | 2.6 | A5 (А) + пружинные блоки А12 + траверса***+тяги** | SH4C-80-1-1500-3.2-450 | шт | 24 | - | - | - | Материалы | 01.03.2015 - 19.07.2020 | 12565 | - | 0 | - | 45 | МПС Градиор |  | #REF!
696 |  | Подвеска составная пружинная | угл | 133 | 3.2 | A5 (А) + пружинные блоки А12 + траверса***+тяги** | SH4C-125-1-2000-3.2-550 | шт | 35 | - | - | - | Материалы | 01.03.2015 - 19.07.2020 | 13668 | - | 0 | - | 45 | МПС Градиор |  | #REF!
697 |  | Подвеска составная пружинная | угл | 89 | 7.8 | A5 (А) + пружинные блоки А12 + траверса***+тяги** | SH4C-80-1-1500-5.2-450 | шт | 32 | - | - | - | Материалы | 01.03.2015 - 19.07.2020 | 15332 | - | 0 | - | 45 | МПС Градиор |  | #REF!
698 |  | Подвеска составная пружинная | угл | 159 | 4.4 | A5 (А) + пружинные блоки А12 + траверса***+тяги** | SH4C-150-1-2000-4.2-650 | шт | 39.6 | - | - | - | Материалы | 01.03.2015 - 19.07.2020 | 16375 | - | 0 | - | 45 | МПС Градиор |  | #REF!
699 |  | Подвеска составная пружинная | угл | 325 | 20 | A5 (А) + пружинные блоки А12 + траверса***+тяги** | SH4C-300-1-2000-6.2-850 | шт | 154 | - | - | - | Материалы | 01.03.2015 - 19.07.2020 | 35525 | - | 0 | - | 45 | МПС Градиор |  | #REF!
700 |  | Подвеска составная пружинная | угл | 530 | 82 | A5 (А) + пружинные блоки А12 + траверса***+тяги** | SH4C-500-1-3000-10.2-1100 | шт | 380 | - | - | - | Материалы | 01.03.2015 - 19.07.2020 | 145378 | - | 0 | - | 45 | МПС Градиор |  | #REF!
701 |  | Подвеска составная пружинная | угл | 377 | 27 | A5 (А) + пружинные блоки А12 + траверса***+тяги** | SH4C-350-1-2500-7.2-950 | шт | 168 | - | - | - | Материалы | 01.03.2015 - 19.07.2020 | 46231 | - | 0 | - | 45 | МПС Градиор |  | #REF!
702 |  | Подвеска составная пружинная | угл | 377 | 81 | A5 (А) + пружинные блоки А12 + траверса***+тяги** | SH4C-350-1-2500-10.2-950 | шт | 297 | - | - | - | Материалы | 01.03.2015 - 19.07.2020 | 142156 | - | 0 | - | 45 | МПС Градиор |  | #REF!
703 |  | Подвеска составная пружинная | нж | 273 | 16 | A5 (А) + пружинные блоки А12 + траверса***+тяги** | SH4C-250-6-2000-6.2-800 | шт | 102.5 | - | - | - | Материалы | 01.03.2015 - 19.07.2020 | 44538 | - | 0 | - | 45 | МПС Градиор |  | #REF!
704 |  | Подвеска составная пружинная | нж | 219 | 10 | A5 (А) + пружинные блоки А12 + траверса***+тяги** | SH4C-200-6-2000-5.2-700 | шт | 98.7 | - | - | - | Материалы | 01.03.2015 - 19.07.2020 | 29715 | - | 0 | - | 45 | МПС Градиор |  | #REF!
705 |  | Подвеска составная пружинная | нж | 108 | 3 | A5 (А) + пружинные блоки А12 + траверса***+тяги** | SH4C-100-6-2000-3.2-500 | шт | 39 | - | - | - | Материалы | 01.03.2015 - 19.07.2020 | 20970 | - | 0 | - | 45 | МПС Градиор |  | #REF!
706 |  | Подвеска составная пружинная | нж | 351 | 78 | A5 (А) + пружинные блоки А12 + траверса***+тяги** | SH4C-350-6-2500-10.2-950 | шт | 295 | - | - | - | Материалы | 01.03.2015 - 19.07.2020 | 157793 | - | 0 | - | 45 | МПС Градиор |  | #REF!
707 |  | Подвеска составная пружинная | нж | 426 | 144 | A5 (А) + пружинные блоки А12 + траверса***+тяги** | SH4C-400-6-2500-12.2-1000 | шт | 481 | - | - | - | Материалы | 01.03.2015 - 19.07.2020 | 191412 | - | 0 | - | 45 | МПС Градиор |  | #REF!
708 |  | Подвеска составная пружинная | нж | 159 | 12 | A5 (А) + пружинные блоки А12 + траверса***+тяги** | SH4C-150-6-2000-6.2-650 | шт | 61 | - | - | - | Материалы | 01.03.2015 - 19.07.2020 | 28883 | - | 0 | - | 45 | МПС Градиор |  | #REF!
709 |  | Подвеска составная пружинная | нж | 220 | 10 | A5 (А) + пружинные блоки А12 + траверса***+тяги** | SH4C-200-6-2000-5.2-700 | шт | 98.6 | - | - | - | Материалы | 01.03.2015 - 19.07.2020 | 29715 | - | 0 | - | 45 | МПС Градиор |  | #REF!
710 |  | Подвеска составная пружинная | нж | 108 | 9 | A5 (А) + пружинные блоки А12 + траверса***+тяги** | SH4C-100-6-2000-5.2-500 | шт | 55 | - | - | - | Материалы | 01.03.2015 - 19.07.2020 | 24918 | - | 0 | - | 45 | МПС Градиор |  | #REF!
711 |  | Подвеска составная пружинная | нж | 220 | 30 | A5 (А) + пружинные блоки А12 + траверса***+тяги** | SH4C-200-6-2000-7.2-700 | шт | 78 | - | - | - | Материалы | 01.03.2015 - 19.07.2020 | 38670 | - | 0 | - | 45 | МПС Градиор |  | #REF!
712 |  | Подвеска составная пружинная | нж | 133 | 9.6 | A5 (А) + пружинные блоки А12 + траверса***+тяги** | SH4C-125-6-2000-5.2-550 | шт | 50 | - | - | - | Материалы | 01.03.2015 - 19.07.2020 | 26248 | - | 0 | - | 45 | МПС Градиор |  | #REF!
713 |  | Подвеска составная пружинная | нж | 76 | 2.6 | A5 (А) + пружинные блоки А12 + траверса***+тяги** | SH4C-65-6-1500-3.2-400 | шт | 19 | - | - | - | Материалы | 01.03.2015 - 19.07.2020 | 168 | - | 0 | - | 45 | МПС Градиор |  | #REF!
714 |  | Подвеска составная пружинная | нж | 57 | 1.3 | A5 (А) + пружинные блоки А12 + траверса***+тяги** | SH4C-50-6-1500-2.2-400 | шт | 32 | - | - | - | Материалы | 01.03.2015 - 19.07.2020 | 168 | - | 0 | - | 45 | МПС Градиор |  | #REF!
715 |  | Подвеска составная пружинная | нж | 89 | 2.6 | A5 (А) + пружинные блоки А12 + траверса***+тяги** | SH4C-80-6-1500-3.2-450 | шт | 24 | - | - | - | Материалы | 01.03.2015 - 19.07.2020 | 1663 | - | 0 | - | 45 | МПС Градиор |  | #REF!
716 |  | Подвеска составная пружинная | нж | 133 | 3.2 | A5 (А) + пружинные блоки А12 + траверса***+тяги** | SH4C-125-6-2000-3.2-550 | шт | 35 | - | - | - | Материалы | 01.03.2015 - 19.07.2020 | 16724 | - | 0 | - | 45 | МПС Градиор |  | #REF!
717 |  | Подвеска составная пружинная | нж | 89 | 7.8 | A5 (А) + пружинные блоки А12 + траверса***+тяги** | SH4C-80-6-1500-5.2-450 | шт | 32 | - | - | - | Материалы | 01.03.2015 - 19.07.2020 | 15114 | - | 0 | - | 45 | МПС Градиор |  | #REF!
718 |  | Подвеска составная пружинная | нж | 159 | 4.4 | A5 (А) + пружинные блоки А12 + траверса***+тяги** | SH4C-150-6-2000-4.2-650 | шт | 39.6 | - | - | - | Материалы | 01.03.2015 - 19.07.2020 | 19916 | - | 0 | - | 45 | МПС Градиор |  | #REF!
719 |  | Подвеска составная пружинная | нж | 325 | 20 | A5 (А) + пружинные блоки А12 + траверса***+тяги** | SH4C-300-6-2000-7.2-850 | шт | 154 | - | - | - | Материалы | 01.03.2015 - 19.07.2020 | 56346 | - | 0 | - | 45 | МПС Градиор |  | #REF!
720 |  | Подвеска составная пружинная | нж | 530 | 82 | A5 (А) + пружинные блоки А12 + траверса***+тяги** | SH4C-500-6-3000-9.2-1100 | шт | 380 | - | - | - | Материалы | 01.03.2015 - 19.07.2020 | 149988 | - | 0 | - | 45 | МПС Градиор |  | #REF!
721 |  | Подвеска составная пружинная | нж | 377 | 27 | A5 (А) + пружинные блоки А12 + траверса***+тяги** | SH4C-350-6-2500-7.2-950 | шт | 168 | - | - | - | Материалы | 01.03.2015 - 19.07.2020 | 61868 | - | 0 | - | 45 | МПС Градиор |  | #REF!
722 |  | Подвеска составная пружинная | нж | 377 | 81 | A5 (А) + пружинные блоки А12 + траверса***+тяги** | SH4C-350-6-2500-10.2-950 | шт | 297 | - | - | - | Материалы | 01.03.2015 - 19.07.2020 | 157793 | - | 0 | - | 45 | МПС Градиор |  | #REF!
723 |  | Опора пружинная | угл | 273 | 16 | A5 (А) + пружинный блок А12 | VS1-250-1-750-7.2 (614) | шт | 50 | - | - | - | Материалы | 01.03.2015 - 19.07.2020 | 22891 | - | 0 | - | 45 | МПС Градиор |  | #REF!
724 |  | Опора пружинная | угл | 220 | 10 | A5 (А) + пружинный блок А12 | VS1-200-1-710-7.2 (614) | шт | 43 | - | - | - | Материалы | 01.03.2015 - 19.07.2020 | 22100 | - | 0 | - | 45 | МПС Градиор |  | #REF!
725 |  | Опора пружинная | угл | 57 | 1.3 | A5 (А) + пружинный блок А12 | VS1-50-1-425-3.2 (614) | шт | 9.9 | - | - | - | Материалы | 01.03.2015 - 19.07.2020 | 8184 | - | 0 | - | 45 | МПС Градиор |  | #REF!
726 |  | Опора пружинная | угл | 159 | 4.4 | A5 (А) + пружинный блок А12 | VS1-150-1-560-5.2 (614) | шт | 30.1 | - | - | - | Материалы | 01.03.2015 - 19.07.2020 | 16727 | - | 0 | - | 45 | МПС Градиор |  | #REF!
727 |  | Опора пружинная | угл | 108 | 3 | A5 (А) + пружинный блок А12 | VS1-100-1-479-4.2 (614) | шт | 20.6 | - | - | - | Материалы | 01.03.2015 - 19.07.2020 | 11016 | - | 0 | - | 45 | МПС Градиор |  | #REF!
728 |  | Опора пружинная | нж | 273 | 16 | A5 (А) + пружинный блок А12 | VS1-250-6-750-7.2 (614) | шт | 50 | - | - | - | Материалы | 01.03.2015 - 19.07.2020 | 32283 | - | 0 | - | 45 | МПС Градиор |  | #REF!
729 |  | Опора пружинная | нж | 220 | 10 | A5 (А) + пружинный блок А12 | VS1-200-6-710-7.2 (614) | шт | 43 | - | - | - | Материалы | 01.03.2015 - 19.07.2020 | 28842 | - | 0 | - | 45 | МПС Градиор |  | #REF!
730 |  | Опора пружинная | нж | 57 | 1.3 | A5 (А) + пружинный блок А12 | VS1-50-6-425-3.2 (614) | шт | 9.9 | - | - | - | Материалы | 01.03.2015 - 19.07.2020 | 9175 | - | 0 | - | 45 | МПС Градиор |  | #REF!
731 |  | Опора пружинная | нж | 159 | 4.4 | A5 (А) + пружинный блок А12 | VS1-150-6-560-5.2 (614) | шт | 30.1 | - | - | - | Материалы | 01.03.2015 - 19.07.2020 | 21449 | - | 0 | - | 45 | МПС Градиор |  | #REF!
732 |  | Опора пружинная | нж | 108 | 3 | A5 (А) + пружинный блок А12 | VS1-100-6-479-4.2 (614) | шт | 20.6 | - | - | - | Материалы | 01.03.2015 - 19.07.2020 | 13250 | - | 0 | - | 45 | МПС Градиор |  | #REF!
733 |  | Подвеска составная жесткая | угл | 351 | 78 | A5 (А) + тяги** и траверса*** | RH2C-350-1-2000-950 | шт | 111.05 | - | - | - | Материалы | 01.03.2015 - 19.07.2020 | 24983 | - | 0 | - | 45 | МПС Градиор |  | #REF!
734 |  | Подвеска составная жесткая | угл | 273 | 16 | A5 (А) + тяги** и траверса*** | RH2C-250-1-2000-700 | шт | 45.8 | - | - | - | Материалы | 01.03.2015 - 19.07.2020 | 7993 | - | 0 | - | 45 | МПС Градиор |  | #REF!
735 |  | Подвеска составная жесткая | угл | 108 | 3 | A5 (А) + тяги** и траверса*** | RH2C-100-1-2000-500 | шт | 22.23 | - | - | - | Материалы | 01.03.2015 - 19.07.2020 | 4981 | - | 0 | - | 45 | МПС Градиор |  | #REF!
736 |  | Подвеска составная жесткая | угл | 57 | 1.3 | A5 (А) + тяги** и траверса*** | RH2C-50-1-1500-400 | шт | 10.99 | - | - | - | Материалы | 01.03.2015 - 19.07.2020 | 4207 | - | 0 | - | 45 | МПС Градиор |  | #REF!
737 |  | Подвеска составная жесткая | угл | 426 | 48 | A5 (А) + тяги** и траверса*** | RH2C-400-1-2500-1000 | шт | 93.12 | - | - | - | Материалы | 01.03.2015 - 19.07.2020 | 19308 | - | 0 | - | 45 | МПС Градиор |  | #REF!
738 |  | Подвеска составная жесткая | угл | 159 | 4.4 | A5 (А) + тяги** и траверса*** | RH2C-150-1-2000-650 | шт | 28.44 | - | - | - | Материалы | 01.03.2015 - 19.07.2020 | 5334 | - | 0 | - | 45 | МПС Градиор |  | #REF!
739 |  | Подвеска составная жесткая | угл | 630 | 105 | A5 (А) + тяги** и траверса*** | RH2C-600-1-3500-1200 | шт | 248.51 | - | - | - | Материалы | 01.03.2015 - 19.07.2020 | 48757 | - | 0 | - | 45 | МПС Градиор |  | #REF!
740 |  | Подвеска составная жесткая | угл | 159 | 12 | A5 (А) + тяги** и траверса*** | RH2C-150-1-2000-650 | шт | 31.35 | - | - | - | Материалы | 01.03.2015 - 19.07.2020 | 6976 | - | 0 | - | 45 | МПС Градиор |  | #REF!
741 |  | Подвеска составная жесткая | угл | 38 | 1.1 | A5 (А) + тяги** и траверса*** | RH2C-25-1-1000-300 | шт | 9.81 | - | - | - | Материалы | 01.03.2015 - 19.07.2020 | 3598 | - | 0 | - | 45 | МПС Градиор |  | #REF!
742 |  | Подвеска составная жесткая | угл | 220 | 10 | A5 (А) + тяги** и траверса*** | RH2C-200-1-2000-700 | шт | 34.68 | - | - | - | Материалы | 01.03.2015 - 19.07.2020 | 7399 | - | 0 | - | 45 | МПС Градиор |  | #REF!
743 |  | Подвеска составная жесткая | нж | 351 | 78 | A5 (А) + тяги** и траверса*** | RH2C-350-6-2000-950 | шт | 111.05 | - | - | - | Материалы | 01.03.2015 - 19.07.2020 | 36711 | - | 0 | - | 45 | МПС Градиор |  | #REF!
744 |  | Подвеска составная жесткая | нж | 273 | 16 | A5 (А) + тяги** и траверса*** | RH2C-250-6-2000-700 | шт | 45.8 | - | - | - | Материалы | 01.03.2015 - 19.07.2020 | 15036 | - | 0 | - | 45 | МПС Градиор |  | #REF!
745 |  | Подвеска составная жесткая | нж | 108 | 3 | A5 (А) + тяги** и траверса*** | RH2C-100-6-2000-500 | шт | 22.23 | - | - | - | Материалы | 01.03.2015 - 19.07.2020 | 7216 | - | 0 | - | 45 | МПС Градиор |  | #REF!
746 |  | Подвеска составная жесткая | нж | 57 | 1.3 | A5 (А) + тяги** и траверса*** | RH2C-50-6-1500-400 | шт | 10.99 | - | - | - | Материалы | 01.03.2015 - 19.07.2020 | 2407 | - | 0 | - | 45 | МПС Градиор |  | #REF!
747 |  | Подвеска составная жесткая | нж | 426 | 48 | A5 (А) + тяги** и траверса*** | RH2C-400-6-2500-1000 | шт | 75.68 | - | - | - | Материалы | 01.03.2015 - 19.07.2020 | 33627 | - | 0 | - | 45 | МПС Градиор |  | #REF!
748 |  | Подвеска составная жесткая | нж | 159 | 4.4 | A5 (А) + тяги** и траверса*** | RH2C-150-6-2000-650 | шт | 28.44 | - | - | - | Материалы | 01.03.2015 - 19.07.2020 | 8876 | - | 0 | - | 45 | МПС Градиор |  | #REF!
749 |  | Подвеска составная жесткая | нж | 630 | 105 | A5 (А) + тяги** и траверса*** | RH2C-600-6-3500-1200 | шт | 248.51 | - | - | - | Материалы | 01.03.2015 - 19.07.2020 | 69939 | - | 0 | - | 45 | МПС Градиор |  | #REF!
750 |  | Подвеска составная жесткая | нж | 159 | 12 | A5 (А) + тяги** и траверса*** | RH2C-150-6-2000-650 | шт | 16.75 | - | - | - | Материалы | 01.03.2015 - 19.07.2020 | 10517 | - | 0 | - | 45 | МПС Градиор |  | #REF!
751 |  | Подвеска составная жесткая | нж | 38 | 1.1 | A5 (А) + тяги** и траверса*** | RH2C-25-6-1000-300 | шт | 24.41 | - | - | - | Материалы | 01.03.2015 - 19.07.2020 | 3210 | - | 0 | - | 45 | МПС Градиор |  | #REF!
752 |  | Подвеска составная жесткая | нж | 220 | 10 | A5 (А) + тяги** и траверса*** | RH2C-200-6-2000-700 | шт | 34.68 | - | - | - | Материалы | 01.03.2015 - 19.07.2020 | 12455 | - | 0 | - | 45 | МПС Градиор |  | #REF!
753 |  | Опора направляющая | угл | 219 | 30 | A5 (Б) | 624-200-1-520 | шт | 39 | - | - | - | Материалы | 01.03.2015 - 19.07.2020 | 4270 | - | 0 | - | 45 | МПС Градиор |  | #REF!
754 |  | Опора направляющая | угл | 159 | 12 | A5 (Б) | 624-150-1-460 | шт | 32 | - | - | - | Материалы | 01.03.2015 - 19.07.2020 | 3479 | - | 0 | - | 45 | МПС Градиор |  | #REF!
755 |  | Опора скользящая антисейсмическая | угл | 159 | 4.4 | A5 (Б) | 624-150-1-460 | шт | 14.6 | - | - | - | Материалы | 01.03.2015 - 19.07.2020 | 2608 | - | 0 | - | 45 | МПС Градиор |  | #REF!
756 |  | Опора направляющая | угл | 89 | 7.8 | A5 (Б) | 624-80-1-288 | шт | 12.3 | - | - | - | Материалы | 01.03.2015 - 19.07.2020 | 1791 | - | 0 | - | 45 | МПС Градиор |  | #REF!
757 |  | Опора скользящая антисейсмическая | угл | 108 | 3 | A5 (Б) | 624-100-1-408 | шт | 12 | - | - | - | Материалы | 01.03.2015 - 19.07.2020 | 2114 | - | 0 | - | 45 | МПС Градиор |  | #REF!
758 |  | Опора направляющая | угл | 108 | 9 | A5 (Б) | 624-100-1-408 | шт | 25 | - | - | - | Материалы | 01.03.2015 - 19.07.2020 | 2820 | - | 0 | - | 45 | МПС Градиор |  | #REF!
759 |  | Опора скользящая антисейсмическая | угл | 273 | 48 | A5 (Б) | 624-250-1-574 | шт | 51 | - | - | - | Материалы | 01.03.2015 - 19.07.2020 | 5378 | - | 0 | - | 45 | МПС Градиор |  | #REF!
760 |  | Опора направляющая | угл | 220 | 30 | A5 (Б) | 624-200-1-520 | шт | 39 | - | - | - | Материалы | 01.03.2015 - 19.07.2020 | 4270 | - | 0 | - | 45 | МПС Градиор |  | #REF!
761 |  | Опора скользящая антисейсмическая | угл | 351 | 78 | A5 (Б) | 626-350-1-752 | шт | 84 | - | - | - | Материалы | 01.03.2015 - 19.07.2020 | 1006 | - | 0 | - | 45 | МПС Градиор |  | #REF!
762 |  | Опора скользящая антисейсмическая | угл | 18 | 1 | A5 (Б) | 624-15-1-218 | шт | 1.6 | - | - | - | Материалы | 01.03.2015 - 19.07.2020 | 970 | - | 0 | - | 45 | МПС Градиор |  | #REF!
763 |  | Опора скользящая антисейсмическая | угл | 325 | 60 | A5 (Б) | 626-300-1-726 | шт | 73 | - | - | - | Материалы | 01.03.2015 - 19.07.2020 | 9496 | - | 0 | - | 45 | МПС Градиор |  | #REF!
764 |  | Опора скользящая антисейсмическая | угл | 377 | 27 | A5 (Б) | 624-350-1-778 | шт | 60.6 | - | - | - | Материалы | 01.03.2015 - 19.07.2020 | 6243 | - | 0 | - | 45 | МПС Градиор |  | #REF!
765 |  | Опора скользящая антисейсмическая | угл | 325 | 20 | A5 (Б) | 624-300-1-726 | шт | 46 | - | - | - | Материалы | 01.03.2015 - 19.07.2020 | 5909 | - | 0 | - | 45 | МПС Градиор |  | #REF!
766 |  | Опора направляющая | угл | 133 | 9.6 | A5 (Б) | 624-125-1-434 | шт | 26 | - | - | - | Материалы | 01.03.2015 - 19.07.2020 | 3149 | - | 0 | - | 45 | МПС Градиор |  | #REF!
767 |  | Опора направляющая | угл | 133 | 3.2 | A5 (Б) | 624-125-1-434 | шт | 12.8 | - | - | - | Материалы | 01.03.2015 - 19.07.2020 | 2361 | - | 0 | - | 45 | МПС Градиор |  | #REF!
768 |  | Опора направляющая | угл | 89 | 2.6 | A5 (Б) | 624-80-1-288 | шт | 6 | - | - | - | Материалы | 01.03.2015 - 19.07.2020 | 1342 | - | 0 | - | 45 | МПС Градиор |  | #REF!
769 |  | Опора скользящая антисейсмическая | угл | 57 | 3.9 | A5 (Б) | 624-50-1-258 | шт | 7.2 | - | - | - | Материалы | 01.03.2015 - 19.07.2020 | 1412 | - | 0 | - | 45 | МПС Градиор |  | #REF!
770 |  | Опора скользящая антисейсмическая | угл | 38 | 1.1 | A5 (Б) | 624-25-1-238 | шт | 2.2 | - | - | - | Материалы | 01.03.2015 - 19.07.2020 | 614 | - | 0 | - | 45 | МПС Градиор |  | #REF!
771 |  | Опора направляющая | угл | 57 | 1.3 | A5 (Б) | 624-50-1-258 | шт | 3.8 | - | - | - | Материалы | 01.03.2015 - 19.07.2020 | 1058 | - | 0 | - | 45 | МПС Градиор |  | #REF!
772 |  | Опора направляющая | угл | 220 | 10 | A5 (Б) | 624-200-1-520 | шт | 22 | - | - | - | Материалы | 01.03.2015 - 19.07.2020 | 4270 | - | 0 | - | 45 | МПС Градиор |  | #REF!
773 |  | Опора скользящая антисейсмическая | угл | 25 | 1 | A5 (Б) | 624-20-1-226 | шт | 2 | - | - | - | Материалы | 01.03.2015 - 19.07.2020 | 614 | - | 0 | - | 45 | МПС Градиор |  | #REF!
774 |  | Опора скользящая антисейсмическая | угл | 76 | 1.4 | A5 (Б) | 624-65-1-276 | шт | 4.8 | - | - | - | Материалы | 01.03.2015 - 19.07.2020 | 1162 | - | 0 | - | 45 | МПС Градиор |  | #REF!
775 |  | Опора направляющая | угл | 530 | 82 | A5 (Б) | 626-500-1-930 | шт | 103 | - | - | - | Материалы | 01.03.2015 - 19.07.2020 | 17286 | - | 0 | - | 45 | МПС Градиор |  | #REF!
776 |  | Опора скользящая антисейсмическая | угл | 426 | 144 | A5 (Б) | 626-400-1-826 | шт | 117 | - | - | - | Материалы | 01.03.2015 - 19.07.2020 | 1747 | - | 0 | - | 45 | МПС Градиор |  | #REF!
777 |  | Опора скользящая антисейсмическая | угл | 426 | 48 | A5 (Б) | 624-400-1-826 | шт | 76 | - | - | - | Материалы | 01.03.2015 - 19.07.2020 | 9865 | - | 0 | - | 45 | МПС Градиор |  | #REF!
778 |  | Опора скользящая антисейсмическая | угл | 377 | 81 | A5 (Б) | 626-350-1-778 | шт | 85.3 | - | - | - | Материалы | 01.03.2015 - 19.07.2020 | 1006 | - | 0 | - | 45 | МПС Градиор |  | #REF!
779 |  | Опора скользящая антисейсмическая | угл | 630 | 105 | A5 (Б) | 626-600-1-1030 | шт | 142 | - | - | - | Материалы | 01.03.2015 - 19.07.2020 | 28525 | - | 0 | - | 45 | МПС Градиор |  | #REF!
780 |  | Опора направляющая | нж | 219 | 30 | A5 (Б) | 624-200-6-520 | шт | 39 | - | - | - | Материалы | 01.03.2015 - 19.07.2020 | 606 | - | 0 | - | 45 | МПС Градиор |  | #REF!
781 |  | Опора направляющая | нж | 159 | 12 | A5 (Б) | 624-150-6-460 | шт | 32 | - | - | - | Материалы | 01.03.2015 - 19.07.2020 | 4921 | - | 0 | - | 45 | МПС Градиор |  | #REF!
782 |  | Опора скользящая антисейсмическая | нж | 159 | 4.4 | A5 (Б) | 624-150-6-460 | шт | 14.6 | - | - | - | Материалы | 01.03.2015 - 19.07.2020 | 3690 | - | 0 | - | 45 | МПС Градиор |  | #REF!
783 |  | Опора направляющая | нж | 89 | 7.8 | A5 (Б) | 624-80-6-288 | шт | 12.3 | - | - | - | Материалы | 01.03.2015 - 19.07.2020 | 255 | - | 0 | - | 45 | МПС Градиор |  | #REF!
784 |  | Опора скользящая антисейсмическая | нж | 108 | 3 | A5 (Б) | 624-100-6-408 | шт | 12 | - | - | - | Материалы | 01.03.2015 - 19.07.2020 | 2991 | - | 0 | - | 45 | МПС Градиор |  | #REF!
785 |  | Опора направляющая | нж | 108 | 9 | A5 (Б) | 624-100-6-408 | шт | 25 | - | - | - | Материалы | 01.03.2015 - 19.07.2020 | 7415 | - | 0 | - | 45 | МПС Градиор |  | #REF!
786 |  | Опора скользящая антисейсмическая | нж | 273 | 48 | A5 (Б) | 624-250-6-574 | шт | 51 | - | - | - | Материалы | 01.03.2015 - 19.07.2020 | 763 | - | 0 | - | 45 | МПС Градиор |  | #REF!
787 |  | Опора направляющая | нж | 220 | 30 | A5 (Б) | 624-200-6-520 | шт | 39 | - | - | - | Материалы | 01.03.2015 - 19.07.2020 | 606 | - | 0 | - | 45 | МПС Градиор |  | #REF!
788 |  | Опора скользящая антисейсмическая | нж | 351 | 78 | A5 (Б) | 626-350-6-752 | шт | 84 | - | - | - | Материалы | 01.03.2015 - 19.07.2020 | 1226 | - | 0 | - | 45 | МПС Градиор |  | #REF!
789 |  | Опора скользящая антисейсмическая | нж | 18 | 1 | A5 (Б) | 624-15-6-218 | шт | 1.6 | - | - | - | Материалы | 01.03.2015 - 19.07.2020 | 1125 | - | 0 | - | 45 | МПС Градиор |  | #REF!
790 |  | Опора скользящая антисейсмическая | нж | 325 | 60 | A5 (Б) | 626-300-6-726 | шт | 73 | - | - | - | Материалы | 01.03.2015 - 19.07.2020 | 1141 | - | 0 | - | 45 | МПС Градиор |  | #REF!
791 |  | Опора скользящая антисейсмическая | нж | 377 | 27 | A5 (Б) | 624-350-6-778 | шт | 60.6 | - | - | - | Материалы | 01.03.2015 - 19.07.2020 | 8832 | - | 0 | - | 45 | МПС Градиор |  | #REF!
792 |  | Опора скользящая антисейсмическая | нж | 325 | 20 | A5 (Б) | 624-300-6-726 | шт | 46 | - | - | - | Материалы | 01.03.2015 - 19.07.2020 | 8357 | - | 0 | - | 45 | МПС Градиор |  | #REF!
793 |  | Опора направляющая | нж | 133 | 9.6 | A5 (Б) | 624-125-6-434 | шт | 26 | - | - | - | Материалы | 01.03.2015 - 19.07.2020 | 457 | - | 0 | - | 45 | МПС Градиор |  | #REF!
794 |  | Опора направляющая | нж | 133 | 3.2 | A5 (Б) | 624-125-6-434 | шт | 12.8 | - | - | - | Материалы | 01.03.2015 - 19.07.2020 | 457 | - | 0 | - | 45 | МПС Градиор |  | #REF!
795 |  | Опора направляющая | нж | 89 | 2.6 | A5 (Б) | 624-80-6-288 | шт | 6 | - | - | - | Материалы | 01.03.2015 - 19.07.2020 | 255 | - | 0 | - | 45 | МПС Градиор |  | #REF!
796 |  | Опора скользящая антисейсмическая | нж | 57 | 3.9 | A5 (Б) | 624-50-6-258 | шт | 7.2 | - | - | - | Материалы | 01.03.2015 - 19.07.2020 | 1497 | - | 0 | - | 45 | МПС Градиор |  | #REF!
797 |  | Опора скользящая антисейсмическая | нж | 38 | 1.1 | A5 (Б) | 624-25-6-238 | шт | 2.2 | - | - | - | Материалы | 01.03.2015 - 19.07.2020 | 737 | - | 0 | - | 45 | МПС Градиор |  | #REF!
798 |  | Опора направляющая | нж | 57 | 1.3 | A5 (Б) | 624-50-6-258 | шт | 3.8 | - | - | - | Материалы | 01.03.2015 - 19.07.2020 | 1497 | - | 0 | - | 45 | МПС Градиор |  | #REF!
799 |  | Опора направляющая | нж | 220 | 10 | A5 (Б) | 624-200-6-520 | шт | 22 | - | - | - | Материалы | 01.03.2015 - 19.07.2020 | 606 | - | 0 | - | 45 | МПС Градиор |  | #REF!
800 |  | Опора скользящая антисейсмическая | нж | 25 | 1 | A5 (Б) | 624-20-6-226 | шт | 2 | - | - | - | Материалы | 01.03.2015 - 19.07.2020 | 1047 | - | 0 | - | 45 | МПС Градиор |  | #REF!
801 |  | Опора скользящая антисейсмическая | нж | 76 | 1.4 | A5 (Б) | 624-65-6-276 | шт | 4.8 | - | - | - | Материалы | 01.03.2015 - 19.07.2020 | 1641 | - | 0 | - | 45 | МПС Градиор |  | #REF!
802 |  | Опора скользящая антисейсмическая | нж | 108 | 9 | A5 (Б) | 624-100-6-408 | шт | 25 | - | - | - | Материалы | 01.03.2015 - 19.07.2020 | 3990 | - | 0 | - | 45 | МПС Градиор |  | #REF!
803 |  | Опора направляющая | нж | 530 | 82 | A5 (Б) | 626-500-6-930 | шт | 103 | - | - | - | Материалы | 01.03.2015 - 19.07.2020 | 20744 | - | 0 | - | 45 | МПС Градиор |  | #REF!
804 |  | Опора скользящая антисейсмическая | нж | 426 | 144 | A5 (Б) | 626-400-6-826 | шт | 117 | - | - | - | Материалы | 01.03.2015 - 19.07.2020 | 19029 | - | 0 | - | 45 | МПС Градиор |  | #REF!
805 |  | Опора скользящая антисейсмическая | нж | 426 | 48 | A5 (Б) | 624-400-6-826 | шт | 76 | - | - | - | Материалы | 01.03.2015 - 19.07.2020 | 1397 | - | 0 | - | 45 | МПС Градиор |  | #REF!
806 |  | Опора скользящая антисейсмическая | нж | 377 | 81 | A5 (Б) | 626-350-6-778 | шт | 85.3 | - | - | - | Материалы | 01.03.2015 - 19.07.2020 | 1226 | - | 0 | - | 45 | МПС Градиор |  | #REF!
807 |  | Опора скользящая антисейсмическая | нж | 630 | 105 | A5 (Б) | 626-600-6-1030 | шт | 142 | - | - | - | Материалы | 01.03.2015 - 19.07.2020 | 34231 | - | 0 | - | 45 | МПС Градиор |  | #REF!
808 |  | Опора направляющая 2х компонентная (перпендикулярно оси трубопровода) | угл | 89 | 2.6 | A6 (Б) | 624-80-6-288 | шт | 10 | - | - | - | Материалы | 01.03.2015 - 19.07.2020 | 255 | - | 0 | - |  | МПС Градиор |  | #REF!
809 |  | Опора направляющая 2х компонентная (перпендикулярно оси трубопровода) | угл | 219 | 10 | A6 (Б) | 624-200-6-520 | шт | 24.6 | - | - | - | Материалы | 01.03.2015 - 19.07.2020 | 606 | - | 0 | - |  | МПС Градиор |  | #REF!
810 |  | Опора направляющая 2х компонентная (перпендикулярно оси трубопровода) | нж | 89 | 2.6 | A6 (Б) | 624-80-6-288 | шт | 10 | - | - | - | Материалы | 01.03.2015 - 19.07.2020 | 255 | - | 0 | - |  | МПС Градиор |  | #REF!
811 |  | Опора направляющая 2х компонентная (перпендикулярно оси трубопровода) | нж | 219 | 10 | A6 (Б) | 624-200-6-290 | шт | 24.6 | - | - | - | Материалы | 01.03.2015 - 19.07.2020 | 606 | - | 0 | - |  | МПС Градиор |  | #REF!
812 |  | Опора скользящая направляющая | угл | 108 | 9 | A7 | 614-100-1-204 + 940 | шт | 14.3 | - | - | - | Материалы | 01.03.2015 - 19.07.2020 | 2015 | - | 0 | - | 30 | МПС Градиор |  | #REF!
813 |  | Опора скользящая направляющая | угл | 89 | 7.8 | A7 | 614-80-1-144 + 940 | шт | 7.1 | - | - | - | Материалы | 01.03.2015 - 19.07.2020 | 1281 | - | 0 | - | 30 | МПС Градиор |  | #REF!
814 |  | Опора скользящая направляющая | угл | 426 | 48 | A7 | 614-400-1-413 + 940 | шт | 47 | - | - | - | Материалы | 01.03.2015 - 19.07.2020 | 7048 | - | 0 | - | 30 | МПС Градиор |  | #REF!
815 |  | Опора скользящая направляющая | угл | 219 | 30 | A7 | 614-200-1-260 + 940 | шт | 23 | - | - | - | Материалы | 01.03.2015 - 19.07.2020 | 3050 | - | 0 | - | 30 | МПС Градиор |  | #REF!
816 |  | Опора скользящая направляющая | угл | 42.3 | 3.6 | A7 | 614-40-1-123 + 940 | шт | 3.4 | - | - | - | Материалы | 01.03.2015 - 19.07.2020 | 631 | - | 0 | - | 30 | МПС Градиор |  | #REF!
817 |  | Опора скользящая направляющая | угл | 33.5 | 3.3 | A7 | 614-25-1-113 + 940 | шт | 3.6 | - | - | - | Материалы | 01.03.2015 - 19.07.2020 | 596 | - | 0 | - | 30 | МПС Градиор |  | #REF!
818 |  | Опора скользящая направляющая | угл | 159 | 12 | A7 | 614-150-1-230 + 940 | шт | 18.2 | - | - | - | Материалы | 01.03.2015 - 19.07.2020 | 2486 | - | 0 | - | 30 | МПС Градиор |  | #REF!
819 |  | Опора скользящая направляющая | угл | 57 | 3.9 | A7 | 614-50-1-129 + 940 | шт | 4.3 | - | - | - | Материалы | 01.03.2015 - 19.07.2020 | 756 | - | 0 | - | 30 | МПС Градиор |  | #REF!
820 |  | Опора скользящая направляющая | угл | 220 | 30 | A7 | 614-200-1-260 + 940 | шт | 23 | - | - | - | Материалы | 01.03.2015 - 19.07.2020 | 3050 | - | 0 | - | 30 | МПС Градиор |  | #REF!
821 |  | Опора скользящая направляющая | угл | 133 | 9.6 | A7 | 614-125-1-217 + 940 | шт | 15 | - | - | - | Материалы | 01.03.2015 - 19.07.2020 | 2250 | - | 0 | - | 30 | МПС Градиор |  | #REF!
822 |  | Опора скользящая направляющая | угл | 76 | 4.1 | A7 | 614-65-1-138 + 940 | шт | 5.1 | - | - | - | Материалы | 01.03.2015 - 19.07.2020 | 828 | - | 0 | - | 30 | МПС Градиор |  | #REF!
823 |  | Опора скользящая направляющая | угл | 325 | 60 | A7 | 614-300-1-363 + 940 | шт | 42 | - | - | - | Материалы | 01.03.2015 - 19.07.2020 | 4221 | - | 0 | - | 30 | МПС Градиор |  | #REF!
824 |  | Опора скользящая направляющая | угл | 38 | 3.3 | A7 | 614-25-1-113 + 940 | шт | 3.6 | - | - | - | Материалы | 01.03.2015 - 19.07.2020 | 3798 | - | 0 | - | 30 | МПС Градиор |  | #REF!
825 |  | Опора скользящая направляющая | угл | 32 | 3.3 | A7 | 614-25-1-113 + 940 | шт | 3.4 | - | - | - | Материалы | 01.03.2015 - 19.07.2020 | 596 | - | 0 | - | 30 | МПС Градиор |  | #REF!
826 |  | Опора скользящая направляющая | угл | 273 | 48 | A7 | 614-250-1-287 + 940 | шт | 30 | - | - | - | Материалы | 01.03.2015 - 19.07.2020 | 3842 | - | 0 | - | 30 | МПС Градиор |  | #REF!
827 |  | Опора скользящая направляющая | угл | 530 | 246 | A7 | 616-500-1-465 + 940 | шт | 101 | - | - | - | Материалы | 01.03.2015 - 19.07.2020 | 745 | - | 0 | - | 30 | МПС Градиор |  | #REF!
828 |  | Опора скользящая направляющая | угл | 426 | 144 | A7 | 616-400-1-413 + 940 | шт | 49 | - | - | - | Материалы | 01.03.2015 - 19.07.2020 | 1153 | - | 0 | - | 30 | МПС Градиор |  | #REF!
829 |  | Опора скользящая направляющая | нж | 108 | 9 | A7 | 614-100-6-204 + 940 | шт | 14.3 | - | - | - | Материалы | 01.03.2015 - 19.07.2020 | 3745 | - | 0 | - | 30 | МПС Градиор |  | #REF!
830 |  | Опора скользящая направляющая | нж | 89 | 7.8 | A7 | 614-80-6-144 + 940 | шт | 7.1 | - | - | - | Материалы | 01.03.2015 - 19.07.2020 | 1946 | - | 0 | - | 30 | МПС Градиор |  | #REF!
831 |  | Опора скользящая направляющая | нж | 426 | 48 | A7 | 614-400-6-413 + 940 | шт | 47 | - | - | - | Материалы | 01.03.2015 - 19.07.2020 | 19604 | - | 0 | - | 30 | МПС Градиор |  | #REF!
832 |  | Опора скользящая направляющая | нж | 219 | 30 | A7 | 614-200-6-260 + 940 | шт | 23 | - | - | - | Материалы | 01.03.2015 - 19.07.2020 | 7343 | - | 0 | - | 30 | МПС Градиор |  | #REF!
833 |  | Опора скользящая направляющая | нж | 42.3 | 3.6 | A7 | 644-40-6-123 + 940 | шт | 3.4 | - | - | - | Материалы | 01.03.2015 - 19.07.2020 | 6342 | - | 0 | - | 30 | МПС Градиор |  | #REF!
834 |  | Опора скользящая направляющая | нж | 33.5 | 3.3 | A7 | 614-25-6-113 + 940 | шт | 3.6 | - | - | - | Материалы | 01.03.2015 - 19.07.2020 | 596 | - | 0 | - | 30 | МПС Градиор |  | #REF!
835 |  | Опора скользящая направляющая | нж | 159 | 12 | A7 | 614-150-6-230 + 940 | шт | 18.2 | - | - | - | Материалы | 01.03.2015 - 19.07.2020 | 5405 | - | 0 | - | 30 | МПС Градиор |  | #REF!
836 |  | Опора скользящая направляющая | нж | 57 | 3.9 | A7 | 614-50-6-129 + 940 | шт | 4.3 | - | - | - | Материалы | 01.03.2015 - 19.07.2020 | 1748 | - | 0 | - | 30 | МПС Градиор |  | #REF!
837 |  | Опора скользящая направляющая | нж | 220 | 30 | A7 | 614-200-6-260 + 940 | шт | 23 | - | - | - | Материалы | 01.03.2015 - 19.07.2020 | 7343 | - | 0 | - | 30 | МПС Градиор |  | #REF!
838 |  | Опора скользящая направляющая | нж | 133 | 9.6 | A7 | 614-125-6-217 + 940 | шт | 15 | - | - | - | Материалы | 01.03.2015 - 19.07.2020 | 4742 | - | 0 | - | 30 | МПС Градиор |  | #REF!
839 |  | Опора скользящая направляющая | нж | 76 | 4.1 | A7 | 614-65-6-138 + 940 | шт | 5.1 | - | - | - | Материалы | 01.03.2015 - 19.07.2020 | 1885 | - | 0 | - | 30 | МПС Градиор |  | #REF!
840 |  | Опора скользящая направляющая | нж | 325 | 60 | A7 | 616-300-6-363 + 940 | шт | 42 | - | - | - | Материалы | 01.03.2015 - 19.07.2020 | 745 | - | 0 | - | 30 | МПС Градиор |  | #REF!
841 |  | Опора скользящая направляющая | нж | 38 | 3.3 | A7 | 614-25-6-113 + 940 | шт | 3.6 | - | - | - | Материалы | 01.03.2015 - 19.07.2020 | 596 | - | 0 | - | 30 | МПС Градиор |  | #REF!
842 |  | Опора скользящая направляющая | нж | 32 | 3.3 | A7 | 614-25-6-113 + 940 | шт | 3.4 | - | - | - | Материалы | 01.03.2015 - 19.07.2020 | 85 | - | 0 | - | 30 | МПС Градиор |  | #REF!
843 |  | Опора скользящая направляющая | нж | 273 | 48 | A7 | 614-250-6-287 + 940 | шт | 30 | - | - | - | Материалы | 01.03.2015 - 19.07.2020 | 9924 | - | 0 | - | 30 | МПС Градиор |  | #REF!
844 |  | Опора скользящая направляющая | нж | 530 | 246 | A7 | 616-500-6-465 + 940 | шт | 101 | - | - | - | Материалы | 01.03.2015 - 19.07.2020 | 671 | - | 0 | - | 30 | МПС Градиор |  | #REF!
845 |  | Опора скользящая направляющая | нж | 426 | 144 | A7 | 616-400-6-413 + 940 | шт | 49 | - | - | - | Материалы | 01.03.2015 - 19.07.2020 | 6331 | - | 0 | - | 30 | МПС Градиор |  | #REF!
846 |  | Опора неподвижная | угл | 108 | 9 | A9 | 614-100-1-204 | шт | 15 | - | - | - | Материалы | 01.03.2015 - 19.07.2020 | 2015 | - | 0 | - | 30 | МПС Градиор |  | #REF!
847 |  | Опора неподвижная | угл | 89 | 7.8 | A9 | 614-80-1-144 | шт | 9.4 | - | - | - | Материалы | 01.03.2015 - 19.07.2020 | 1281 | - | 0 | - | 30 | МПС Градиор |  | #REF!
848 |  | Опора неподвижная | угл | 32 | 3.3 | A9 | 614-25-1-116 | шт | 3 | - | - | - | Материалы | 01.03.2015 - 19.07.2020 | 486 | - | 0 | - | 30 | МПС Градиор |  | #REF!
849 |  | Опора неподвижная | угл | 57 | 3.9 | A9 | 614-50-1-129 | шт | 5.5 | - | - | - | Материалы | 01.03.2015 - 19.07.2020 | 1009 | - | 0 | - | 30 | МПС Градиор |  | #REF!
850 |  | Опора неподвижная | угл | 18 | 2.4 | A9 | 614-15-1-109 | шт | 2.3 | - | - | - | Материалы | 01.03.2015 - 19.07.2020 | 446 | - | 0 | - | 30 | МПС Градиор |  | #REF!
851 |  | Опора неподвижная | угл | 25 | 3 | A9 | 614-20-1-113 | шт | 3.6 | - | - | - | Материалы | 01.03.2015 - 19.07.2020 | 596 | - | 0 | - | 30 | МПС Градиор |  | #REF!
852 |  | Опора неподвижная | угл | 38 | 3.3 | A9 | 614-25-1-116 | шт | 3.4 | - | - | - | Материалы | 01.03.2015 - 19.07.2020 | 596 | - | 0 | - | 30 | МПС Градиор |  | #REF!
853 |  | Опора неподвижная | угл | 219 | 30 | A9 | 614-200-1-260 | шт | 34 | - | - | - | Материалы | 01.03.2015 - 19.07.2020 | 3050 | - | 0 | - | 30 | МПС Градиор |  | #REF!
854 |  | Опора неподвижная | угл | 351 | 78 | A9 | 614-350-1-376 | шт | 86.1 | - | - | - | Материалы | 01.03.2015 - 19.07.2020 | 4461 | - | 0 | - | 30 | МПС Градиор |  | #REF!
855 |  | Опора неподвижная | угл | 220 | 11 | A9 | 614-200-1-260 | шт | 34 | - | - | - | Материалы | 01.03.2015 - 19.07.2020 | 3050 | - | 0 | - | 30 | МПС Градиор |  | #REF!
856 |  | Опора неподвижная | угл | 159 | 12 | A9 | 614-150-1-230 | шт | 18.6 | - | - | - | Материалы | 01.03.2015 - 19.07.2020 | 2486 | - | 0 | - | 30 | МПС Градиор |  | #REF!
857 |  | Опора неподвижная | угл | 325 | 60 | A9 | 616-300-1-363 | шт | 80 | - | - | - | Материалы | 01.03.2015 - 19.07.2020 | 988 | - | 0 | - | 30 | МПС Градиор |  | #REF!
858 |  | Опора неподвижная | угл | 325 | 2.4 | A9 | 614-300-1-363 | шт | 80 | - | - | - | Материалы | 01.03.2015 - 19.07.2020 | 4221 | - | 0 | - | 30 | МПС Градиор |  | #REF!
859 |  | Опора неподвижная | угл | 377 | 37 | A9 | 614-350-1-376 | шт | 100 | - | - | - | Материалы | 01.03.2015 - 19.07.2020 | 4461 | - | 0 | - | 30 | МПС Градиор |  | #REF!
860 |  | Опора неподвижная | угл | 377 | 81 | A9 | 616-350-1-376 | шт | 100 | - | - | - | Материалы | 01.03.2015 - 19.07.2020 | 5576 | - | 0 | - | 30 | МПС Градиор |  | #REF!
861 |  | Опора неподвижная | угл | 273 | 48 | A9 | 616-250-1-287 | шт | 46 | - | - | - | Материалы | 01.03.2015 - 19.07.2020 | 4802 | - | 0 | - | 30 | МПС Градиор |  | #REF!
862 |  | Опора неподвижная | угл | 133 | 9 | A9 | 614-125-1-217 | шт | 14.4 | - | - | - | Материалы | 01.03.2015 - 19.07.2020 | 2250 | - | 0 | - | 30 | МПС Градиор |  | #REF!
863 |  | Опора неподвижная | угл | 133 | 9.6 | A9 | 614-125-1-217 | шт | 14.4 | - | - | - | Материалы | 01.03.2015 - 19.07.2020 | 2250 | - | 0 | - | 30 | МПС Градиор |  | #REF!
864 |  | Опора неподвижная | угл | 14 | 2.2 | A9 | 614-10-1-107 | шт | 2 | - | - | - | Материалы | 01.03.2015 - 19.07.2020 | 50 | - | 0 | - | 30 | МПС Градиор |  | #REF!
865 |  | Опора неподвижная | угл | 159 | 4.4 | A9 | 614-150-1-230 | шт | 18.6 | - | - | - | Материалы | 01.03.2015 - 19.07.2020 | 2486 | - | 0 | - | 30 | МПС Градиор |  | #REF!
866 |  | Опора неподвижная | угл | 426 | 48 | A9 | 614-400-1-413 | шт | 125 | - | - | - | Материалы | 01.03.2015 - 19.07.2020 | 7048 | - | 0 | - | 30 | МПС Градиор |  | #REF!
867 |  | Опора неподвижная | угл | 18 | 1 | A9 | 614-15-1-109 | шт | 2.3 | - | - | - | Материалы | 01.03.2015 - 19.07.2020 | 50 | - | 0 | - | 30 | МПС Градиор |  | #REF!
868 |  | Опора неподвижная | угл | 76 | 4.1 | A9 | 614-65-1-138 | шт | 7.2 | - | - | - | Материалы | 01.03.2015 - 19.07.2020 | 1106 | - | 0 | - | 30 | МПС Градиор |  | #REF!
869 |  | Опора неподвижная | угл | 25 | 1 | A9 | 614-20-1-113 | шт | 3.6 | - | - | - | Материалы | 01.03.2015 - 19.07.2020 | 50 | - | 0 | - | 30 | МПС Градиор |  | #REF!
870 |  | Опора неподвижная | угл | 220 | 30 | A9 | 614-200-1-260 | шт | 34 | - | - | - | Материалы | 01.03.2015 - 19.07.2020 | 3050 | - | 0 | - | 30 | МПС Градиор |  | #REF!
871 |  | Опора неподвижная | угл | 426 | 144 | A9 | 616-400-1-413 | шт | 125 | - | - | - | Материалы | 01.03.2015 - 19.07.2020 | 8810 | - | 0 | - | 30 | МПС Градиор |  | #REF!
872 |  | Опора неподвижная | угл | 426 | 37 | A9 | 614-400-1-413 | шт | 125 | - | - | - | Материалы | 01.03.2015 - 19.07.2020 | 7048 | - | 0 | - | 30 | МПС Градиор |  | #REF!
873 |  | Опора неподвижная | угл | 530 | 75 | A9 | 616-500-1-465 | шт | 181 | - | - | - | Материалы | 01.03.2015 - 19.07.2020 | 9604 | - | 0 | - | 30 | МПС Градиор |  | #REF!
874 |  | Опора неподвижная | угл | 108 | 3 | A9 | 614-100-1-204 | шт | 15 | - | - | - | Материалы | 01.03.2015 - 19.07.2020 | 2015 | - | 0 | - | 30 | МПС Градиор |  | #REF!
875 |  | Опора неподвижная | угл | 10 | 2.2 | A9 | 614-10-1-105 | шт | 1.9 | - | - | - | Материалы | 01.03.2015 - 19.07.2020 | 50 | - | 0 | - | 30 | МПС Градиор |  | #REF!
876 |  | Опора неподвижная | угл | 38 | 1.1 | A9 | 614-32-1-119 | шт | 3.4 | - | - | - | Материалы | 01.03.2015 - 19.07.2020 | 659 | - | 0 | - | 30 | МПС Градиор |  | #REF!
877 |  | Опора неподвижная | нж | 108 | 9 | A9 | 614-100-6-204 | шт | 15 | - | - | - | Материалы | 01.03.2015 - 19.07.2020 | 3745 | - | 0 | - | 30 | МПС Градиор |  | #REF!
878 |  | Опора неподвижная | нж | 89 | 7.8 | A9 | 614-80-6-144 | шт | 9.4 | - | - | - | Материалы | 01.03.2015 - 19.07.2020 | 1946 | - | 0 | - | 30 | МПС Градиор |  | #REF!
879 |  | Опора неподвижная | нж | 32 | 3.3 | A9 | 614-25-6-116 | шт | 3 | - | - | - | Материалы | 01.03.2015 - 19.07.2020 | 50 | - | 0 | - | 30 | МПС Градиор |  | #REF!
880 |  | Опора неподвижная | нж | 57 | 3.9 | A9 | 614-50-6-129 | шт | 5.5 | - | - | - | Материалы | 01.03.2015 - 19.07.2020 | 1748 | - | 0 | - | 30 | МПС Градиор |  | #REF!
881 |  | Опора неподвижная | нж | 18 | 2.4 | A9 | 614-15-6-109 | шт | 2.3 | - | - | - | Материалы | 01.03.2015 - 19.07.2020 | 50 | - | 0 | - | 30 | МПС Градиор |  | #REF!
882 |  | Опора неподвижная | нж | 25 | 3 | A9 | 614-20-6-113 | шт | 3.6 | - | - | - | Материалы | 01.03.2015 - 19.07.2020 | 50 | - | 0 | - | 30 | МПС Градиор |  | #REF!
883 |  | Опора неподвижная | нж | 38 | 3.3 | A9 | 614-32-6-119 | шт | 3.4 | - | - | - | Материалы | 01.03.2015 - 19.07.2020 | 659 | - | 0 | - | 30 | МПС Градиор |  | #REF!
884 |  | Опора неподвижная | нж | 219 | 30 | A9 | 614-200-6-260 | шт | 34 | - | - | - | Материалы | 01.03.2015 - 19.07.2020 | 7343 | - | 0 | - | 30 | МПС Градиор |  | #REF!
885 |  | Опора неподвижная | нж | 351 | 78 | A9 | 616-350-6-376 | шт | 86.1 | - | - | - | Материалы | 01.03.2015 - 19.07.2020 | 5576 | - | 0 | - | 30 | МПС Градиор |  | #REF!
886 |  | Опора неподвижная | нж | 220 | 11 | A9 | 614-200-6-260 | шт | 34 | - | - | - | Материалы | 01.03.2015 - 19.07.2020 | 7343 | - | 0 | - | 30 | МПС Градиор |  | #REF!
887 |  | Опора неподвижная | нж | 159 | 12 | A9 | 614-150-6-230 | шт | 18.6 | - | - | - | Материалы | 01.03.2015 - 19.07.2020 | 5405 | - | 0 | - | 30 | МПС Градиор |  | #REF!
888 |  | Опора неподвижная | нж | 325 | 60 | A9 | 616-300-6-363 | шт | 80 | - | - | - | Материалы | 01.03.2015 - 19.07.2020 | 572 | - | 0 | - | 30 | МПС Градиор |  | #REF!
889 |  | Опора неподвижная | нж | 325 | 2.4 | A9 | 614-300-6-363 | шт | 80 | - | - | - | Материалы | 01.03.2015 - 19.07.2020 | 14577 | - | 0 | - | 30 | МПС Градиор |  | #REF!
890 |  | Опора неподвижная | нж | 377 | 37 | A9 | 614-350-6-376 | шт | 100 | - | - | - | Материалы | 01.03.2015 - 19.07.2020 | 20098 | - | 0 | - | 30 | МПС Градиор |  | #REF!
891 |  | Опора неподвижная | нж | 377 | 81 | A9 | 616-350-6-376 | шт | 100 | - | - | - | Материалы | 01.03.2015 - 19.07.2020 | 5576 | - | 0 | - | 30 | МПС Градиор |  | #REF!
892 |  | Опора неподвижная | нж | 273 | 48 | A9 | 614-250-6-287 | шт | 46 | - | - | - | Материалы | 01.03.2015 - 19.07.2020 | 9924 | - | 0 | - | 30 | МПС Градиор |  | #REF!
893 |  | Опора неподвижная | нж | 133 | 9 | A9 | 614-125-6-217 | шт | 14.4 | - | - | - | Материалы | 01.03.2015 - 19.07.2020 | 4742 | - | 0 | - | 30 | МПС Градиор |  | #REF!
894 |  | Опора неподвижная | нж | 133 | 9.6 | A9 | 614-125-6-217 | шт | 14.4 | - | - | - | Материалы | 01.03.2015 - 19.07.2020 | 4742 | - | 0 | - | 30 | МПС Градиор |  | #REF!
895 |  | Опора неподвижная | нж | 14 | 2.2 | A9 | 614-10-1-107 | шт | 2 | - | - | - | Материалы | 01.03.2015 - 19.07.2020 | 50 | - | 0 | - | 30 | МПС Градиор |  | #REF!
896 |  | Опора неподвижная | нж | 159 | 4.4 | A9 | 614-150-6-230 | шт | 18.6 | - | - | - | Материалы | 01.03.2015 - 19.07.2020 | 5405 | - | 0 | - | 30 | МПС Градиор |  | #REF!
897 |  | Опора неподвижная | нж | 426 | 48 | A9 | 614-400-6-413 | шт | 125 | - | - | - | Материалы | 01.03.2015 - 19.07.2020 | 26140 | - | 0 | - | 30 | МПС Градиор |  | #REF!
898 |  | Опора неподвижная | нж | 18 | 1 | A9 | 614-15-6-413 | шт | 2.3 | - | - | - | Материалы | 01.03.2015 - 19.07.2020 | 50 | - | 0 | - | 30 | МПС Градиор |  | #REF!
899 |  | Опора неподвижная | нж | 76 | 4.1 | A9 | 614-65-6-138 | шт | 7.2 | - | - | - | Материалы | 01.03.2015 - 19.07.2020 | 1885 | - | 0 | - | 30 | МПС Градиор |  | #REF!
900 |  | Опора неподвижная | нж | 25 | 1 | A9 | 614-20-6-113 | шт | 3.6 | - | - | - | Материалы | 01.03.2015 - 19.07.2020 | 50 | - | 0 | - | 30 | МПС Градиор |  | #REF!
901 |  | Опора неподвижная | нж | 220 | 30 | A9 | 614-200-6-260 | шт | 34 | - | - | - | Материалы | 01.03.2015 - 19.07.2020 | 7343 | - | 0 | - | 30 | МПС Градиор |  | #REF!
902 |  | Опора неподвижная | нж | 426 | 144 | A9 | 614-100-6-204 | шт | 125 | - | - | - | Материалы | 01.03.2015 - 19.07.2020 | 4994 | - | 0 | - | 30 | МПС Градиор |  | #REF!
903 |  | Опора неподвижная | нж | 426 | 37 | A9 | 614-400-6-413 | шт | 125 | - | - | - | Материалы | 01.03.2015 - 19.07.2020 | 26140 | - | 0 | - | 30 | МПС Градиор |  | #REF!
904 |  | Опора неподвижная | нж | 530 | 75 | A9 | 614-500-6-465 | шт | 55.76 | - | - | - | Материалы | 01.03.2015 - 19.07.2020 | 23800 | - | 0 | - | 30 | МПС Градиор |  | #REF!
905 |  | Опора неподвижная | нж | 108 | 3 | A9 | 614-100-6-204 | шт | 3.52 | - | - | - | Материалы | 01.03.2015 - 19.07.2020 | 3745 | - | 0 | - | 30 | МПС Градиор |  | #REF!
906 |  | Опора неподвижная | нж | 10 | 2.2 | A9 | 614-10-6-105 | шт | 1.9 | - | - | - | Материалы | 01.03.2015 - 19.07.2020 | 50 | - | 0 | - | 30 | МПС Градиор |  | #REF!
907 |  | Опора неподвижная | нж | 38 | 1.1 | A9 | 614-32-6-119 | шт | 3.4 | - | - | - | Материалы | 01.03.2015 - 19.07.2020 | 659 | - | 0 | - | 30 | МПС Градиор |  | #REF!
908 |  | Опора отвода трубчатая (подпятник) под отводы крутоизогнутые | угл | 325 | 150 | А13 | 566-300-1-750 | шт | 47 | - | - | - | Материалы | 01.03.2015 - 19.07.2020 | 6157 | - | 0 | - | 30 | МПС Градиор |  | #REF!
909 |  | Опора отвода трубчатая (подпятник) под отводы крутоизогнутые | угл | 630 | 330 | А13 | 566-600-1-750 | шт | 80 | - | - | - | Материалы | 01.03.2015 - 19.07.2020 | 10171 | - | 0 | - | 30 | МПС Градиор |  | #REF!
910 |  | Опора скользящая хомутовая для трубопроводов холодоснабжения | угл | 32 | 3.7 | А16 | 612K-32 | шт | 4.4 | - | - | - | Материалы | 01.03.2015 - 19.07.2020 | 4310 | - | 0 | - | 60 | МПС Градиор |  | #REF!
911 |  | Опора скользящая хомутовая для трубопроводов холодоснабжения | угл | 57 | 6.6 | А16 | 612K-50 | шт | 3.4 | - | - | - | Материалы | 01.03.2015 - 19.07.2020 | 3330 | - | 0 | - | 60 | МПС Градиор |  | #REF!
912 |  | Опора скользящая хомутовая для трубопроводов холодоснабжения | угл | 76 | 8.2 | А16 | 612K-65 | шт | 4.2 | - | - | - | Материалы | 01.03.2015 - 19.07.2020 | 4114 | - | 0 | - | 60 | МПС Градиор |  | #REF!
913 |  | Опора скользящая хомутовая для трубопроводов холодоснабжения | угл | 89 | 9.2 | А16 | 612K-80 | шт | 4.2 | - | - | - | Материалы | 01.03.2015 - 19.07.2020 | 4114 | - | 0 | - | 60 | МПС Градиор |  | #REF!
914 |  | Опора скользящая хомутовая для трубопроводов холодоснабжения | угл | 89 | 9.9 | А16 | 612K-80 | шт | 6.4 | - | - | - | Материалы | 01.03.2015 - 19.07.2020 | 6268 | - | 0 | - | 60 | МПС Градиор |  | #REF!
915 |  | Опора скользящая хомутовая для трубопроводов холодоснабжения | нж | 89 | 9.9 | А16 | 612K-80 | шт | 6.4 | - | - | - | Материалы | 01.03.2015 - 19.07.2020 | 12536 | - | 0 | - | 60 | МПС Градиор |  | #REF!
916 |  | Опора скользящая хомутовая для трубопроводов холодоснабжения | нж | 108 | 20 | А16 | 612K-100 | шт | 16 | - | - | - | Материалы | 01.03.2015 - 19.07.2020 | 31339 | - | 0 | - | 60 | МПС Градиор |  | #REF!
917 |  | Опора скользящая хомутовая для трубопроводов холодоснабжения | нж | 108 | 12 | А16 | 612K-100 | шт | 8.3 | - | - | - | Материалы | 01.03.2015 - 19.07.2020 | 16257 | - | 0 | - | 60 | МПС Градиор |  | #REF!
918 |  | Опора скользящая хомутовая для трубопроводов холодоснабжения | угл | 133 | 26 | А16 | 612K-125 | шт | 7.9 | - | - | - | Материалы | 01.03.2015 - 19.07.2020 | 7737 | - | 0 | - | 60 | МПС Градиор |  | #REF!
919 |  | Опора скользящая хомутовая для трубопроводов холодоснабжения | нж | 133 | 26 | А16 | 612K-125 | шт | 10 | - | - | - | Материалы | 01.03.2015 - 19.07.2020 | 19587 | - | 0 | - | 60 | МПС Градиор |  | #REF!
920 |  | Опора скользящая хомутовая для трубопроводов холодоснабжения | угл | 219 | 40 | А16 | 612K-200 | шт | 24 | - | - | - | Материалы | 01.03.2015 - 19.07.2020 | 23504 | - | 0 | - | 60 | МПС Градиор |  | #REF!
921 |  | Опора скользящая хомутовая для трубопроводов холодоснабжения | угл | 219 | 35 | А16 | 612K-200 | шт | 16 | - | - | - | Материалы | 01.03.2015 - 19.07.2020 | 15670 | - | 0 | - | 60 | МПС Градиор |  | #REF!
922 |  | Опора скользящая хомутовая для трубопроводов холодоснабжения | угл | 219 | 35 | А16 | 612K-200 | шт | 23 | - | - | - | Материалы | 01.03.2015 - 19.07.2020 | 22525 | - | 0 | - | 60 | МПС Градиор |  | #REF!
923 |  | Опора скользящая хомутовая для трубопроводов холодоснабжения | угл | 273 | 50 | А16 | 612K-250 | шт | 30 | - | - | - | Материалы | 01.03.2015 - 19.07.2020 | 29380 | - | 0 | - | 60 | МПС Градиор |  | #REF!
924 |  | Опора скользящая хомутовая для трубопроводов холодоснабжения | угл | 273 | 43 | А16 | 612K-250 | шт | 23 | - | - | - | Материалы | 01.03.2015 - 19.07.2020 | 22525 | - | 0 | - | 60 | МПС Градиор |  | #REF!
925 |  | Опора скользящая хомутовая для трубопроводов холодоснабжения | угл | 273 | 48 | А16 | 612K-250 | шт | 32 | - | - | - | Материалы | 01.03.2015 - 19.07.2020 | 31339 | - | 0 | - | 60 | МПС Градиор |  | #REF!
926 |  | Опора скользящая хомутовая для трубопроводов холодоснабжения | нж | 273 | 48 | А16 | 612K-250 | шт | 32 | - | - | - | Материалы | 01.03.2015 - 19.07.2020 | 62678 | - | 0 | - | 60 | МПС Градиор |  | #REF!
927 |  | Опора скользящая хомутовая для трубопроводов холодоснабжения | угл | 377 | 60 | А16 | 612K-350 | шт | 105 | - | - | - | Материалы | 01.03.2015 - 19.07.2020 | 102830 | - | 0 | - | 60 | МПС Градиор |  | #REF!
928 |  | Опора скользящая хомутовая для трубопроводов холодоснабжения | угл | 377 | 60 | А16 | 612K-350 | шт | 47 | - | - | - | Материалы | 01.03.2015 - 19.07.2020 | 46029 | - | 0 | - | 60 | МПС Градиор |  | #REF!
929 |  | Опора скользящая хомутовая для трубопроводов холодоснабжения | угл | 426 | 120 | А16 | 612K-400 | шт | 125 | - | - | - | Материалы | 01.03.2015 - 19.07.2020 | 122417 | - | 0 | - | 60 | МПС Градиор |  | #REF!
930 |  | Опора неподвижная хомутовая для трубопроводов холодоснабжения | угл | 32 | 3.7 | А17 | 612K-32 | шт | 5.64 | - | - | - | Материалы | 01.03.2015 - 19.07.2020 | 5524 | - | 0 | - | 60 | МПС Градиор |  | #REF!
931 |  | Опора неподвижная хомутовая для трубопроводов холодоснабжения | угл | 57 | 6.7 | А17 | 612K-50 | шт | 7.2 | - | - | - | Материалы | 01.03.2015 - 19.07.2020 | 7052 | - | 0 | - | 60 | МПС Градиор |  | #REF!
932 |  | Опора неподвижная хомутовая для трубопроводов холодоснабжения | угл | 76 | 8.2 | А17 | 612K-65 | шт | 8.3 | - | - | - | Материалы | 01.03.2015 - 19.07.2020 | 8129 | - | 0 | - | 60 | МПС Градиор |  | #REF!
933 |  | Опора неподвижная хомутовая для трубопроводов холодоснабжения | угл | 89 | 9.8 | А17 | 612K-80 | шт | 8.28 | - | - | - | Материалы | 01.03.2015 - 19.07.2020 | 8109 | - | 0 | - | 60 | МПС Градиор |  | #REF!
934 |  | Опора неподвижная хомутовая для трубопроводов холодоснабжения | угл | 89 | 9.8 | А17 | 612K-80 | шт | 7.7 | - | - | - | Материалы | 01.03.2015 - 19.07.2020 | 7541 | - | 0 | - | 60 | МПС Градиор |  | #REF!
935 |  | Опора неподвижная хомутовая для трубопроводов холодоснабжения | нж | 108 | 21 | А17 | 612K-100 | шт | 10.8 | - | - | - | Материалы | 01.03.2015 - 19.07.2020 | 21154 | - | 0 | - | 60 | МПС Градиор |  | #REF!
936 |  | Опора неподвижная хомутовая для трубопроводов холодоснабжения | нж | 133 | 26 | А17 | 612K-125 | шт | 13.2 | - | - | - | Материалы | 01.03.2015 - 19.07.2020 | 25855 | - | 0 | - | 60 | МПС Градиор |  | #REF!
937 |  | Опора неподвижная хомутовая для трубопроводов холодоснабжения | угл | 219 | 40 | А17 | 612K-200 | шт | 31.2 | - | - | - | Материалы | 01.03.2015 - 19.07.2020 | 30556 | - | 0 | - | 60 | МПС Градиор |  | #REF!
938 |  | Опора неподвижная хомутовая для трубопроводов холодоснабжения | угл | 273 | 50 | А17 | 612K-250 | шт | 40.8 | - | - | - | Материалы | 01.03.2015 - 19.07.2020 | 39957 | - | 0 | - | 60 | МПС Градиор |  | #REF!
939 |  | Опора неподвижная хомутовая для трубопроводов холодоснабжения | угл | 273 | 50 | А17 | 612K-250 | шт | 57.6 | - | - | - | Материалы | 01.03.2015 - 19.07.2020 | 56410 | - | 0 | - | 60 | МПС Градиор |  | #REF!
940 |  | Опора неподвижная хомутовая для трубопроводов холодоснабжения | нж | 273 | 50 | А17 | 612K-250 | шт | 40.8 | - | - | - | Материалы | 01.03.2015 - 19.07.2020 | 79914 | - | 0 | - | 60 | МПС Градиор |  | #REF!
941 |  | Опора неподвижная хомутовая для трубопроводов холодоснабжения | угл | 377 | 105 | А17 | 612K-350 | шт | 58.8 | - | - | - | Материалы | 01.03.2015 - 19.07.2020 | 57585 | - | 0 | - | 60 | МПС Градиор |  | #REF!
942 |  | Опора неподвижная хомутовая для трубопроводов холодоснабжения | угл | 426 | 120 | А17 | 612K-400 | шт | 125 | - | - | - | Материалы | 01.03.2015 - 19.07.2020 | 122417 | - | 0 | - | 60 | МПС Градиор |  | #REF!
ИТОГО: | [21 empty] | #REF!
* комплектуется тягой, допускаемая нагрузка на тягу указана в столбце 6.
** комплектуется двумя тягами, допускаемая нагрузки на одну тягу равна половине нагрузки, указанной в столбце 6.
*** комплектуется траверсой, допускаемая нагрузка на траверсу указана в столбце 6.
Примечание:
1. В комплект поставки элементов опорно-подвесной системы входят упоры, тяги, штанги, крепеж и т.п. в соответствии с МСЧ на узлы ОПС трубопровода.
2. Элементы опорно-подвесной системы являются комплектующими общепромышленного назначения, используемые при изготовлении трубопроводов. Для трубопроводов 2 и 3 классов безопасности по НП-071-97 ОПС должна поставляться с выполнением требований по оценке соответствия в соответствии с п.2.4, 2.5 Приложения №1 к "Решению о порядке и объёме проведения оценок соответствия оборудования, изделий, комплектующих, материалов и полуфабрикатов, поставляемых на атомные станции № 06-4421 от 25.07.2006г." с имз.3 (проверка наличия оригиналов докуметов о качестве (сертификатов) от изготовителя/официального дилера при проведении входного контроля до начала изготовления).
|  | Генеральный директор |  |  |  |  | ____________ | Гребенников И.Е.
Note on E826: Kirsanova, Elena: OD 45
Note on E827: Kirsanova, Elena: OD 38
Note on E843: Kirsanova, Elena: OD 45
Note on E844: Kirsanova, Elena: OD 38

## SP3DReport_Layout_1 (hidden)
#FormattingInternal::<ItemIDsColumn>#
| Position | KKS | PipeRun | System | Function | X | Y | Z | D | Max Load | Компоненты | Подопорные конструкции | Помещение | Oid
| #Sel::Position# | #Sel::ItemName# | #Sel::BR# | #Sel::System# | #Sel::ShortMaterialDescription# | #Sel::x# | #Sel::y# | #Sel::z# | #Sel::NPD# | #Sel::MaxLoad# | #Sel::Childs# | #Sel::Podopor# |  | #Sel::OID#