## Локальная смета
УТВЕРЖДАЮ:
И.О Директор ДАПФ
______________Иванов С.А
"____" ______________201_ г.
ПЭиТС
(наименование стройки)
[7 empty] | ЛОКАЛЬНЫЙ СМЕТНЫЙ РАСЧЕТ № |  |  | 145-12
(локальная смета)
|  | на | КР Т/проводы соеденительные от ТЭЦ до П-1.Ремонт т/проводов в местах опирания на скользящие опоры (аварийно)
(наименование работ и затрат, наименование объекта)
Основание: дефектная ведомость
|  |  | Сметная стоимость _______________________________________________________________________________________________ | [5 empty] | ___________________________986,161 |  | тыс. руб.
|  |  | строительных работ _______________________________________________________________________________________________ | [5 empty] | _______________________________________________________________________________________________645,350 |  | тыс. руб.
|  |  | монтажных работ _______________________________________________________________________________________________ | [5 empty] | _______________________________________________________________________________________________190,380 |  | тыс. руб.
|  |  | Средства на оплату труда _______________________________________________________________________________________________ | [5 empty] | ___________________________277,266 |  | тыс. руб.
|  |  | Сметная трудоемкость _______________________________________________________________________________________________ | [5 empty] | _______________________________________________________________________________________________2026,19 |  | чел.час
Составлен(а) в текущих (прогнозных) ценах по состоянию на 3 кв. 2011г.
№ пп | Обоснование | Наименование | Ед. изм. | Кол. | Стоимость единицы, руб. |  |  |  | Общая стоимость, руб. |  |  |  | Т/з осн. раб.на ед. | Т/з осн. раб. Всего | Т/з мех. на ед. | Т/з мех. Всего
[5 empty] | Всего | В том числе |  |  | Всего | В том числе
[6 empty] | Осн.З/п | Эк.Маш | З/пМех |  | Осн.З/п | Эк.Маш | З/пМех
1 | 2 | 3 | 4 | 5 | 6 | 7 | 8 | 9 | 10 | 11 | 12 | 13 | 14 | 15 | 16 | 17
Раздел 1. Ремонт скользящих опор (49шт)
1 | ТЕР26-01-056-01 | Разборка штукатурки поверхности изоляции трубопроводов асбоцементным раствором КОЭФ. К ПОЗИЦИИ: Демонтаж (разборка) наружных сетей водопровода, канализации, теплоснабжения и газоснабжения ОЗП=0,6; ЭМ=0,6 к расх.; ЗПМ=0,6; МАТ=0 к расх.; ТЗ=0,6; ТЗМ=0,6 ИНДЕКС К ПОЗИЦИИ(справочно): 3-2011 Индексы к ТЕР 3 кв. 2011 г. 2 зона Забайкальский край ОЗП=15,39; ЭМ-ЗПМ=3,9; ЗПМ=15,39; МАТ=4,82 НР (12480 руб.): 100%*0.85 от ФОТ (14682 руб.) СП (7047 руб.): 70%*(0.85*0.8) от ФОТ (14682 руб.) | 100м2 | 1.961 | 592.53 | 486.32 | 106.21 |  | 1162 | 954 | 208 |  | 63.99 | 125.48 | 1.38 | 2.71
2 | ТЕРр66-24-02 | Разборка тепловой изоляции из: ваты минеральной ИНДЕКС К ПОЗИЦИИ(справочно): 3-2011 Индексы к ТЕР 3 кв. 2011 г. 2 зона Забайкальский край ОЗП=15,39; ЭМ-ЗПМ=3,9; ЗПМ=15,39; МАТ=4,82 НР (2715 руб.): 74%*0,85 от ФОТ (4309 руб.) СП (1724 руб.): 50%*0,8 от ФОТ (4309 руб.) | 100м2 | 1.961 | 142.75 | 142.75 |  |  | 280 | 280 |  |  | 19.1 | 37.46
3 | ТЕР46-05-009-02 применительно | Подъем участка трубопровода с помощью гидравлического домкрата ИНДЕКС К ПОЗИЦИИ(справочно): 3-2011 Индексы к ТЕР 3 кв. 2011 г. 2 зона Забайкальский край ОЗП=15,39; ЭМ-ЗПМ=3,9; ЗПМ=15,39; МАТ=4,82 НР (199422 руб.): 110%*0.85 от ФОТ (212151 руб.) СП (101832 руб.): 70%*(0.85*0.8) от ФОТ (212151 руб.) | шт | 49 | 600.05 | 281.08 | 76.29 | 0.25 | 29402 | 13773 | 3738 | 12 | 32.05 | 1570.45 | 0.05 | 2.45
4 | ФЕРм38-01-006-01 | Изготовление конструкций опор (материал заказчика) 12 655,43 = 13 261,80 + 0,0438 x (12 627,61 - 10 170,00) + 1,064 x (6 141,71 - 6 812,77) КОЭФ. К ПОЗИЦИИ: Переход от ФЕР к ТЕР ОЗП=0,89; ЭМ=1,11 к расх.; ЗПМ=0,9879; МАТ=1,2 к расх.; ТЗ=0,89; ТЗМ=0,9879 ИНДЕКС К ПОЗИЦИИ(справочно): 3-2011 Индексы к ТЕР 3 кв. 2011 г. 2 зона Забайкальский край ОЗП=15,39; ЭМ-ЗПМ=3,9; ЗПМ=15,39; МАТ=4,82 НР (23028 руб.): 66%*0,85 от ФОТ (41122 руб.) СП (21383 руб.): 65%*0,8 от ФОТ (41122 руб.) | 1 т конструкций | 1.8 | 14367.2 | 1346.93 | 4318.69 | 137.84 | 25861 | 2424 | 7774 | 248 | 143.29 | 257.92 | 11.46 | 20.63
5 | ТЕР09-03-039-05 применительно | Монтаж опорных конструкций для крепления трубопроводов ИНДЕКС К ПОЗИЦИИ(справочно): 3-2011 Индексы к ТЕР 3 кв. 2011 г. 2 зона Забайкальский край ОЗП=15,39; ЭМ-ЗПМ=3,9; ЗПМ=15,39; МАТ=4,82 НР (3852 руб.): 90%*0.85 от ФОТ (5002 руб.) СП (2901 руб.): 85%*(0.85*0.8) от ФОТ (5002 руб.) | т | 1.8 | 758.32 | 163.76 | 279.99 | 16.42 | 1365 | 295 | 504 | 30 | 19.38 | 34.88 | 1.47 | 2.65
Итого прямые затраты по смете в ценах 2001г. | [8 empty] | 58070 | 17726 | 12224 | 290 |  | 2026.19 |  | 28.44
Итого прямые затраты по смете с учетом индексов, в текущих ценах | [8 empty] | 459346 | 272802 | 51005 | 4464 |  | 2026.19 |  | 28.44
Накладные расходы | [8 empty] | 241497
Сметная прибыль | [8 empty] | 134887
Итоги по смете:
Итоги по Строительным работам
Теплоизоляционные работы (МДС81-33.2004 Прил.4 п.20; Письмо №АП-5536/06 Прил.1 п.20, Прим.п.1; Письмо 41099-КК/08 от 06.12.10) | [8 empty] | 35020 |  |  |  |  | 125.48 |  | 2.71
Наружные инженерные сети: разборка, очистка (ремонтно-строительные) (МДС81-33.2004 Прил.5 п.16.1 и Письмо №ВБ-338/02 от 08.02.08; Письмо №АП-5536/06 Прил.2 п.16.1) | [8 empty] | 8748 |  |  |  |  | 37.46
Работы по реконструкции зданий и сооружений (усиление и замена существующих конструкций, разборка и возведение отдельных конструктивных элементов) (МДС81-33.2004 Прил.4 п.49; Письмо №АП-5536/06 Прил.1 п.49, Прим.п.1; Письмо 41099-КК/08 от 06.12.10) | [8 empty] | 585251 |  |  |  |  | 1570.45 |  | 2.45
Строительные металлические конструкции (МДС81-33.2004 Прил.4 п.9; Письмо №АП-5536/06 Прил.1 п.9, Прим.п.1; Письмо 41099-КК/08 от 06.12.10) | [8 empty] | 16331 |  |  |  |  | 34.88 |  | 2.65
Итого | [8 empty] | 645350 |  |  |  |  | 1768.27 |  | 7.81
Итоги по Монтажным работам
Изготовление в построечных условиях металлических и трубопроводных заготовок (МДС 81-33.2004 п.4.10, МДС 81-25-2001 п.2.1) | [8 empty] | 190380 |  |  |  |  | 257.92 |  | 20.63
Итого | [8 empty] | 190380 |  |  |  |  | 257.92 |  | 20.63
Итого | [8 empty] | 835730 |  |  |  |  | 2026.19 |  | 28.44
В том числе:
Материалы | [8 empty] | 135539
Машины и механизмы | [8 empty] | 51005
ФОТ | [8 empty] | 277266
Накладные расходы | [8 empty] | 241497
Сметная прибыль | [8 empty] | 134887
НДС 18% | [8 empty] | 150431.4
ВСЕГО по смете | [8 empty] | 986161.4 |  |  |  |  | 2026.19 |  | 28.44
Ведущий инженер отдела ЗиС ДАПФ: ___________________________Навое А.К
(должность, подпись, расшифровка)
Инженер сметного отдела ДАПФ: ___________________________Патенко Л.Н
(должность, подпись, расшифровка)