## Локальная смета
Текущий ремонт.
(наименование стройки)
ВЕДОМОСТЬ ОБЪЕМОВ РАБОТ
(локальная смета)
| на | Жилой дом №6 (трехкомнатный), инв. №000002877 Жилой квартал с. Уксянское, улица Лесная 5
№ пп | Обоснование | Наименование работ и затрат | Ед. изм. | Кол.
1 | 2 | 3 | 4 | 5
Раздел 1. Отопление
1 | ФЕРр65-26-1 В ред. пр. № 207 Минрегиона РФ | Демонтаж распределительных гребенок диаметром корпуса: до 150 мм | 100 шт. | 0.04
2 | ФЕР18-06-001-01 В ред. пр. № 253 Минрегиона РФ | Установка гребенок пароводораспределительных из стальных труб наружным диаметром корпуса | 1 гребенка | 6
82,84 = 740,84 - 1 x 658,00
3 | ФССЦ-301-0254 Пр.Минрегиона №308 от 28.07.09 | Гребенки паро-водораспределительные из стальных труб , количество патрубков 4 шт. | компл. | 6 2*2+2
4 | ФЕРр65-16-1 В ред. пр. № 207 Минрегиона РФ | Смена фитингов м/пластиковых труб диаметром: до 20 мм | 100 шт | 0,34 (24+4+2+4)/100
303,54 = 1 399,54 - 100 x 10,96
5 | Цена поставщика | Муфта 16*1/2М цена:67/1,18/5,44*1,122 | шт | 24
6 | Цена поставщика | Муфта 20*3/4П цена:82/1,18/5,44*1,122 | шт | 4
7 | Цена поставщика | Заглушка 1+1/4"ВР цена:209,11/5,44*1,122 | шт | 2
8 | Цена поставщика | Угольник 20*20 цена: 178/1,18/5,44*1,122 | шт | 4
9 | ФЕР16-07-005-01 | Гидравлическое испытание трубопроводов систем отопления, водопровода и горячего водоснабжения диаметром: до 50 мм | 100 м трубопровода | 3.05