## Локальная смета
СЗ, ОАО "СХК". Система противопожарной защиты зданий № 11, 41 и лаборатории высоковольтных испытаний здание № 42
(наименование стройки)
ЛОКАЛЬНАЯ СМЕТА № 09-04-02 изм.1 (взамен ЛСР № 09-05-02)
|  | на | Здание 11. Пусконаладочные работы "вхолостую". Силовое электрооборудование
(наименование работ и затрат, наименование объекта)
Основание: Проект 12-022.1-ПС.С
|  |  | Сметная стоимость прочих _______________________________________________________________________________________________ | [5 empty] | ___________________________0,603 |  | тыс. руб.
|  |  | Средства на оплату труда _______________________________________________________________________________________________ | [5 empty] | ___________________________0,294 |  | тыс. руб.
|  |  | Сметная трудоемкость _______________________________________________________________________________________________ | [5 empty] | _______________________________________________________________________________________________13,21 |  | чел.час
Составлен(а) в ценах по состоянию на 01.01. 2000 г.
№ пп | Обосно- вание | Наименование | Ед. изм. | Кол. | Стоимость единицы, руб. |  |  |  | Общая стоимость, руб. |  |  |  |  | Т/з осн. раб.на ед. | Т/з осн. раб. Всего | Общая масса обору-дования, т
[5 empty] | Всего | В том числе |  |  | Обору- дование | Всего | В том числе
[6 empty] | Осн.З/п | Эк.Маш | З/пМех |  |  | Осн.З/п | Эк.Маш | З/пМех
1 | 2 | 3 | 4 | 5 | 6 | 7 | 8 | 9 | 10 | 11 | 12 | 13 | 14 | 15 | 16 | 17
Раздел 1. ПНР
2 | ФЕРп01-12-029-01 В ред. пр. № 321 Минрегиона РФ | Испытание цепи вторичной коммутации | 1 испытание | 2 | 24.1 | 24.1 |  |  |  | 48 | 48 |  |  | 2 | 4
1 | ФЕРп01-04-001-01 В ред. пр. № 321 Минрегиона РФ | Максимальная токовая защита прямого действия с: одним реле | 1 компл. | 1 | 63.45 | 63.45 |  |  |  | 63 | 63 |  |  | 5 | 5
ИТОГИ ПО СМЕТЕ:
Итого прямые затраты по смете в ценах 2001г. | [9 empty] | 111 | 111 |  |  |  | 9
Итого прямые затраты по смете с учетом коэффициентов к итогам | [9 empty] | 294 | 294 |  |  |  | 13.21
Накладные расходы | [9 empty] | 191
Сметная прибыль | [9 empty] | 118
Итоги по смете:
Пусконаладочные работы: 'вхолостую' - 80%, 'под нагрузкой' - 20%:
Итого Поз. 2, 1 | [9 empty] | 111 | 111 |  |  |  | 9
Всего с учетом "Доля пусконаладочных работ "вхолостую" 80% ПЗ=80% (ОЗП=80%; ЭМ=80%; ЗПМ=80%; МАТ=80%)" | [9 empty] | 200 | 200 |  |  |  | 9
Всего с учетом "ПНР с вредными условиями труда (МДС81-40.2006 табл.2 п. 13 к=1,55 с долей в общей стоимости ПНР 85%) ОЗП=1,4675; ТЗ=1,4675" | [9 empty] | 294 | 294 |  |  |  | 13.21
Накладные расходы 65% ФОТ (от 294) | [9 empty] | 191
Сметная прибыль 40% ФОТ (от 294) | [9 empty] | 118
Итого c накладными и см. прибылью | [9 empty] | 603 |  |  |  |  | 13.21
Итого | [9 empty] | 603 |  |  |  |  | 13.21
В том числе:
ФОТ | [9 empty] | 294
Накладные расходы | [9 empty] | 191
Сметная прибыль | [9 empty] | 118
ВСЕГО по смете | [9 empty] | 603 |  |  |  |  | 13.21
Составил инженер-сметчик М.Ю.Юдина
Проверил главный инженер А.Б.Козел