## смр
Приложение № 2 к Технической части
Ведомость объемов работ
на выполнение работ по капитальному ремонту сетей водоснабжения и канализации ЗГЭС ОАО "СХК"
№ пп | Наименование видов работ |  | Единица измерения | Количество
Капитальный ремонт артезианского водопровода № 1 от площадки 2 до площадки 3, участка от здания 228 до точки «А».
1 | Валка леса мягких пород диаметром до 24 см вручную. |  | дер. | 42
2 | Разделка древесины диаметром до 24 см. |  | дер. | 42
3 | Устройство разделочной площадки леса диаметром до 24 см. | дер. | дер. | 42
4 | Корчевка пней диаметром до 24 см. | пн. | пн. | 42
5 | Погрузка пней в а/транспорт и отвозка на 7 км. | т | т | 2.08
6 | Расчистка площадей от кустарника и мелколесья средней густоты. | га | га | 0.7
7 | Сбор срезанного кустарника и мелколесья в кучи с перемещением до 50 м. | га | га | 0.7
8 | Сжигание с перетряхиванием валов кустарника и мелколесья. | га | га | 0.7
9 | Перетряхивание валов из кустарника и мелколесья. | га | га | 0.7
10 | Разработка сухого грунта П гр. экскаватором емк. ковша 0,5м3 в отвал. | м3 | м3 | 12600
11. | Копка приямков в мокром грунте П гр. вручную. | м3 | м3 | 12
12 | Водоотлив из траншей при притоке воды до 30 м3/час. | м3 | м3 | 160
13 | Обратная засыпка траншеи бульдозером мощн. 79 кВт с перемещением грунта I гр. до 10 м. |  | м3 | 12600
14 | Демонтаж стальных трубопроводов Ду 273х8 мм. | м | м | 700
15 | Монтаж труб из полимерных материалов Ду250мм, со стоимостью. | м | м | 700
16. | Демонтаж стального трубопровода Д 57 х3 мм (дренаж). | м | м | 5
17. | Монтаж труб из полимерных материалов Ду50мм, со стоимостью (дренаж). | м | м | 5
18. | Погрузка демонтированных труб в а/транспорт и отвозка на 4 км. | т | т | 36.5
19. | Устройство основания под трубы из песка. |  | м3 | 12
20. | Демонтаж ж/бетонного сборного колодца Д 1,25 м. |  | шт. / м3 | 2/ 3,0
21. | Монтаж ж/бетонного сборного колодца Д 1,5 м, со стоимостью: |  | шт. / м3 | 2 / 5,18
21.1. | бетонного основания, бетон М200 толщиной 18см, |  | м3 | 1.44
21.2. | арматуры АIII Д 10мм, |  | кг | 12
21.3. | кольца колодцев КЦ-15-9, |  | шт/м3 | 8/3,2
21.4. | плиты перекрытия колодцев КЦ П 1-15-2. |  | шт/м3 | 2/0,54
21.5. | Установка чугунных люков (со стоимостью). |  | шт. | 3
22. | Установка прибора учёта на трубопровод Ду250мм, в колодце. |  | шт | 1
23. | Монтаж стальных фланцев Ду 50 мм, со стоимостью. |  | шт. | 2
24. | Замена чугунных фланцевых задвижек 30ч6бр Ду 50 мм, со стоимостью. |  | шт. | 1
25. | Замена чугунных фланцевых задвижек 30ч6бр Ду 250 мм, со стоимостью. |  | шт. | 2
26. | Монтаж стальных фланцев Ду 250 мм, со стоимостью. |  | шт. | 4
27. | Демонтаж металлических лестниц в колодцах ( 3 штуки) |  | т | 0.149
28. | Монтаж металлических лестниц в колодцах ( 3 штуки), со стоимостью: |  | т | 0.149
28.1. | уголок равнобокий 40х40х4мм, |  | т | 0.079
28.2. | уголок равнобокий 32х32х3мм. |  | т | 0.07
29. | Присоединение труб из полимерных материалов Ду250мм к действующим стальным трубам. |  | стык | 2
30. | Промывка трубопровода Ду 250 мм с хлорированием. |  | км | 0.7
31. | Вывозка демонтированных колодцев на 7 км. |  | т | 9.32
32. | Гидравлическое испытание труб. |  | м | 700
Капитальный ремонт напорных коллекторов ХФК от КНС №11а, участок от здания 11а до точки «А».
1. | Валка леса мягких пород диаметром до 24 см вручную в стесненных условиях. |  | дер. | 15
2. | Разделка древесины диаметром до 24 см. |  | дер. | 15
3. | Устройство разделочной площадки леса диаметром до 24 см. |  | дер. | 15
4. | Корчевка пней диаметром до 24 см. |  | пн. | 15
5. | Погрузка пней в а/транспорт и отвозка на 10 км. |  | т | 0.75
6. | Расчистка площадей от кустарника и мелколесья средней густоты. |  | га | 0.05
7. | Сбор срезанного кустарника и мелколесья в кучи с перемещением до 50 м. |  | га | 0.05
8. | Сжигание с перетряхиванием валов кустарника и мелколесья. |  | га | 0.05
9. | Перетряхивание валов из кустарника и мелколесья. |  | га | 0.05
10. | Повторное сжигание с перетряхиванием несгоревших валов вручную. |  | га | 0.05
11. | Корчевка корней срезанного кустарника и мелколесья. |  | га | 0.05
12. | Разработка сухого грунта П гр. экскаватором емк. ковша 0,5 м3 в отвал. |  | м3 | 1494
13. | Копка приямков в мокром грунте вручную. |  | м3 | 6
14. | Обратная засыпка траншеи бульдозером мощн. 79 кВт с перемещением грунта I гр. до 10 м. |  | м3 | 1494
15. | Подсыпка дорог и площадок установки крана песчано-гравийной смесью толщиной 200мм, со стоимостью, планировка бульдозером 79кВт с перемещением до 5м. |  | м3/м2 | 41/205
16. | Демонтаж стальных труб Д 273х8мм. |  | м | 120
17. | Монтаж труб из полимерных материалов Ду 250мм. |  | м | 120
18. | Установка отводов из полимерных материалов Ду 250мм, со стоимостью. |  | шт/м | 4/8.
19. | Вывоз труб с погрузкой на автотранспорт, 10км. |  | т | 6.27
20. | Соединение труб из полимерных материалов с действующими коллекторами из стальных труб. |  | шт | 4
21. | Планировка трассы бульдозером. |  | м2 | 610
22. | Гидравлическое испытание трассы (трубы). |  | м | 120