## Локальная смета
УТВЕРЖДАЮ:
И.о Директора ДАПФ ОАО "ППГХО
_________________ С.А. Иванов
"____" ______________201_ г.
УГРУ
(наименование стройки)
ЛОКАЛЬНЫЙ СМЕТНЫЙ РАСЧЕТ № 168-12
(локальная смета)
|  | на | ЦОГП. Участок ОГП и ПНС. Тепловые сети. Теплоизоляционные работы.
(наименование работ и затрат, наименование объекта)
Основание: Дефектная ведомость № 100-26-09-06/90 от 02.08.2011г.
|  |  | Сметная стоимость строительных работ _______________________________________________________________________________________________ | [5 empty] | ___________________________123,701 |  | тыс. руб.
|  |  | Средства на оплату труда _______________________________________________________________________________________________ | [5 empty] | ___________________________21,087 |  | тыс. руб.
|  |  | Сметная трудоемкость _______________________________________________________________________________________________ | [5 empty] | _______________________________________________________________________________________________172,07 |  | чел.час
Составлен(а) в текущих (прогнозных) ценах по состоянию на 2 кв-л 2011 г.
№ пп | Обоснование | Наименование | Ед. изм. | Кол. | Стоимость единицы, руб. |  |  |  | Общая стоимость, руб. |  |  |  | Т/з осн. раб.на ед. | Т/з осн. раб. Всего | Т/з мех. на ед. | Т/з мех. Всего
[5 empty] | Всего | В том числе |  |  | Всего | В том числе
[6 empty] | Осн.З/п | Эк.Маш | З/пМех |  | Осн.З/п | Эк.Маш | З/пМех
1 | 2 | 3 | 4 | 5 | 6 | 7 | 8 | 9 | 10 | 11 | 12 | 13 | 14 | 15 | 16 | 17
Раздел 1. Новый Раздел
1 | ТЕР26-01-009-01 | Изоляция трубопроводов: матами минераловатными марок 75, 100, плитами минераловатными на синтетическом связующем марок 75 1 440,60 = 1 757,67 - 0,0265 x 10 980,53 + 1,54 x (725,64 - 676,90) - 0,0022 x 23 462,00 - 0,78 x 63,50 ИНДЕКС К ПОЗИЦИИ(справочно): 2-2011 Индекс 2 кв-л 2011г. 2 территориальная зона по Забайкальскому краю. ОЗП=14,2; ЭМ=3,79; ЗПМ=14,2; МАТ=4,73 НР (15921 руб.): 100%*0.85 от ФОТ (18730 руб.) СП (8990 руб.): 70%*(0.85*0.8) от ФОТ (18730 руб.) | 1 м3 | 6.94 | 1440.6 | 165.31 | 50.77 |  | 9998 | 1147 | 352 |  | 18.85 | 130.82 | 0.64 | 4.44
2 | ТЕР26-01-048-02 | Устройство каркаса на трубопроводах: из сетки ИНДЕКС К ПОЗИЦИИ(справочно): 2-2011 Индекс 2 кв-л 2011г. 2 территориальная зона по Забайкальскому краю. ОЗП=14,2; ЭМ=3,79; ЗПМ=14,2; МАТ=4,73 НР (2003 руб.): 100%*0.85 от ФОТ (2357 руб.) СП (1131 руб.): 70%*(0.85*0.8) от ФОТ (2357 руб.) | 100м2 | 1,0391 103,91/100 | 2952.52 | 138.83 | 43.1 |  | 3068 | 144 | 45 |  | 18.1 | 18.81 | 0.56 | 0.58
Итого прямые затраты по смете в ценах 2001г. | [8 empty] | 13066 | 1291 | 397 |  |  | 149.63 |  | 5.02
Итого прямые затраты по смете с учетом коэффициентов к итогам | [8 empty] | 13359 | 1485 | 496 |  |  | 172.07 |  | 6.28
В том числе, справочно:
При ремонте и реконструкции зданий и сооружений работы, аналогичные технологическим процессам в новом строительстве ОЗП=1,15; ЭМ=1,25; ЗПМ=1,25; ТЗ=1,15; ТЗМ=1,25 (Поз. 1-2) | [8 empty] | 293 | 194 | 99 |  |  | 22.4445 |  | 1.255
Итого прямые затраты по смете с учетом индексов, в текущих ценах | [8 empty] | 76785 | 21087 | 1880 |  |  | 172.07 |  | 6.28
Накладные расходы | [8 empty] | 17924
В том числе, справочно:
85% = 100%*0.85 ФОТ (от 21087) (Поз. 1-2) | [8 empty] | 17924
Сметная прибыль | [8 empty] | 10122
В том числе, справочно:
48% = 70%*(0.85*0.8) ФОТ (от 21087) (Поз. 1-2) | [8 empty] | 10122
Итоги по смете:
Теплоизоляционные работы | [8 empty] | 104831 |  |  |  |  | 172.07 |  | 6.28
Итого | [8 empty] | 104831 |  |  |  |  | 172.07 |  | 6.28
В том числе:
Материалы | [8 empty] | 53818
Машины и механизмы | [8 empty] | 1880
ФОТ | [8 empty] | 21087
Накладные расходы | [8 empty] | 17924
Сметная прибыль | [8 empty] | 10122
НДС 18% | [8 empty] | 18869.58
ВСЕГО по смете | [8 empty] | 123700.58 |  |  |  |  | 172.07 |  | 6.28
| Составил: | Ведущий инженер по проетно-сметной работе ДАПФ | [6 empty] | О.Б. Баринова
|  | Ведущий инженер ДАПФ | [6 empty] | А.К. Навоев