## 24509
СОГЛАСОВАНО: |  |  |  | ФГУП "Комбинат "Электрохимприбор" | [7 empty] | УТВЕРЖДАЮ:
[6 empty] | (наименование стройки) | [5 empty] | Зам. генерального директора
_____________________________ | [11 empty] | Е.В.Гордеев
" _____ " ________________ 2012г. | [5 empty] | ЛОКАЛЬНЫЙ СМЕТНЫЙ РАСЧЕТ № 24509
[6 empty] | (локальная смета) | [5 empty] | "______ " __________2012 г.
|  | на | Устройство гидроизоляционного покрытия. Площадка 5 Здание 703-703А,Б.
(наименование работ и затрат, наименование объекта)
Основание: Тех. решение № 072-15/2046 от 20.06.12
|  |  | Сметная стоимость строительных работ _______________________________________________________________________________________________ | [5 empty] | ___________________________146,756 |  | тыс. руб.
|  |  | Средства на оплату труда _______________________________________________________________________________________________ | [5 empty] | ___________________________10,833 |  | тыс. руб.
|  |  | Сметная трудоемкость _______________________________________________________________________________________________ | [5 empty] | _______________________________________________________________________________________________235,8 |  | чел.час
|  |  | Материалы ___________________________________________________________ | [5 empty] | 0.023 |  | тыс.руб.
Составлен(а) в базовых ценах 2001г. в редакции 2009г.
№ пп | Обоснование | Наименование | Ед. изм. | Кол. | Стоимость единицы, руб. |  |  |  | Общая стоимость, руб. |  |  |  | Т/з осн. раб.на ед. | Т/з осн. раб. Всего | Т/з мех. на ед. | Т/з мех. Всего
[5 empty] | Всего | В том числе |  |  | Всего | В том числе
[6 empty] | Осн.З/п | Эк.Маш | З/пМех |  | Осн.З/п | Эк.Маш | З/пМех
1 | 2 | 3 | 4 | 5 | 6 | 7 | 8 | 9 | 10 | 11 | 12 | 13 | 14 | 15 | 16 | 17
Раздел 1. Разборка.
1 | ТЕР27-06-001-03 | Разборка дорожных покрытий из сборных прямоугольных железобетонных плит площадью до 10,5 м2 КОЭФ. К ПОЗИЦИИ: Разборка ОЗП=0,8; МАТ=0 | 100 м3 | 1.094 | 9307.85 | 1478.91 | 7828.94 | 682.61 | 10183 | 1618 | 8565 | 747 | 111.62 | 122.11 | 39.87 | 43.62
2 | СЦП3-1-1-1 | Перевозка бетонных и железобетонных изделий, ( плиты, панели), расстояние 1 км, класс груза I КОЭФ. К ПОЗИЦИИ: п.17.Доп1 При перевозке грузов к провозной плате (тарифам) применять поправочный коэффициент ПЗ=1,24 | т | 273 | 0.33 |  | 0.33 |  | 90 |  | 90
Раздел 2. Земляные работы.
3 | ТЕР01-01-013-08 | Разработка грунта с погрузкой на автомобили-самосвалы экскаваторами с ковшом вместимостью 0,65 (0,5-1) м3, группа грунтов 2 (завозимый грунт) | 1000 м3 | 4.567 | 5028.78 | 125.4 | 4898.28 | 559.88 | 22966 | 573 | 22370 | 2557 | 11.41 | 52.11 | 33.09 | 151.12
4 | СЦП3-3-3-1 | Перевозка грузов автомобилями-самосвалами (работающими вне карьеров): расстояние 3 км, класс груза I (завозимый грунт) КОЭФ. К ПОЗИЦИИ: п.17.Доп1 При перевозке грузов к провозной плате (тарифам) применять поправочный коэффициент ПЗ=1,37 | т | 9134 | 7.45 |  | 7.45 |  | 68048 |  | 68048
5 | ТЕР01-01-030-06 | Разработка грунта с перемещением до 10 м бульдозерами мощностью 79 кВт (108 л.с.), группа грунтов 2 (выемка) | 1000 м3 | 0.506 | 798.73 |  | 798.73 | 126.73 | 404 |  | 404 | 64 |  |  | 7.49 | 3.79
6 | ТЕР01-01-030-06 | Разработка грунта с перемещением до 10 м бульдозерами мощностью 79 кВт (108 л.с.), группа грунтов 2 (насыпь) | 1000 м3 | 5.073 | 798.73 |  | 798.73 | 126.73 | 4052 |  | 4052 | 643 |  |  | 7.49 | 38
7 | ТЕР01-01-030-14 | При перемещении грунта на каждые последующие 10 м добавлять к расценке 01-01-030-06 КОЭФ. К ПОЗИЦИИ: Новый коэффициент ПЗ=2 | 1000 м3 | 5.579 | 1264.76 |  | 1264.76 | 200.68 | 7056 |  | 7056 | 1120 |  |  | 11.86 | 66.17
8 | ТЕР01-02-027-03 | Планировка площадей механизированным способом, группа грунтов 3 | 1000 м2 | 9.56 | 189.65 |  | 189.65 | 25.87 | 1813 |  | 1813 | 247 |  |  | 1.49 | 14.24
9 | ТЕР01-02-007-01 прим. | Уплотнение грунта | 100 м2 | 95.6 | 71.19 |  | 71.19 | 12.65 | 6806 |  | 6806 | 1209 |  |  | 0.81 | 77.44
10 | ТЕР01-02-027-06 | Планировка площадей ручным способом, группа грунтов 3 | 1000 м2 | 0.2868 | 1957.63 | 1957.63 |  |  | 561 | 561 |  |  | 163 | 46.75
Итого прямые затраты по смете в ценах 2001г. | [8 empty] | 121979 | 2752 | 119204 | 6587 |  | 220.97 |  | 394.38
Итого прямые затраты по смете с учетом коэффициентов к итогам | [8 empty] | 128972 | 3049 | 125900 | 7784 |  | 235.8 |  | 447
В том числе, справочно:
Районный к-т 4,3% (Поз. 1, 3, 5-7, 9, 8, 10) | [8 empty] | 402 | 118 | 283 | 283
Производство строительных и других работ на открытых и полуоткрытых производственных площадках в стесненных условиях ОЗП=1,15; ЭМ=1,15; ЗПМ=1,15; ТЗ=1,15; ТЗМ=1,15 (Поз. 3, 5-7, 9, 8, 10) | [8 empty] | 6591 | 177 | 6413 | 914 |  | 14.829 |  | 52.614
Накладные расходы | [8 empty] | 11305
Сметная прибыль | [8 empty] | 6479
Итоги по смете:
Итого | [8 empty] | 146756 |  |  |  |  | 235.8 |  | 447
В том числе:
Материалы | [8 empty] | 23
Машины и механизмы | [8 empty] | 118116
ФОТ | [8 empty] | 10833
Накладные расходы | [8 empty] | 11305
Сметная прибыль | [8 empty] | 6479
ВСЕГО по смете | [8 empty] | 146756 |  |  |  |  | 235.8 |  | 447
Примечание: материал от разборки, пригодный для дальнейшего использования, передается балансодержателю по акту.
| Составил __________________________ | [6 empty] | Проверил ______________________

## НМЦ
г. Лесной ФГУП "Комбинат "Электрохимприбор"
Расчет начальной (максимальной) цены
выполнение работ
по устройству гидроизоляционного покрытия сооружения 703-703 А, Б
на ФГУП «Комбинат «Электрохимприбор»
Составлен в ценах по состоянию на 01.01.2000 г. с переводом в текущие |  |  |  | руб.
Наименование глав ССР, объектных сметных расчетов, локальных сметных расчетов, видов работ | Сметная стоимость в базисных ценах на 01.01.2000 | Текущая стоимость на момент определения начальной (максимальной) цены | № обосновывающего расчета
1 | 2 | 3 | 4
Устройство гидроизоляционного покрытия. Площадка 5 Здание 703-703А,Б. | 146756 | 648662 | 24509
Итого | 146756 | 648662
НДС 18% |  | 116759.16
Всего |  | 765421.16
Начальник отдела капитального строительства |  |  | Л.В. Грибанова
Инженер по проектно-сметной работе |  |  | Т.Ш. Ковязина

## Сводка затрат
Приложение №___ к договору от "___"_________ №___________
СВОДКА ЗАТРАТ
выполнение работ
по устройству гидроизоляционного покрытия сооружения 703-703 А, Б
на ФГУП «Комбинат «Электрохимприбор»
руб.
№ п/п | № локальных сметных расчетов | Наименование | Стоимость в базисных ценах 2001 года
1 | 24509 | Устройство гидроизоляционного покрытия. Площадка 5 Здание 703-703А,Б. | 146756
|  | Итого: | 146756
|  | Итого в текущих ценах 2012 года: | 648662
|  | НДС 18%: | 116759.16
|  | Итого в текущих ценах с учетом НДС: | 765421.16