## Локальная смета
УТВЕРЖДАЮ:
И.О Дирктора ДАПФ
___________Иванов С.А
"____" ______________2012 г.
ПЭиТС
(наименование стройки)
[7 empty] | ЛОКАЛЬНЫЙ СМЕТНЫЙ РАСЧЕТ № |  |  | 66-12
(локальная смета)
|  | на | КР Короткозамыкатель КЗ-110 п/ст Промышленная инв № 79030560
(наименование работ и затрат, наименование объекта)
Основание: Дефектная ведомость
|  |  | Сметная стоимость монтажных работ _______________________________________________________________________________________________ | [5 empty] | ___________________________125,440 |  | тыс. руб.
|  |  | Средства на оплату труда _______________________________________________________________________________________________ | [5 empty] | ___________________________5,588 |  | тыс. руб.
|  |  | Сметная трудоемкость _______________________________________________________________________________________________ | [5 empty] | _______________________________________________________________________________________________32,43 |  | чел.час
Составлен(а) в текущих (прогнозных) ценах по состоянию на 1 кв 2012г.
№ пп | Обоснование | Наименование | Ед. изм. | Кол. | Стоимость единицы, руб. |  |  |  | Общая стоимость, руб. |  |  |  | Т/з осн. раб.на ед. | Т/з осн. раб. Всего | Т/з мех. на ед. | Т/з мех. Всего
[5 empty] | Всего | В том числе |  |  | Всего | В том числе
[6 empty] | Осн.З/п | Эк.Маш | З/пМех |  | Осн.З/п | Эк.Маш | З/пМех
1 | 2 | 3 | 4 | 5 | 6 | 7 | 8 | 9 | 10 | 11 | 12 | 13 | 14 | 15 | 16 | 17
Раздел 1. Новый Раздел
1 | ТЕРм08-01-014-02 | Демонтаж Короткозамыкателя однополюсный напряжением: 110 кВ КОЭФ. К ПОЗИЦИИ: Демонтаж оборудования, которое не подлежит дальнейшему использованию (предназначено в лом) без разборки и резки ОЗП=0,3; ЭМ=0,3 к расх.; ЗПМ=0,3; МАТ=0 к расх.; ТЗ=0,3; ТЗМ=0,3; 5. Производство монтажных работ вблизи объектов, находящихся под высоким напряжением, в том числе в охранной зоне действующей воздушной линии электропередачи ОЗП=1,2; ЭМ=1,2 к расх.; ЗПМ=1,2; ТЗ=1,2; ТЗМ=1,2; 2. Производство монтажных работ в существующих зданиях и сооружениях в стесненных условиях: с наличием в зоне производства работ действующего технологического оборудования (станков, установок, кранов и т.п.) или загромождающих предметов (лабораторное оборудование, мебель и т. п.), или движения транспорта по внутрицеховым путям. ОЗП=1,35; ЭМ=1,35 к расх.; ЗПМ=1,35; ТЗ=1,35; ТЗМ=1,35 ИНДЕКС К ПОЗИЦИИ(справочно): 1-2012 1 кв2012 по Забайкальскому краю ОЗП=15,83; ЭМ=4,07; ЗПМ=15,83; МАТ=5,08 НР (987 руб.): 95%*0.85 от ФОТ (1219 руб.) СП (634 руб.): 65%*0.8 от ФОТ (1219 руб.) | шт. | 1 | 210.3 | 64.67 | 145.63 | 11.72 | 210 | 65 | 145 | 12 | 7.48 | 7.48 | 1 | 1
2 | ТЕРм08-01-014-02 | Монтаж Короткозамыкателя однополюсный напряжением: 110 кВ КОЭФ. К ПОЗИЦИИ: 5. Производство монтажных работ вблизи объектов, находящихся под высоким напряжением, в том числе в охранной зоне действующей воздушной линии электропередачи ОЗП=1,2; ЭМ=1,2 к расх.; ЗПМ=1,2; ТЗ=1,2; ТЗМ=1,2; 2. Производство монтажных работ в существующих зданиях и сооружениях в стесненных условиях: с наличием в зоне производства работ действующего технологического оборудования (станков, установок, кранов и т.п.) или загромождающих предметов (лабораторное оборудование, мебель и т. п.), или движения транспорта по внутрицеховым путям. ОЗП=1,35; ЭМ=1,35 к расх.; ЗПМ=1,35; ТЗ=1,35; ТЗМ=1,35; Стоимость тары и упаковки - для электрооборудования, КИПиА, инструмента - согласно п.4.58 из МДС 81-35.2004 ПЗ=1,015 (ОЗП=1,015; ЭМ=1,015; МАТ=1,015); Транспортные расходы - согласно п.4.60 из МДС 81-35.2004 ПЗ=1,06 (ОЗП=1,06; ЭМ=1,06; МАТ=1,06); Расходы на комплектацию оборудования - согласно п.4.63 из МДС 81-35.2004 ПЗ=1,01 (ОЗП=1,01; ЭМ=1,01; МАТ=1,01); Заготовительно-складские расходы - согласно п.4.64 из МДС 81-35.2004 ПЗ=1,012 (ОЗП=1,012; ЭМ=1,012; МАТ=1,012) ИНДЕКС К ПОЗИЦИИ(справочно): 1-2012 1 кв2012 по Забайкальскому краю ОЗП=15,83; ЭМ=4,07; ЗПМ=15,83; МАТ=5,08 НР (3539 руб.): 95%*0.85 от ФОТ (4369 руб.) СП (2272 руб.): 65%*0.8 от ФОТ (4369 руб.) | шт. | 1 | 18749.4 | 237.05 | 533.83 | 39.07 | 18749 | 237 | 534 | 39 | 24.95 | 24.95 | 3.34 | 3.34
Итого прямые затраты по смете в ценах 2001г. | [8 empty] | 18959 | 302 | 679 | 51 |  | 32.43 |  | 4.34
Итого прямые затраты по смете с учетом индексов, в текущих ценах | [8 empty] | 98873 | 4781 | 2764 | 807 |  | 32.43 |  | 4.34
Накладные расходы | [8 empty] | 4526
Сметная прибыль | [8 empty] | 2906
Итоги по смете:
Электромонтажные работы на других объектах | [8 empty] | 106305 |  |  |  |  | 32.43 |  | 4.34
Итого | [8 empty] | 106305 |  |  |  |  | 32.43 |  | 4.34
В том числе:
Материалы | [8 empty] | 91328
Машины и механизмы | [8 empty] | 2764
ФОТ | [8 empty] | 5588
Накладные расходы | [8 empty] | 4526
Сметная прибыль | [8 empty] | 2906
НДС 18% | [8 empty] | 19134.9
ВСЕГО по смете | [8 empty] | 125439.9 |  |  |  |  | 32.43 |  | 4.34
Составил инженер сметного отдела ДАПФ: ___________________________Патенко Л.Н
(должность, подпись, расшифровка)
Проверил Главный специалист ДАПФ: ___________________________Бороздич В.Н
(должность, подпись, расшифровка)