## Дефектная ведомость
УТВЕРЖДАЮ
Главный инженер ТЭЦ ОАО"ППГХО"
А Г Фёдоров
ВЕДОМОСТЬ ОБЪЕМОВ РАБОТ № 75-2012
ТЭЦ Капитальный ремонт КЦ Котлоагрегат № 11 Электромонтажные работы
инв 91126040
№ пп | Наименование | Ед. изм. | Кол. | Примечание
1 | 2 | 3 | 4 | 5
Раздел 1. Новый Раздел
1 | Снятие кабельных м/к отм +0,0 по +32,0 | т | 0.25
2 | Монтаж кабельных м/к отм +0,0 по +32,0 | т | 0.25 | Материалы заказчика
5 | Снятие соединительных коробок СК-20 отм +9,0, +15,0 | шт. | 5
6 | Установка соединительных коробок СК-20 отм +9,0, +15,0 | шт. | 5 | Материалы заказчика
7 | Снятие соединительных коробок СК 40 | шт. | 4
8 | Установка соединительных коробок СК 40 | шт. | 4 | Материалы заказчика
9 | За каждый последующий зажим сверх 32 добавлять к норме 08-03-545-3 | зажим | 32
10 | Прокладка кабеля по м/к | 100 м кабеля | 13 3+2,5+5+2,5 | Материалы заказчика
Составил
| Начальник цеха ТАИ ТЭЦ | А Е Антипин
| Старший мастер КЦ ТЭЦ | В А Макарьев
| Начальник ОП иПР ТЭЦ | С Ф Герасимов
| Главный спец. отдела ЭО ДАПФ ОАО "ППГХО" | В Н Бороздич