## Дефектная ведомость
УТВЕРЖДАЮ
Главный инженер ТЭЦ ОАО"ППГХО"
А Г Фёдоров
ВЕДОМОСТЬ ОБЪЕМОВ РАБОТ № 76-2012
ТЭЦ Капитальный ремонт КЦ Котлоагренат № 11 Механомонтажные работы
№ пп | Наименование | Ед. изм. | Кол. | Примечание
1 | 2 | 3 | 4 | 5
Раздел 1. Замена дренажей от нижних коллекторов экранов до КНТ-225
1 | Замена прямых участков трубопроводов длиной до 3 м, при диаметре труб до 42 мм и толщине стенки: до 10 мм | т | 0.224
2 | Замена прямых участков трубопроводов длиной свыше 3 до 6 м, при диаметре труб до 42 мм и толщине стенки: до 10 мм | т | 0.265
3 | Изготовление гибов трубопроводов длиной до 3м, при диаметре труб до 42мм и толщине стенки до 10мм | т | 0.113
4 | Замена гибов трубопроводов длиной до 1,5 м, при диаметре труб до 42 мм и толщине стенки: до 10 мм | т | 0.133
5 | Изготовление неподвижных или подвижных опор, диаметр труб: до 42 мм | шт | 8
6 | Замена неподвижной или подвижной опоры трубопровода с установкой трубопровода в проектное положение, диаметр труб: до 42 мм | шт | 8
Раздел 2. Замиена пылеугольных горелок
7 | Замена горелки прямоточной с тепловой производительностью: свыше 25 до 50 т/ч | шт | 8
8 | Снятие и установка лестниц и площадок, масса металлоконструкции: до 0,2 т | т | 0.9
9 | Установка крючьев для крепления тепловой изоляции с их изготовлением | 100шт | 8
11 | Замена участка газовоздухопровода прямоугольного и круглого сечения на высоте до 10 м со снятием (установкой) постоянных опор и подвесок на фасонных участках, при массе участка: до 0,2 т | т | 0.942
12 | Снятие и установка листов наружной обшивы котла | т | 0.776
13 | Изготовление опорных элементов массой до 0,02тн коробки крепления горелок | т | 0.272
14 | Замена опорных элементов массой до 0,02тн и коробки крепления горелок масса элемента: до 0,02 т | т | 0.272
15 | Замена Накладка золовой защиты | шт | 160
16 | Изготовление жёсткостей в воздушный патрубок горелки масса элемента: до 0,05 т | т | 0.336
17 | Установка жёсткостей в воздушные патрубки горелок | т | 0.336
18 | Замена элементов гарнитуры котла: Рамка (корпус) лаза гляделки (лючка) | шт | 4
19 | Замена участков трубы д 32х4 | т | 0.04
20 | Изготовление деталей направляющих мазутных форсунок | т | 0.068
21 | Замена направляющих мазутных форсунок | т | 0.068
22 | Изготовление каркаса из сетки для бетонирования коробов горелки | т | 0.066
23 | Снятие и установка каркаса | т | 0.066
Раздел 3. Замена гибов пылепроводов д 530х12 ( 28 шт )
24 | Изготовление металлоконструкций для временного раскрепления | т | 0.355
25 | Установка элементов м/к для временного раскрепления трубопроводов с последующим сеятием | т | 0.71
26 | Замена пружинной подвески трубопровода с установкой трубопровода в проектное положение, диаметр труб свыше 465 до 530 мм: с 2-мя пружинами на двух тягах | шт | 6
27 | Замена пружинной подвески трубопровода с установкой трубопровода в проектное положение, диаметр труб свыше 465 до 530 мм: с 2-мя пружинами на одной тяге | шт | 6
28 | Ревизия, ремонт подвесок пылепроводов | шт. | 12
29 | Замена гибов трубопроводов длиной 1.5-3.0 м, при диаметре труб свыше 426 до 550 мм и толщине стенки: 10-20 мм | т | 4.53
30 | Замена гибов трубопроводов длиной 3.0-6.0 м, при диаметре труб свыше 426 до 550 мм и толщине стенки: 10-20 мм | т | 13.432
31 | Замена клапана (шибера) с последующим опробованием при массе клапана (шибера): до 0,1 т | т | 8
Раздел 4. Замена дренажа узла впрысков собственного конденсата труба д 32мм
32 | Замена прямых участков трубопроводов длиной свыше 3 до 6 м, при диаметре труб 32мм | т | 0.0331
33 | Замена прямых участков трубопроводов длиной до 3 м, при диаметре 32Х4 до 10 мм | т | 0.0607
34 | Изготовление гибов трубопроводов длиной до 3м, при диаметре труб 32мм | т | 0.0166
35 | Замена гибов трубопроводов длиной до 1,5 м, при диаметре труб до 32мм | т | 0.0166
36 | Изготовление неподвижных или подвижных опор, диаметр труб: до 42 мм | шт | 4
37 | Замена неподвижной или подвижной опоры трубопровода с установкой трубопровода в проектное положение, диаметр труб: до 42 мм | шт | 4
Раздел 5. Замена дренажей ВЭК 1-2 ступени от коллекторов до КНТ
38 | Замена прямых участков трубопроводов длиной свыше 3 до 6 м, при диаметре труб 32мм | т | 0.05
39 | Замена прямых участков трубопроводов длиной до 3 м, при диаметре труб до 32мм | т | 0.182
40 | Изготовление гибов трубопроводов длиной до 3м, при диаметре труб 32мм | т | 0.022
41 | Замена гибов трубопроводов длиной до 1,5 м, при диаметре труб до 32мм | т | 0.022
42 | Изготовление неподвижных или подвижных опор, диаметре труб д 32мм | шт | 16
43 | Замена неподвижной или подвижной опоры трубопровода с установкой трубопровода в проектное положение, диаметр труб: 32мм | шт | 16
Раздел 6. Замена трубопроводов д 32х4 мм продувки нижних точек котла "игла" -50м
44 | Замена прямых участков трубопроводов длиной до 3 м, при диаметре труб 32 мм и толщине стенки: до 10 мм | т | 0.025
45 | Замена прямых участков трубопроводов длиной свыше 3 до 6 м, при диаметре труб 0,094 мм и толщине стенки: до 10 мм | т | 0.094
46 | Изготовление гибов трубопроводов длиной до 3м, при диаметре труб 32мм | т | 0.019
47 | Замена гибов трубопроводов длиной до 1,5 м, при диаметре труб до 32мм | т | 0.019
48 | Изготовление неподвижных или подвижных опор, диаметре труб д 32мм | шт | 9
49 | Замена неподвижной или подвижной опоры трубопровода с установкой трубопровода в проектное положение, диаметр труб: 32мм | шт | 9
Раздел 7. Замена трубопроводов д 32х4 мм ввода фосфатов в барабан котла
50 | Замена прямых участков трубопроводов длиной до 3 м, при диаметре труб 32 мм и толщине стенки: до 10 мм | т | 0.025
51 | Замена прямых участков трубопроводов длиной свыше 3 до 6 м, при диаметре труб 0,094 мм и толщине стенки: до 10 мм | т | 0.11
52 | Изготовление гибов трубопроводов длиной до 3м, при диаметре труб 32мм | т | 0.017
53 | Замена гибов трубопроводов длиной до 3м, при диаметре труб 32мм | т | 0.017
54 | Изготовление неподвижных или подвижных опор, диаметре труб д 32мм | шт | 10
55 | Замена неподвижной или подвижной опоры трубопровода с установкой трубопровода в проектное положение, диаметр труб: 32мм | шт | 10
Раздел 8. Установка м/к с последующим снятием для устройства лесов
56 | Изготовление временных металлоконструкций для установки лесов на питательном трубопроводе в пределах котла, в топке по коробам уходящих газов | т | 1.91
57 | Установка и снятие временных металлоконструкций, струн пальцев лесов масса элемента: до 0,02 т | т | 1.45
58 | Установка и снятие временных м/к струн и пальцев лесов масса элемента: свыше 0,02 до 0,05 т | т | 0.55
Раздел 9. Замена обечайки верхней части золового циклона с удлинением внутреннего патрубка до проектного размера
59 | Изготовление участков корпуса циклонов пыли | т | 0.421
60 | Замена участков корпуса циклонов пыли | т | 0.421
61 | Снятие сущенствующего участка выхлопной трубы д 630мм | т | 0.307
62 | Наращивание участка выхлопной трубы д 630мм до проектных размеров | т | 0.049
63 | Установка новой выхлопной трубы проектной длины | т | 0.356
Раздел 10. Перетрассировка золопроводов для тангенсального ввода золопроводов в золовый циклон с заменой изношенных золопроводов
64 | Изготовление гибов трубопроводов длиной до 3м, при диаметре труб 57х5 | т | 0.133
65 | Замена гибов трубопроводов длиной до 1,5 м, при диаметре труб 57х5мм | т | 0.133
66 | Замена прямых участков трубопроводов длиной свыше 3 до 6 м, при диаметре труб 57х5 | т | 0.295
67 | Врезка трубопровода в трубопровод, диаметр труб до 60 мм: толщина стенки до 10мм | врезка | 20
Раздел 11. Замена осадительной станции № 8 с установкой золового циклона 1 ст и заменой 3Ц 2-3 ст
68 | Демонтаж трубопровода д 168х10 | т | 0.31
69 | Снятие лестниц и площадок, масса металлоконструкции: до 0,2 т | т | 0.3
70 | Демонтаж старого осадителя д 2500мм н 5,5м | т | 4.041
71 | Демонтаж прямых участков золопроводов д 168х10 на золовые циклоны 2-3 ступеней очистки | т | 0.232
72 | Демонтаж участков золовых циклонов 1-20 ступеней очистки д 630х10 с отм +20,0 на отм 0,00 | т | 1.554
73 | Монтаж участков корпуса циклонов пыли д 1020мм н 5300мм | т | 1.56
74 | Монтаж нового золового циклона 2-3 ступеней очистки д 630мм н-4 м | т | 1.554
75 | Монтаж участков трубопроводов длиной до 3 м, при диаметре труб 168 мм и толщине стенки: до 10 мм | т | 0.542
76 | Установка лестниц и площадок, масса металлоконструкции: до 0,2 т | т | 0.3
Раздел 12. Ремонт золопроводов
77 | Замена прямых участков трубопроводов длиной до 3 м 76х7,5 | т | 0.2534
78 | Замена гибов трубопроводов длиной до 1,5 м д 168х10 | т | 0.293
79 | Снятие кранов пробковых ДУ-150мм | шт | 1
80 | Установка кранов пробуовых ДУ-150мм | шт | 1
81 | Изготовление инжекторов д 60 на 20мм дл 200мм | шт | 20
82 | Замена отсосной трубы бункера золы с ее изготовлением, диаметр трубы: от 89 до 108 мм | шт | 20
Работы выполняются материалами заказчика
Составил
| Начальник КЦ ТЭЦ | В А Быков
| Старший мастер КЦ ТЭЦ | В А Макарьев
| Начальник ОП иПР ТЭЦ | С Ф Герасимов
| Главный спец. отдела ЭО ДАПФ ОАО "ППГХО" | В Н Бороздич