## Дефектная ведомость
УТВЕРЖДАЮ
Главный инженер ТЭЦ ОАО"ППГХО"
А Г Фёдоров
ВЕДОМОСТЬ ОБЪЕМОВ РАБОТ № 78-2012
ТЭЦ Капитальный ремонт КЦ Котлоагрегат № 11 Изготовление изделий для капитального ремонта
№ пп | Наименование | Ед. изм. | Кол. | Примечание
1 | 2 | 3 | 4 | 5
Раздел 1. Изготовление горелок пылеугольных (8шт) с тепловой производительностью 26,25т/ч
1 | Изготовление деталей горелок | т | 9.064
2 | Укрупнительная сборка горелки комбинированной с тепловой производительностью: свыше 25 до 50 т/ч | шт | 8
3 | Наплавка износостойкими электродами деталей углеразмольного оборудования массой: свыше 20 до 100 кг, толщина слоя до 5 мм 221*(1+3/2*0,6) | дм2 | 600
Раздел 2. Изготовление "юбки" водоохлаждаемой шлакового комода (ШК)
5 | Изготовление элементов "юбки" масса элемента: свыше 0,05 до 0,1 из стали 20Х23Н18 | т | 0.247
5.1 | Изготовление элементов "юбки" масса элемента: до 0,05 т из стали 20х13Н18 | т | 0.403
6 | Сборка м/к элементов "юбки" масса элемента: свыше 0,2 до 0,5 т | т | 0.65
Раздел 3. Изготовление золового циклона (ЗЦ) 1 ступени осадительной станции № 6
7 | Изготовление элементов каркасов котла и другого оборудования, масса элемента: до 0,05 т | т | 0.156
8 | Изготовление элементов каркасов котла и другого оборудования, масса элемента: свыше 0,1 до 0,2 т | т | 0.133
9 | Изготовление элементов каркасов котла и другого оборудования, масса элемента: свыше 0,2 до 0,5 т | т | 0.349
10 | Укрупнительная сборка элементов каркасов котла и другого оборудования, масса элемента: свыше 0,5 до 1,0 т | т | 0.699
Раздел 4. Изготовление гибов пылепроводов д 530х12 (34 шт)
11 | Изготовление секторных отводов, диаметр труб 530х12 мм, количество секторов: 2 | шт | 16
12 | Изготовление секторных отводов, диаметр труб 530х12 мм, количество секторов: 3 | шт | 1
13 | Изготовление секторных отводов, диаметр труб 530х12 мм, количество секторов: 4 | шт | 6
14 | Изготовление секторных отводов, диаметр труб 530х12 мм, количество секторов: 5 | шт | 5
15 | Изготовление секторных отводов, диаметр труб 530х12 мм, количество секторов: 5 | шт | 6
16 | Ремонт гибов пылепроводов с изготовлением броневых листов | шт | 34
Работы выполняются материалами заказчика
Составил
| Начальник КЦ ТЭЦ | В А Быков
| Старший мастер КЦ ТЭЦ | В А Макарьев
| Начальник ОП иПР ТЭЦ | С Ф Герасимов
| Главный спец. отдела ЭО ДАПФ ОАО "ППГХО" | В Н Бороздич