## Локальная смета
УТВЕРЖДАЮ:
И о директора ДАПФ ОАО"ППГХО"
С А Иванов
"______ " _______________201_ г.
ТЭЦ
(наименование стройки)
ЛОКАЛЬНЫЙ СМЕТНЫЙ РАСЧЕТ № 77-2012
(локальная смета)
на | ТЭЦ КЦ Капитальный ремонт Котлоагрегат № 11 Теплоизоляционные работы и обмуровочные работы АКЗ оборудования
(наименование работ и затрат, наименование объекта)
Основание: дефектная ведомость № 77-2012
| Сметная стоимость прочих _______________________________________________________________________________________________ |  | ___________________________2007,327 |  | тыс. руб.
| Средства на оплату труда _______________________________________________________________________________________________ |  | ___________________________0,000 |  | тыс. руб.
| Сметная трудоемкость _______________________________________________________________________________________________ |  | _______________________________________________________________________________________________4643,05 |  | чел.час
| Трудозатраты механизаторов _______________________________________________________________________________________________ |  | _______________________________________________________________________________________________0 |  | чел.час
Составлен(а) в текущих (прогнозных) ценах по состоянию на ____4 кв ___2011_ г.
№ пп | Шифр и номер позиции норматива | Наименование работ и затрат, единица измерения | Количество | Стоимость единицы, руб. |  | Общая стоимость, руб. |  |  | Затраты труда рабочих, чел.-ч, не занятых обслуживанием машин
|  |  |  | всего | эксплуатации машин | Всего | оплаты труда | эксплуатация машин
|  |  |  | оплаты труда | в т.ч. оплаты труда |  |  | в т.ч. оплаты труда | на единицу | всего
1 | 2 | 3 | 4 | 5 | 6 | 7 | 8 | 9 | 10 | 11
Раздел 1. Замена изоляции пылеугольных горелок
1 | БЦ15-010402-0102 | Маты минераловатные с обкладкой металлической сеткой с одной стороны: разборка (снятие) тепловой изоляции (м3) | 6.4 | 1795 |  | 11488 |  |  | 13.8 | 88.32
2 | БЦ15-010402-0103 | Маты минераловатные с обкладкой металлической сеткой с одной стороны: установка тепловой изоляции (м3) | 6.4 | 3685 |  | 23584 |  |  | 28.3 | 181.12
3 | БЦ15-010909-0101 | Восстановление штукатурного слоя ( разборка и устройство ) (м2) | 80 | 185 |  | 14800 |  |  | 1.4 | 112
4 | БЦ15-010913-0101 Изм. Доп.5 | Восстановление окрасочного слоя по штукатурному слою (м2) | 80 | 40 |  | 3200 |  |  | 0.3 | 24
Итого прямые затраты по разделу в ценах 2001г. | [5 empty] | 53072 |  |  |  | 405.44
Итого прямые затраты по разделу с учетом коэффициентов к итогам | [5 empty] | 92207.29 |  |  |  | 405.44
Итоги по разделу 1 Замена изоляции пылеугольных горелок :
Ремонт энергооборудования | [5 empty] | 92207.29 |  |  |  | 405.44
Итого | [5 empty] | 92207.29 |  |  |  | 405.44
Всего с учетом "Индекс к базовым ценам ( по согласованию сторон ) СМР=1,57" | [5 empty] | 144765.45 |  |  |  | 405.44
Справочно, в ценах 2001г.:
Итого по разделу 1 Замена изоляции пылеугольных горелок | [5 empty] | 144765.45 |  |  |  | 405.44
Раздел 2. Замена тепловой изоляции на трубопроводах острого пара
5 | БЦ15-010402-0103 | Маты минераловатные с обкладкой металлической сеткой с одной стороны: устройство тепловой изоляции на трубопроводах остого пара (м3) | 17.5 | 3685 |  | 64487.5 |  |  | 28.3 | 495.25
6 | БЦ15-010402-0102 | Маты минераловатные с обкладкой металлической сеткой с одной стороны: разборка (снятие) тепловой изоляции на трубопроволе острого пара (м3) | 17.5 | 1795 |  | 31412.5 |  |  | 13.8 | 241.5
7 | БЦ15-010909-0101 | Восстановление штукатурного слоя ( разборка и устройство ) (м2) | 162 | 185 |  | 29970 |  |  | 1.4 | 226.8
8 | БЦ15-010913-0101 Изм. Доп.5 | Восстановление окрасочного слоя по штукатурному слою (м2) | 162 | 40 |  | 6480 |  |  | 0.3 | 48.6
Итого прямые затраты по разделу в ценах 2001г. | [5 empty] | 132350 |  |  |  | 1012.15
Итого прямые затраты по разделу с учетом коэффициентов к итогам | [5 empty] | 229944.89 |  |  |  | 1012.15
Итоги по разделу 2 Замена тепловой изоляции на трубопроводах острого пара :
Ремонт энергооборудования | [5 empty] | 229944.89 |  |  |  | 1012.15
Итого | [5 empty] | 229944.89 |  |  |  | 1012.15
Всего с учетом "Индекс к базовым ценам ( по согласованию сторон ) СМР=1,57" | [5 empty] | 361013.48 |  |  |  | 1012.15
Справочно, в ценах 2001г.:
Итого по разделу 2 Замена тепловой изоляции на трубопроводах острого пара | [5 empty] | 361013.48 |  |  |  | 1012.15
Раздел 3. Наложение тепловой изоляции на осадительную станцию № 8 и золопровод ряда
9 | БЦ15-010402-0103 | Маты минераловатные с обкладкой металлической сеткой с одной стороны: устройство тепловой изоляции трубопроводов (м3) | 2.6 | 3685 |  | 9581 |  |  | 28.3 | 73.58
10 | БЦ15-010909-0101 | Восстановление штукатурного слоя ( устройство ) (м2) КОЭФ. К ПОЗИЦИИ: прим.6 К установки ПЗ=0,9 (ОЗП=0,9; ЭМ=0,9 к расх.; ЗПМ=0,9; МАТ=0,9 к расх.; ТЗ=0,9) | 32.5 | 166.5 |  | 5411.25 |  |  | 1.26 | 40.95
11 | БЦ15-010402-0103 | Маты минераловатные с обкладкой металлической сеткой с одной стороны: устройство тепловой изоляции золовых циклонов (м3) | 5.24 | 3685 |  | 19309.4 |  |  | 28.3 | 148.29
12 | БЦ15-010909-0101 | Восстановление штукатурного слоя ( устройство ) (м2) КОЭФ. К ПОЗИЦИИ: прим.6 К установки ПЗ=0,9 (ОЗП=0,9; ЭМ=0,9 к расх.; ЗПМ=0,9; МАТ=0,9 к расх.; ТЗ=0,9) | 65.5 | 166.5 |  | 10905.75 |  |  | 1.26 | 82.53
13 | БЦ15-010913-0101 Изм. Доп.5 | Восстановление окрасочного слоя по штукатурному слою (м2) | 65.5 | 40 |  | 2620 |  |  | 0.3 | 19.65
Итого прямые затраты по разделу в ценах 2001г. | [5 empty] | 47827.4 |  |  |  | 365
Итого прямые затраты по разделу с учетом коэффициентов к итогам | [5 empty] | 83095.32 |  |  |  | 365
Итоги по разделу 3 Наложение тепловой изоляции на осадительную станцию № 8 и золопровод ряда :
Ремонт энергооборудования | [5 empty] | 83095.32 |  |  |  | 365
Итого | [5 empty] | 83095.32 |  |  |  | 365
Всего с учетом "Индекс к базовым ценам ( по согласованию сторон ) СМР=1,57" | [5 empty] | 130459.65 |  |  |  | 365
Справочно, в ценах 2001г.:
Итого по разделу 3 Наложение тепловой изоляции на осадительную станцию № 8 и золопровод ряда | [5 empty] | 130459.65 |  |  |  | 365
Раздел 4. Замена текпловой изоляции пылепроводов
14 | БЦ15-010402-0102 | Маты минераловатные с обкладкой металлической сеткой с одной стороны: разборка (снятие) тепловой изоляции (м3) | 21.6 | 1795 |  | 38772 |  |  | 13.8 | 298.08
15 | БЦ15-010402-0103 | Маты минераловатные с обкладкой металлической сеткой с одной стороны: устройство тепловой изоляции (м3) | 21.6 | 3685 |  | 79596 |  |  | 28.3 | 611.28
16 | БЦ15-010909-0101 | Восстановление штукатурного слоя ( устройство ) (м2) | 270 | 185 |  | 49950 |  |  | 1.4 | 378
17 | БЦ15-010913-0101 Изм. Доп.5 | Восстановление окрасочного слоя по штукатурному слою (м2) | 270 | 40 |  | 10800 |  |  | 0.3 | 81
Итого прямые затраты по разделу в ценах 2001г. | [5 empty] | 179118 |  |  |  | 1368.36
Итого прямые затраты по разделу с учетом коэффициентов к итогам | [5 empty] | 311199.62 |  |  |  | 1368.36
Итоги по разделу 4 Замена текпловой изоляции пылепроводов :
Ремонт энергооборудования | [5 empty] | 311199.62 |  |  |  | 1368.36
Итого | [5 empty] | 311199.62 |  |  |  | 1368.36
Всего с учетом "Индекс к базовым ценам ( по согласованию сторон ) СМР=1,57" | [5 empty] | 488583.4 |  |  |  | 1368.36
Справочно, в ценах 2001г.:
Итого по разделу 4 Замена текпловой изоляции пылепроводов | [5 empty] | 488583.4 |  |  |  | 1368.36
Раздел 5. Ремонт примыкания коробов уходящих газов к боровам
18 | БЦ15-010602-0103 | Шнуры асбестовые : установка тепловой изоляции (м3) | 0.4 | 22547 |  | 9018.8 |  |  | 168.5 | 67.4
19 | БЦ15-020106-0102 | Своды, арки из кирпича нормального шамотного: разборка обмуровки (м3) | 0.5 | 1843 |  | 921.5 |  |  | 13.8 | 6.9
20 | БЦ15-020106-0103 | Своды, арки из кирпича нормального шамотного: установка обмуровки (м3) | 0.5 | 4704 |  | 2352 |  |  | 35.2 | 17.6
21 | БЦ15-010602-0102 | Шнуры асбестовые : разборка (снятие) тепловой изоляции (м3) | 0.4 | 4315 |  | 1726 |  |  | 32.2 | 12.88
22 | БЦ15-010909-0101 | Восстановление штукатурного слоя (м2) | 5 | 185 |  | 925 |  |  | 1.4 | 7
23 | БЦ15-010913-0101 Изм. Доп.5 | Восстановление окрасочного слоя по штукатурному слою (м2) | 5 | 40 |  | 200 |  |  | 0.3 | 1.5
Итого прямые затраты по разделу в ценах 2001г. | [5 empty] | 15143.3 |  |  |  | 113.28
Итого прямые затраты по разделу с учетом коэффициентов к итогам | [5 empty] | 26309.97 |  |  |  | 113.28
Итоги по разделу 5 Ремонт примыкания коробов уходящих газов к боровам :
Ремонт энергооборудования | [5 empty] | 26309.97 |  |  |  | 113.28
Итого | [5 empty] | 26309.97 |  |  |  | 113.28
Всего с учетом "Индекс к базовым ценам ( по согласованию сторон ) СМР=1,57" | [5 empty] | 41306.65 |  |  |  | 113.28
Справочно, в ценах 2001г.:
Итого по разделу 5 Ремонт примыкания коробов уходящих газов к боровам | [5 empty] | 41306.65 |  |  |  | 113.28
Раздел 6. Ремонт обмуровки боровов
24 | БЦ15-020401-0102 | Стены из кирпича керамического ( разборка обмуровки) (м3) | 2 | 1843 |  | 3686 |  |  | 14.6 | 29.2
25 | БЦ15-020401-0103 | Стены из кирпича керамического (установка обмуровки) (м3) | 2 | 2569 |  | 5138 |  |  | 20.4 | 40.8
26 | БЦ15-020501-0102 | Разборка бетона по кирпичному парапету газоходов (м3) | 1.17 | 2522 |  | 2950.74 |  |  | 20 | 23.4
27 | БЦ15-020401-0102 | Стены из кирпича красного и огнеупорного (комбинированно): разборка обмуровки (м3) | 7.7 | 1843 |  | 14191.1 |  |  | 14.6 | 112.42
28 | БЦ15-020401-0103 | Стены из кирпича красного и огнеупорного (комбинированно): установка обмуровки (м3) | 1.76 | 2569 |  | 4521.44 |  |  | 20.4 | 35.9
29 | БЦ21-040301-0201 | Бетонирование в местах примыкания бывшего парапета и самой кровли газоходов б 60мм (10 пог.м шва) | 10.67 | 208 |  | 2219.36 |  |  | 1.5 | 16.01
30 | БЦ15-010907-0101 | Установка усиленного каркаса из металлической сетки (м2) | 139.8 | 36 |  | 5032.8 |  |  | 0.25 | 34.95
31 | БЦ15-020802-0103 Доп.1 | Восстановление обмазки уплотнительной (без снятия и установки металлической сетки): установка обмуровки (м2) | 139.8 | 106 |  | 14818.8 |  |  | 0.78 | 109.04
32 | БЦ15-010913-0101 Изм. Доп.5 | Восстановление окрасочного слоя по штукатурному слою (м2) | 139.8 | 40 |  | 5592 |  |  | 0.3 | 41.94
Итого прямые затраты по разделу в ценах 2001г. | [5 empty] | 58150.24 |  |  |  | 443.66
Итого прямые затраты по разделу с учетом коэффициентов к итогам | [5 empty] | 101030.24 |  |  |  | 443.66
Итоги по разделу 6 Ремонт обмуровки боровов :
Ремонт энергооборудования | [5 empty] | 101030.24 |  |  |  | 443.66
Итого | [5 empty] | 101030.24 |  |  |  | 443.66
Всего с учетом "Индекс к базовым ценам ( по согласованию сторон ) СМР=1,57" | [5 empty] | 158617.48 |  |  |  | 443.66
Справочно, в ценах 2001г.:
Итого по разделу 6 Ремонт обмуровки боровов | [5 empty] | 158617.48 |  |  |  | 443.66
Раздел 7. АКЗ металлоконструкций котла
33 | БЦ13-020101-0101 | Ремонт лакокрасочного покрытия: на 1-й слой на высоте до 4 м (10м2) | 15.7 | 1711 |  | 26862.7 |  |  | 11.6 | 182.12
34 | БЦ13-020101-0102 | Ремонт лакокрасочного покрытия: на каждый последующий слой на высоте до 4 м (10м2) | 15.7 | 48 |  | 753.6 |  |  | 0.32 | 5.02
35 | БЦ13-020101-0101 | Ремонт лакокрасочного покрытия: на 1-й слой свыше 4 м (10м2) КОЭФ. К ПОЗИЦИИ: п.15.1 ОП При выполнении работ на высоте свыше 4 до 30 м ПЗ=1,15 (ОЗП=1,15; ЭМ=1,15 к расх.; ЗПМ=1,15; МАТ=1,15 к расх.; ТЗ=1,15) | 54.56 | 1967.65 |  | 107354.98 |  |  | 13.34 | 727.83
36 | БЦ13-020101-0102 | Ремонт лакокрасочного покрытия: на каждый последующий слой свыше 4 м (10м2) КОЭФ. К ПОЗИЦИИ: п.15.1 ОП При выполнении работ на высоте свыше 4 до 30 м ПЗ=1,15 (ОЗП=1,15; ЭМ=1,15 к расх.; ЗПМ=1,15; МАТ=1,15 к расх.; ТЗ=1,15) | 54.56 | 55.2 |  | 3011.71 |  |  | 0.37 | 20.19
Итого прямые затраты по разделу в ценах 2001г. | [5 empty] | 137982.99 |  |  |  | 935.16
Итого прямые затраты по разделу с учетом коэффициентов к итогам | [5 empty] | 239731.65 |  |  |  | 935.16
Итоги по разделу 7 АКЗ металлоконструкций котла :
Ремонт энергооборудования | [5 empty] | 239731.65 |  |  |  | 935.16
Итого | [5 empty] | 239731.65 |  |  |  | 935.16
Всего с учетом "Индекс к базовым ценам ( по согласованию сторон ) СМР=1,57" | [5 empty] | 376378.69 |  |  |  | 935.16
Справочно, в ценах 2001г.:
Итого по разделу 7 АКЗ металлоконструкций котла | [5 empty] | 376378.69 |  |  |  | 935.16
ИТОГИ ПО СМЕТЕ:
Итого прямые затраты по смете в ценах 2001г. | [5 empty] | 623643.93 |  |  |  | 4643.05
Итого прямые затраты по смете с учетом коэффициентов к итогам | [5 empty] | 1083518.97 |  |  |  | 4643.05
Итоги по смете:
Ремонт энергооборудования | [5 empty] | 1083518.97 |  |  |  | 4643.05
Итого | [5 empty] | 1083518.97 |  |  |  | 4643.05
Всего с учетом "Индекс к базовым ценам ( по согласованию сторон ) СМР=1,57" | [5 empty] | 1701124.78 |  |  |  | 4643.05
Справочно, в ценах 2001г.:
НДС 18% | [5 empty] | 306202.46
ВСЕГО по смете | [5 empty] | 2007327.24 |  |  |  | 4643.05
| Главный специалист отдела ЭО ДАПФ ОАО "ППГХО" |  |  |  | В Н Бороздич
| Ведущий инженер по проектно-сметной работе ДАПФ ОАО "ППГХО" |  |  |  | М В Карпова