## Локальная смета
УТВЕРЖДАЮ:
И о директора ДАПФ ОАО"ППГХО"
С А Иванов
"______ " _______________201_ г.
ТЭЦ
(наименование стройки)
ЛОКАЛЬНЫЙ СМЕТНЫЙ РАСЧЕТ № 76-2012
(локальная смета)
на | ТЭЦ КЦ Капитальный ремонт Котлоагрегат № 11 Механомонтажные работы
(наименование работ и затрат, наименование объекта)
Основание: Дефектная ведомость № 76-2012
| Сметная стоимость прочих _______________________________________________________________________________________________ |  | ___________________________3601,198 |  | тыс. руб.
| Средства на оплату труда _______________________________________________________________________________________________ |  | ___________________________0,000 |  | тыс. руб.
| Сметная трудоемкость _______________________________________________________________________________________________ |  | _______________________________________________________________________________________________6684,75 |  | чел.час
| Трудозатраты механизаторов _______________________________________________________________________________________________ |  | _______________________________________________________________________________________________0 |  | чел.час
Составлен(а) в текущих (прогнозных) ценах по состоянию на ___4 кв____2011_ г.
№ пп | Шифр и номер позиции норматива | Наименование работ и затрат, единица измерения | Количество | Стоимость единицы, руб. |  | Общая стоимость, руб. |  |  | Затраты труда рабочих, чел.-ч, не занятых обслуживанием машин
|  |  |  | всего | эксплуатации машин | Всего | оплаты труда | эксплуатация машин
|  |  |  | оплаты труда | в т.ч. оплаты труда |  |  | в т.ч. оплаты труда | на единицу | всего
1 | 2 | 3 | 4 | 5 | 6 | 7 | 8 | 9 | 10 | 11
Раздел 1. Замена дренажей от нижних коллекторов экранов до КНТ-225
1 | БЦ1-050201-0101 | Замена прямых участков трубопроводов длиной до 3 м, при диаметре труб до 42 мм и толщине стенки: до 10 мм (т) | 0.224 | 48430 |  | 10848.32 |  |  | 302.9 | 67.85
2 | БЦ1-050201-0106 | Замена прямых участков трубопроводов длиной свыше 3 до 6 м, при диаметре труб до 42 мм и толщине стенки: до 10 мм (т) | 0.265 | 25807 |  | 6838.86 |  |  | 161.4 | 42.77
3 | БЦ1-050302-0101 | Изготовление гибов трубопроводов длиной до 3м, при диаметре труб до 42мм и толщине стенки до 10мм (т) | 0.113 | 39893 |  | 4507.91 |  |  | 249.5 | 28.19
4 | БЦ1-050301-0101 | Замена гибов трубопроводов длиной до 1,5 м, при диаметре труб до 42 мм и толщине стенки: до 10 мм (т) | 0.133 | 113299 |  | 15068.77 |  |  | 708.6 | 94.24
5 | БЦ1-050408-2401 Доп.5 | Изготовление неподвижных или подвижных опор, диаметр труб: до 42 мм (шт) | 8 | 138 |  | 1104 |  |  | 0.9 | 7.2
6 | БЦ1-050401-0401 Доп.5 | Замена неподвижной или подвижной опоры трубопровода с установкой трубопровода в проектное положение, диаметр труб: до 42 мм (шт) | 8 | 277 |  | 2216 |  |  | 1.9 | 15.2
Итого прямые затраты по разделу в ценах 2001г. | [5 empty] | 40583.86 |  |  |  | 255.45
Итого прямые затраты по разделу с учетом коэффициентов к итогам | [5 empty] | 70510.39 |  |  |  | 255.45
Итоги по разделу 1 Замена дренажей от нижних коллекторов экранов до КНТ-225 :
Ремонт энергооборудования | [5 empty] | 70510.39 |  |  |  | 255.45
Итого | [5 empty] | 70510.39 |  |  |  | 255.45
Всего с учетом "индекс к базовым ценам по согласованию сторон СМР=1,57" | [5 empty] | 110701.31 |  |  |  | 255.45
Справочно, в ценах 2001г.:
Итого по разделу 1 Замена дренажей от нижних коллекторов экранов до КНТ-225 | [5 empty] | 110701.31 |  |  |  | 255.45
Раздел 2. Замиена пылеугольных горелок
7 | БЦ1-110201-0102 | Замена горелки прямоточной с тепловой производительностью: свыше 25 до 50 т/ч (шт) | 8 | 11141 |  | 89128 |  |  | 71.3 | 570.4
8 | БЦ1-080202-0101 | Снятие и установка лестниц и площадок, масса металлоконструкции: до 0,2 т (т) | 0.9 | 11755 |  | 10579.5 |  |  | 79.7 | 71.73
9 | БЦ1-070201-0401 | Установка крючьев для крепления тепловой изоляции с их изготовлением (100шт) | 8 | 617 |  | 4936 |  |  | 4.3 | 34.4
11 | БЦ1-070201-0201 | Замена участка газовоздухопровода прямоугольного и круглого сечения на высоте до 10 м со снятием (установкой) постоянных опор и подвесок на фасонных участках, при массе участка: до 0,2 т (т) | 0.942 | 35429 |  | 33374.12 |  |  | 231.9 | 218.45
12 | БЦ1-080101-0101 | Снятие и установка листов наружной обшивы котла (т) | 0.776 | 35921 |  | 27874.7 |  |  | 257.1 | 199.51
13 | БЦ1-080304-0101 Доп.1 | Изготовление опорных элементов массой до 0,02тн коробки крепления горелок (т) | 0.272 | 19766 |  | 5376.35 |  |  | 130.9 | 35.6
14 | БЦ1-080302-0101 Доп.1 | Замена опорных элементов массой до 0,02тн и коробки крепления горелок масса элемента: до 0,02 т (т) | 0.272 | 31152 |  | 8473.34 |  |  | 206.3 | 56.11
15 | БЦ1-010301-0801 | Замена Накладка золовой защиты (шт) КОЭФ. К ПОЗИЦИИ: Прим.15 При замене накладок свыше 100 штук ПЗ=0,8 (ОЗП=0,8; ЭМ=0,8 к расх.; ЗПМ=0,8; МАТ=0,8 к расх.; ТЗ=0,8; ТЗМ=0,8) | 160 | 61.6 |  | 9856 |  |  | 0.4 | 64
16 | БЦ1-080303-0101 Доп.1 | Изготовление жёсткостей в воздушный патрубок горелки масса элемента: до 0,05 т (т) | 0.336 | 36045 |  | 12111.12 |  |  | 233.3 | 78.39
17 | БЦ1-080301-0101 Доп.1 | Установка жёсткостей в воздушные патрубки горелок (т) КОЭФ. К ПОЗИЦИИ: Установка ПЗ=0,7 (ОЗП=0,7; ЭМ=0,7 к расх.; ЗПМ=0,7; МАТ=0,7 к расх.; ТЗ=0,7; ТЗМ=0,7) | 0.336 | 17866.8 |  | 6003.24 |  |  | 114.31 | 38.41
18 | БЦ1-060201-0501 Доп.1 | Замена элементов гарнитуры котла: Рамка (корпус) лаза гляделки (лючка) (шт) | 4 | 336 |  | 1344 |  |  | 2.1 | 8.4
19 | БЦ1-050201-0101 | Замена участков трубы д 32х4 (т) | 0.04 | 48430 |  | 1937.2 |  |  | 302.9 | 12.12
20 | БЦ1-110303-0101 | Изготовление деталей направляющих мазутных форсунок (т) | 0.068 | 28262 |  | 1921.82 |  |  | 187.2 | 12.73
21 | БЦ1-080302-0101 Доп.1 | Замена направляющих мазутных форсунок (т) | 0.068 | 31152 |  | 2118.34 |  |  | 206.3 | 14.03
22 | БЦ1-080304-0101 Доп.1 | Изготовление каркаса из сетки для бетонирования коробов горелки (т) | 0.066 | 19766 |  | 1304.56 |  |  | 130.9 | 8.64
23 | БЦ1-080302-0101 Доп.1 | Снятие и установка каркаса (т) | 0.066 | 31152 |  | 2056.03 |  |  | 206.3 | 13.62
Итого прямые затраты по разделу в ценах 2001г. | [5 empty] | 218394.32 |  |  |  | 1436.54
Итого прямые затраты по разделу с учетом коэффициентов к итогам | [5 empty] | 417382.13 |  |  |  | 1436.54
Итоги по разделу 2 Замиена пылеугольных горелок :
Ремонт энергооборудования | [5 empty] | 417382.13 |  |  |  | 1436.54
Итого | [5 empty] | 417382.13 |  |  |  | 1436.54
Всего с учетом "индекс к базовым ценам по согласованию сторон СМР=1,57" | [5 empty] | 655289.94 |  |  |  | 1436.54
Справочно, в ценах 2001г.:
Итого по разделу 2 Замиена пылеугольных горелок | [5 empty] | 655289.94 |  |  |  | 1436.54
Раздел 3. Замена гибов пылепроводов д 530х12 ( 28 шт )
24 | БЦ1-080304-0101 Доп.1 | Изготовление металлоконструкций для временного раскрепления (т) | 0.355 | 19766 |  | 7016.93 |  |  | 130.9 | 46.47
25 | БЦ1-080302-0101 Доп.1 | Установка элементов м/к для временного раскрепления трубопроводов с последующим сеятием (т) КОЭФ. К ПОЗИЦИИ: Прим.2 При установке и снятии временных металлоконструкций ПЗ=0,8 (ОЗП=0,8; ЭМ=0,8 к расх.; ЗПМ=0,8; МАТ=0,8 к расх.; ТЗ=0,8; ТЗМ=0,8) | 0.71 | 24921.6 |  | 17694.34 |  |  | 165.04 | 117.18
26 | БЦ1-050401-4004 Доп.5 | Замена пружинной подвески трубопровода с установкой трубопровода в проектное положение, диаметр труб свыше 465 до 530 мм: с 2-мя пружинами на двух тягах (шт) | 6 | 2611 |  | 15666 |  |  | 17.5 | 105
27 | БЦ1-050401-4002 Доп.5 | Замена пружинной подвески трубопровода с установкой трубопровода в проектное положение, диаметр труб свыше 465 до 530 мм: с 2-мя пружинами на одной тяге (шт) | 6 | 2432 |  | 14592 |  |  | 16.3 | 97.8
28 | БЦ1-050401-0302 Доп.5 | Ревизия, ремонт подвесок пылепроводов (шт.) | 12 | 270 |  | 3240 |  |  | 1.9 | 22.8
29 | БЦ1-050301-0907 | Замена гибов трубопроводов длиной 1.5-3.0 м, при диаметре труб свыше 426 до 550 мм и толщине стенки: 10-20 мм (т) КОЭФ. К ПОЗИЦИИ: Прим.1 При замене, изготовлении и переварке дефектных стыков трубопроводов водяного пара давлением до 0,07МПа, горячей воды температурой до 115°С, безнапорных, регистрируемых в органах Госгортехнадзора (кроме газопроводов природного газа и мазутопроводов) ПЗ=0,8 (ОЗП=0,8; ЭМ=0,8 к расх.; ЗПМ=0,8; МАТ=0,8 к расх.; ТЗ=0,8; ТЗМ=0,8) | 4.53 | 18203.2 |  | 82460.5 |  |  | 113.84 | 515.7
30 | БЦ1-050301-0912 | Замена гибов трубопроводов длиной 3.0-6.0 м, при диаметре труб свыше 426 до 550 мм и толщине стенки: 10-20 мм (т) КОЭФ. К ПОЗИЦИИ: Прим.1 При замене, изготовлении и переварке дефектных стыков трубопроводов водяного пара давлением до 0,07МПа, горячей воды температурой до 115°С, безнапорных, регистрируемых в органах Госгортехнадзора (кроме газопроводов природного газа и мазутопроводов) ПЗ=0,8 (ОЗП=0,8; ЭМ=0,8 к расх.; ЗПМ=0,8; МАТ=0,8 к расх.; ТЗ=0,8; ТЗМ=0,8) | 13.432 | 10873.6 |  | 146054.2 |  |  | 68 | 913.38
31 | БЦ1-070401-0101 | Замена клапана (шибера) с последующим опробованием при массе клапана (шибера): до 0,1 т (т) | 8 | 28998 |  | 231984 |  |  | 183.4 | 1467.2
Итого прямые затраты по разделу в ценах 2001г. | [5 empty] | 518707.97 |  |  |  | 3285.53
Итого прямые затраты по разделу с учетом коэффициентов к итогам | [5 empty] | 991323.56 |  |  |  | 3285.53
Итоги по разделу 3 Замена гибов пылепроводов д 530х12 ( 28 шт ) :
Ремонт энергооборудования | [5 empty] | 991323.56 |  |  |  | 3285.53
Итого | [5 empty] | 991323.56 |  |  |  | 3285.53
Всего с учетом "индекс к базовым ценам по согласованию сторон СМР=1,57" | [5 empty] | 1556377.99 |  |  |  | 3285.53
Справочно, в ценах 2001г.:
Итого по разделу 3 Замена гибов пылепроводов д 530х12 ( 28 шт ) | [5 empty] | 1556377.99 |  |  |  | 3285.53
Раздел 4. Замена дренажа узла впрысков собственного конденсата труба д 32мм
32 | БЦ1-050201-0106 | Замена прямых участков трубопроводов длиной свыше 3 до 6 м, при диаметре труб 32мм (т) | 0.0331 | 25807 |  | 854.21 |  |  | 161.4 | 5.34
33 | БЦ1-050201-0101 | Замена прямых участков трубопроводов длиной до 3 м, при диаметре 32Х4 до 10 мм (т) | 0.0607 | 48430 |  | 2939.7 |  |  | 302.9 | 18.39
34 | БЦ1-050302-0101 | Изготовление гибов трубопроводов длиной до 3м, при диаметре труб 32мм (т) | 0.0166 | 39893 |  | 662.22 |  |  | 249.5 | 4.14
35 | БЦ1-050301-0101 | Замена гибов трубопроводов длиной до 1,5 м, при диаметре труб до 32мм (т) | 0.0166 | 113299 |  | 1880.76 |  |  | 708.6 | 11.76
36 | БЦ1-050408-2401 Доп.5 | Изготовление неподвижных или подвижных опор, диаметр труб: до 42 мм (шт) | 4 | 138 |  | 552 |  |  | 0.9 | 3.6
37 | БЦ1-050401-0401 Доп.5 | Замена неподвижной или подвижной опоры трубопровода с установкой трубопровода в проектное положение, диаметр труб: до 42 мм (шт) | 4 | 277 |  | 1108 |  |  | 1.9 | 7.6
Итого прямые затраты по разделу в ценах 2001г. | [5 empty] | 7996.89 |  |  |  | 50.83
Итого прямые затраты по разделу с учетом коэффициентов к итогам | [5 empty] | 13893.8 |  |  |  | 50.83
Итоги по разделу 4 Замена дренажа узла впрысков собственного конденсата труба д 32мм :
Ремонт энергооборудования | [5 empty] | 13893.8 |  |  |  | 50.83
Итого | [5 empty] | 13893.8 |  |  |  | 50.83
Всего с учетом "индекс к базовым ценам по согласованию сторон СМР=1,57" | [5 empty] | 21813.27 |  |  |  | 50.83
Справочно, в ценах 2001г.:
Итого по разделу 4 Замена дренажа узла впрысков собственного конденсата труба д 32мм | [5 empty] | 21813.27 |  |  |  | 50.83
Раздел 5. Замена дренажей ВЭК 1-2 ступени от коллекторов до КНТ
38 | БЦ1-050201-0106 | Замена прямых участков трубопроводов длиной свыше 3 до 6 м, при диаметре труб 32мм (т) | 0.05 | 25807 |  | 1290.35 |  |  | 161.4 | 8.07
39 | БЦ1-050201-0101 | Замена прямых участков трубопроводов длиной до 3 м, при диаметре труб до 32мм (т) | 0.182 | 48430 |  | 8814.26 |  |  | 302.9 | 55.13
40 | БЦ1-050302-0101 | Изготовление гибов трубопроводов длиной до 3м, при диаметре труб 32мм (т) | 0.022 | 39893 |  | 877.65 |  |  | 249.5 | 5.49
41 | БЦ1-050301-0101 | Замена гибов трубопроводов длиной до 1,5 м, при диаметре труб до 32мм (т) | 0.022 | 113299 |  | 2492.58 |  |  | 708.6 | 15.59
42 | БЦ1-050408-2401 Доп.5 | Изготовление неподвижных или подвижных опор, диаметре труб д 32мм (шт) | 16 | 138 |  | 2208 |  |  | 0.9 | 14.4
43 | БЦ1-050401-0401 Доп.5 | Замена неподвижной или подвижной опоры трубопровода с установкой трубопровода в проектное положение, диаметр труб: 32мм (шт) | 16 | 277 |  | 4432 |  |  | 1.9 | 30.4
Итого прямые затраты по разделу в ценах 2001г. | [5 empty] | 20114.84 |  |  |  | 129.08
Итого прямые затраты по разделу с учетом коэффициентов к итогам | [5 empty] | 34947.53 |  |  |  | 129.08
Итоги по разделу 5 Замена дренажей ВЭК 1-2 ступени от коллекторов до КНТ :
Ремонт энергооборудования | [5 empty] | 34947.53 |  |  |  | 129.08
Итого | [5 empty] | 34947.53 |  |  |  | 129.08
Всего с учетом "индекс к базовым ценам по согласованию сторон СМР=1,57" | [5 empty] | 54867.62 |  |  |  | 129.08
Справочно, в ценах 2001г.:
Итого по разделу 5 Замена дренажей ВЭК 1-2 ступени от коллекторов до КНТ | [5 empty] | 54867.62 |  |  |  | 129.08
Раздел 6. Замена трубопроводов д 32х4 мм продувки нижних точек котла "игла" -50м
44 | БЦ1-050201-0101 | Замена прямых участков трубопроводов длиной до 3 м, при диаметре труб 32 мм и толщине стенки: до 10 мм (т) | 0.025 | 48430 |  | 1210.75 |  |  | 302.9 | 7.57
45 | БЦ1-050201-0106 | Замена прямых участков трубопроводов длиной свыше 3 до 6 м, при диаметре труб 0,094 мм и толщине стенки: до 10 мм (т) | 0.094 | 25807 |  | 2425.86 |  |  | 161.4 | 15.17
46 | БЦ1-050302-0101 | Изготовление гибов трубопроводов длиной до 3м, при диаметре труб 32мм (т) | 0.019 | 39893 |  | 757.97 |  |  | 249.5 | 4.74
47 | БЦ1-050301-0101 | Замена гибов трубопроводов длиной до 1,5 м, при диаметре труб до 32мм (т) | 0.019 | 113299 |  | 2152.68 |  |  | 708.6 | 13.46
48 | БЦ1-050408-2401 Доп.5 | Изготовление неподвижных или подвижных опор, диаметре труб д 32мм (шт) | 9 | 138 |  | 1242 |  |  | 0.9 | 8.1
49 | БЦ1-050401-0401 Доп.5 | Замена неподвижной или подвижной опоры трубопровода с установкой трубопровода в проектное положение, диаметр труб: 32мм (шт) | 9 | 277 |  | 2493 |  |  | 1.9 | 17.1
Итого прямые затраты по разделу в ценах 2001г. | [5 empty] | 10282.26 |  |  |  | 66.14
Итого прямые затраты по разделу с учетом коэффициентов к итогам | [5 empty] | 17864.4 |  |  |  | 66.14
Итоги по разделу 6 Замена трубопроводов д 32х4 мм продувки нижних точек котла "игла" -50м :
Ремонт энергооборудования | [5 empty] | 17864.4 |  |  |  | 66.14
Итого | [5 empty] | 17864.4 |  |  |  | 66.14
Всего с учетом "индекс к базовым ценам по согласованию сторон СМР=1,57" | [5 empty] | 28047.11 |  |  |  | 66.14
Справочно, в ценах 2001г.:
Итого по разделу 6 Замена трубопроводов д 32х4 мм продувки нижних точек котла "игла" -50м | [5 empty] | 28047.11 |  |  |  | 66.14
Раздел 7. Замена трубопроводов д 32х4 мм ввода фосфатов в барабан котла
50 | БЦ1-050201-0101 | Замена прямых участков трубопроводов длиной до 3 м, при диаметре труб 32 мм и толщине стенки: до 10 мм (т) | 0.025 | 48430 |  | 1210.75 |  |  | 302.9 | 7.57
51 | БЦ1-050201-0106 | Замена прямых участков трубопроводов длиной свыше 3 до 6 м, при диаметре труб 0,094 мм и толщине стенки: до 10 мм (т) | 0.11 | 25807 |  | 2838.77 |  |  | 161.4 | 17.75
52 | БЦ1-050302-0101 | Изготовление гибов трубопроводов длиной до 3м, при диаметре труб 32мм (т) | 0.017 | 39893 |  | 678.18 |  |  | 249.5 | 4.24
52.1 | БЦ1-050301-0106 | Замена гибов трубопроводов длиной свыше 1,5 до 3 м, при диаметре труб 32мм (т) | 0.017 | 62959 |  | 1070.3 |  |  | 393.7 | 6.69
53 | БЦ1-050302-0101 | Замена гибов трубопроводов длиной до 3м, при диаметре труб 32мм (т) | 0.017 | 39893 |  | 678.18 |  |  | 249.5 | 4.24
54 | БЦ1-050408-2401 Доп.5 | Изготовление неподвижных или подвижных опор, диаметре труб д 32мм (шт) | 10 | 138 |  | 1380 |  |  | 0.9 | 9
55 | БЦ1-050401-0401 Доп.5 | Замена неподвижной или подвижной опоры трубопровода с установкой трубопровода в проектное положение, диаметр труб: 32мм (шт) | 10 | 277 |  | 2770 |  |  | 1.9 | 19
Итого прямые затраты по разделу в ценах 2001г. | [5 empty] | 10626.18 |  |  |  | 68.49
Итого прямые затраты по разделу с учетом коэффициентов к итогам | [5 empty] | 18461.93 |  |  |  | 68.49
Итоги по разделу 7 Замена трубопроводов д 32х4 мм ввода фосфатов в барабан котла :
Ремонт энергооборудования | [5 empty] | 18461.93 |  |  |  | 68.49
Итого | [5 empty] | 18461.93 |  |  |  | 68.49
Всего с учетом "индекс к базовым ценам по согласованию сторон СМР=1,57" | [5 empty] | 28985.23 |  |  |  | 68.49
Справочно, в ценах 2001г.:
Итого по разделу 7 Замена трубопроводов д 32х4 мм ввода фосфатов в барабан котла | [5 empty] | 28985.23 |  |  |  | 68.49
Раздел 8. Установка м/к с последующим снятием для устройства лесов
56 | БЦ1-080304-0101 Доп.1 | Изготовление временных металлоконструкций для установки лесов на питательном трубопроводе в пределах котла, в топке по коробам уходящих газов (т) | 1.91 | 19766 |  | 37753.06 |  |  | 130.9 | 250.02
57 | БЦ1-080302-0101 Доп.1 | Установка и снятие временных металлоконструкций, струн пальцев лесов масса элемента: до 0,02 т (т) КОЭФ. К ПОЗИЦИИ: Прим.2 При установке и снятии временных металлоконструкций ПЗ=0,8 (ОЗП=0,8; ЭМ=0,8 к расх.; ЗПМ=0,8; МАТ=0,8 к расх.; ТЗ=0,8; ТЗМ=0,8) | 1.45 | 24921.6 |  | 36136.32 |  |  | 165.04 | 239.31
58 | БЦ1-080302-0201 Доп.1 | Установка и снятие временных м/к струн и пальцев лесов масса элемента: свыше 0,02 до 0,05 т (т) КОЭФ. К ПОЗИЦИИ: Прим.2 При установке и снятии временных металлоконструкций ПЗ=0,8 (ОЗП=0,8; ЭМ=0,8 к расх.; ЗПМ=0,8; МАТ=0,8 к расх.; ТЗ=0,8; ТЗМ=0,8) | 0.55 | 17383.2 |  | 9560.76 |  |  | 115.12 | 63.32
Итого прямые затраты по разделу в ценах 2001г. | [5 empty] | 83450.14 |  |  |  | 552.65
Итого прямые затраты по разделу с учетом коэффициентов к итогам | [5 empty] | 144986.27 |  |  |  | 552.65
Итоги по разделу 8 Установка м/к с последующим снятием для устройства лесов :
Ремонт энергооборудования | [5 empty] | 144986.27 |  |  |  | 552.65
Итого | [5 empty] | 144986.27 |  |  |  | 552.65
Всего с учетом "индекс к базовым ценам по согласованию сторон СМР=1,57" | [5 empty] | 227628.44 |  |  |  | 552.65
Справочно, в ценах 2001г.:
Итого по разделу 8 Установка м/к с последующим снятием для устройства лесов | [5 empty] | 227628.44 |  |  |  | 552.65
Раздел 9. Замена обечайки верхней части золового циклона с удлинением внутреннего патрубка до проектного размера
59 | БЦ1-180101-0601 | Изготовление участков корпуса циклонов пыли (т) | 0.421 | 7373 |  | 3104.03 |  |  | 50 | 21.05
60 | БЦ1-180101-0401 | Замена участков корпуса циклонов пыли (т) | 0.421 | 9421 |  | 3966.24 |  |  | 62.4 | 26.27
61 | БЦ1-050201-1001 | Снятие сущенствующего участка выхлопной трубы д 630мм (т) КОЭФ. К ПОЗИЦИИ: Снятие ПЗ=0,3 (ОЗП=0,3; ЭМ=0,3 к расх.; ЗПМ=0,3; МАТ=0,3 к расх.; ТЗ=0,3; ТЗМ=0,3) | 0.307 | 4950.6 |  | 1519.83 |  |  | 31.68 | 9.73
62 | БЦ1-050201-1001 | Наращивание участка выхлопной трубы д 630мм до проектных размеров (т) КОЭФ. К ПОЗИЦИИ: установка ПЗ=0,7 (ОЗП=0,7; ЭМ=0,7 к расх.; ЗПМ=0,7; МАТ=0,7 к расх.; ТЗ=0,7; ТЗМ=0,7) | 0.049 | 11551.4 |  | 566.02 |  |  | 73.92 | 3.62
63 | БЦ1-050201-1001 | Установка новой выхлопной трубы проектной длины (т) КОЭФ. К ПОЗИЦИИ: Установка ПЗ=0,7 (ОЗП=0,7; ЭМ=0,7 к расх.; ЗПМ=0,7; МАТ=0,7 к расх.; ТЗ=0,7; ТЗМ=0,7) | 0.356 | 11551.4 |  | 4112.3 |  |  | 73.92 | 26.32
Итого прямые затраты по разделу в ценах 2001г. | [5 empty] | 13268.42 |  |  |  | 86.99
Итого прямые затраты по разделу с учетом коэффициентов к итогам | [5 empty] | 25357.82 |  |  |  | 86.99
Итоги по разделу 9 Замена обечайки верхней части золового циклона с удлинением внутреннего патрубка до проектного размера :
Ремонт энергооборудования | [5 empty] | 25357.82 |  |  |  | 86.99
Итого | [5 empty] | 25357.82 |  |  |  | 86.99
Всего с учетом "индекс к базовым ценам по согласованию сторон СМР=1,57" | [5 empty] | 39811.78 |  |  |  | 86.99
Справочно, в ценах 2001г.:
Итого по разделу 9 Замена обечайки верхней части золового циклона с удлинением внутреннего патрубка до проектного размера | [5 empty] | 39811.78 |  |  |  | 86.99
Раздел 10. Перетрассировка золопроводов для тангенсального ввода золопроводов в золовый циклон с заменой изношенных золопроводов
64 | БЦ1-050302-0201 | Изготовление гибов трубопроводов длиной до 3м, при диаметре труб 57х5 (т) КОЭФ. К ПОЗИЦИИ: Прим.1 При замене, изготовлении и переварке дефектных стыков трубопроводов водяного пара давлением до 0,07МПа, горячей воды температурой до 115°С, безнапорных, регистрируемых в органах Госгортехнадзора (кроме газопроводов природного газа и мазутопроводов) ПЗ=0,8 (ОЗП=0,8; ЭМ=0,8 к расх.; ЗПМ=0,8; МАТ=0,8 к расх.; ТЗ=0,8; ТЗМ=0,8) | 0.133 | 14448 |  | 1921.58 |  |  | 90.32 | 12.01
65 | БЦ1-050301-0201 | Замена гибов трубопроводов длиной до 1,5 м, при диаметре труб 57х5мм (т) КОЭФ. К ПОЗИЦИИ: Прим.1 При замене, изготовлении и переварке дефектных стыков трубопроводов водяного пара давлением до 0,07МПа, горячей воды температурой до 115°С, безнапорных, регистрируемых в органах Госгортехнадзора (кроме газопроводов природного газа и мазутопроводов) ПЗ=0,8 (ОЗП=0,8; ЭМ=0,8 к расх.; ЗПМ=0,8; МАТ=0,8 к расх.; ТЗ=0,8; ТЗМ=0,8) | 0.133 | 71635.2 |  | 9527.48 |  |  | 448 | 59.58
66 | БЦ1-050201-0206 | Замена прямых участков трубопроводов длиной свыше 3 до 6 м, при диаметре труб 57х5 (т) КОЭФ. К ПОЗИЦИИ: Прим.1 При замене, изготовлении и переварке дефектных стыков трубопроводов водяного пара давлением до 0,07МПа, горячей воды температурой до 115°С, безнапорных, регистрируемых в органах Госгортехнадзора (кроме газопроводов природного газа и мазутопроводов) ПЗ=0,8 (ОЗП=0,8; ЭМ=0,8 к расх.; ЗПМ=0,8; МАТ=0,8 к расх.; ТЗ=0,8; ТЗМ=0,8) | 0.295 | 16318.4 |  | 4813.93 |  |  | 102.08 | 30.11
67 | БЦ1-050414-0101 | Врезка трубопровода в трубопровод, диаметр труб до 60 мм: толщина стенки до 10мм (врезка) КОЭФ. К ПОЗИЦИИ: Прим.4 При врезках трубопроводов в трубопроводы водяного пара давлением до 0,07МПа, горячей воды температурой до 115°С, безнапорных и др. не регистрируемых в органах Госгортехнадзора (кроме газопроводов природного газа, мазутопроводов и маслопроводов) ПЗ=0,9 (ОЗП=0,9; ЭМ=0,9 к расх.; ЗПМ=0,9; МАТ=0,9 к расх.; ТЗ=0,9; ТЗМ=0,9) | 20 | 654.3 |  | 13086 |  |  | 4.23 | 84.6
Итого прямые затраты по разделу в ценах 2001г. | [5 empty] | 29348.99 |  |  |  | 186.3
Итого прямые затраты по разделу с учетом коэффициентов к итогам | [5 empty] | 50990.94 |  |  |  | 186.3
Итоги по разделу 10 Перетрассировка золопроводов для тангенсального ввода золопроводов в золовый циклон с заменой изношенных золопроводов :
Ремонт энергооборудования | [5 empty] | 50990.94 |  |  |  | 186.3
Итого | [5 empty] | 50990.94 |  |  |  | 186.3
Всего с учетом "индекс к базовым ценам по согласованию сторон СМР=1,57" | [5 empty] | 80055.78 |  |  |  | 186.3
Справочно, в ценах 2001г.:
Итого по разделу 10 Перетрассировка золопроводов для тангенсального ввода золопроводов в золовый циклон с заменой изношенных золопроводов | [5 empty] | 80055.78 |  |  |  | 186.3
Раздел 11. Замена осадительной станции № 8 с установкой золового циклона 1 ст и заменой 3Ц 2-3 ст
68 | БЦ1-050201-0501 | Демонтаж трубопровода д 168х10 (т) КОЭФ. К ПОЗИЦИИ: Демонтаж ПЗ=0,3 (ОЗП=0,3; ЭМ=0,3 к расх.; ЗПМ=0,3; МАТ=0,3 к расх.; ТЗ=0,3; ТЗМ=0,3); Прим.1 При замене, изготовлении и переварке дефектных стыков трубопроводов водяного пара давлением до 0,07МПа, горячей воды температурой до 115°С, безнапорных, регистрируемых в органах Госгортехнадзора (кроме газопроводов природного газа и мазутопроводов) ПЗ=0,8 (ОЗП=0,8; ЭМ=0,8 к расх.; ЗПМ=0,8; МАТ=0,8 к расх.; ТЗ=0,8; ТЗМ=0,8) | 0.31 | 7490.4 |  | 2322.02 |  |  | 48.48 | 15.03
69 | БЦ1-080202-0101 | Снятие лестниц и площадок, масса металлоконструкции: до 0,2 т (т) КОЭФ. К ПОЗИЦИИ: Снятие ПЗ=0,3 (ОЗП=0,3; ЭМ=0,3 к расх.; ЗПМ=0,3; МАТ=0,3 к расх.; ТЗ=0,3; ТЗМ=0,3) | 0.3 | 3526.5 |  | 1057.95 |  |  | 23.91 | 7.17
70 | БЦ1-180101-0401 | Демонтаж старого осадителя д 2500мм н 5,5м (т) КОЭФ. К ПОЗИЦИИ: Демонтаж ПЗ=0,3 (ОЗП=0,3; ЭМ=0,3 к расх.; ЗПМ=0,3; МАТ=0,3 к расх.; ТЗ=0,3; ТЗМ=0,3) | 4.041 | 2826.3 |  | 11421.08 |  |  | 18.72 | 75.65
71 | БЦ1-050201-0501 | Демонтаж прямых участков золопроводов д 168х10 на золовые циклоны 2-3 ступеней очистки (т) КОЭФ. К ПОЗИЦИИ: Демонтаж ПЗ=0,3 (ОЗП=0,3; ЭМ=0,3 к расх.; ЗПМ=0,3; МАТ=0,3 к расх.; ТЗ=0,3; ТЗМ=0,3); Прим.1 При замене, изготовлении и переварке дефектных стыков трубопроводов водяного пара давлением до 0,07МПа, горячей воды температурой до 115°С, безнапорных, регистрируемых в органах Госгортехнадзора (кроме газопроводов природного газа и мазутопроводов) ПЗ=0,8 (ОЗП=0,8; ЭМ=0,8 к расх.; ЗПМ=0,8; МАТ=0,8 к расх.; ТЗ=0,8; ТЗМ=0,8) | 0.232 | 7490.4 |  | 1737.77 |  |  | 48.48 | 11.25
72 | БЦ1-180101-0401 | Демонтаж участков золовых циклонов 1-20 ступеней очистки д 630х10 с отм +20,0 на отм 0,00 (т) КОЭФ. К ПОЗИЦИИ: Демонтаж ПЗ=0,3 (ОЗП=0,3; ЭМ=0,3 к расх.; ЗПМ=0,3; МАТ=0,3 к расх.; ТЗ=0,3; ТЗМ=0,3) | 1.554 | 2826.3 |  | 4392.07 |  |  | 18.72 | 29.09
73 | БЦ1-180101-0401 | Монтаж участков корпуса циклонов пыли д 1020мм н 5300мм (т) КОЭФ. К ПОЗИЦИИ: Монтаж ПЗ=0,7 (ОЗП=0,7; ЭМ=0,7 к расх.; ЗПМ=0,7; МАТ=0,7 к расх.; ТЗ=0,7; ТЗМ=0,7) | 1.56 | 6594.7 |  | 10287.73 |  |  | 43.68 | 68.14
74 | БЦ1-180101-0401 | Монтаж нового золового циклона 2-3 ступеней очистки д 630мм н-4 м (т) КОЭФ. К ПОЗИЦИИ: Монтах ПЗ=0,7 (ОЗП=0,7; ЭМ=0,7 к расх.; ЗПМ=0,7; МАТ=0,7 к расх.; ТЗ=0,7; ТЗМ=0,7) | 1.554 | 6594.7 |  | 10248.16 |  |  | 43.68 | 67.88
75 | БЦ1-050201-0501 | Монтаж участков трубопроводов длиной до 3 м, при диаметре труб 168 мм и толщине стенки: до 10 мм (т) КОЭФ. К ПОЗИЦИИ: Монтаж ПЗ=0,7 (ОЗП=0,7; ЭМ=0,7 к расх.; ЗПМ=0,7; МАТ=0,7 к расх.; ТЗ=0,7; ТЗМ=0,7); Прим.1 При замене, изготовлении и переварке дефектных стыков трубопроводов водяного пара давлением до 0,07МПа, горячей воды температурой до 115°С, безнапорных, регистрируемых в органах Госгортехнадзора (кроме газопроводов природного газа и мазутопроводов) ПЗ=0,8 (ОЗП=0,8; ЭМ=0,8 к расх.; ЗПМ=0,8; МАТ=0,8 к расх.; ТЗ=0,8; ТЗМ=0,8) | 0.542 | 17477.6 |  | 9472.86 |  |  | 113.12 | 61.31
76 | БЦ1-080202-0101 | Установка лестниц и площадок, масса металлоконструкции: до 0,2 т (т) КОЭФ. К ПОЗИЦИИ: Установка ПЗ=0,7 (ОЗП=0,7; ЭМ=0,7 к расх.; ЗПМ=0,7; МАТ=0,7 к расх.; ТЗ=0,7; ТЗМ=0,7) | 0.3 | 8228.5 |  | 2468.55 |  |  | 55.79 | 16.74
Итого прямые затраты по разделу в ценах 2001г. | [5 empty] | 53408.19 |  |  |  | 352.26
Итого прямые затраты по разделу с учетом коэффициентов к итогам | [5 empty] | 102070.53 |  |  |  | 352.26
Итоги по разделу 11 Замена осадительной станции № 8 с установкой золового циклона 1 ст и заменой 3Ц 2-3 ст :
Ремонт энергооборудования | [5 empty] | 102070.53 |  |  |  | 352.26
Итого | [5 empty] | 102070.53 |  |  |  | 352.26
Всего с учетом "индекс к базовым ценам по согласованию сторон СМР=1,57" | [5 empty] | 160250.73 |  |  |  | 352.26
Справочно, в ценах 2001г.:
Итого по разделу 11 Замена осадительной станции № 8 с установкой золового циклона 1 ст и заменой 3Ц 2-3 ст | [5 empty] | 160250.73 |  |  |  | 352.26
Раздел 12. Ремонт золопроводов
77 | БЦ1-050201-0206 | Замена прямых участков трубопроводов длиной до 3 м 76х7,5 (т) КОЭФ. К ПОЗИЦИИ: Прим.1 При замене, изготовлении и переварке дефектных стыков трубопроводов водяного пара давлением до 0,07МПа, горячей воды температурой до 115°С, безнапорных, регистрируемых в органах Госгортехнадзора (кроме газопроводов природного газа и мазутопроводов) ПЗ=0,8 (ОЗП=0,8; ЭМ=0,8 к расх.; ЗПМ=0,8; МАТ=0,8 к расх.; ТЗ=0,8; ТЗМ=0,8) | 0.2534 | 16318.4 |  | 4135.08 |  |  | 102.08 | 25.87
78 | БЦ1-050301-0501 | Замена гибов трубопроводов длиной до 1,5 м д 168х10 (т) КОЭФ. К ПОЗИЦИИ: Прим.1 При замене, изготовлении и переварке дефектных стыков трубопроводов водяного пара давлением до 0,07МПа, горячей воды температурой до 115°С, безнапорных, регистрируемых в органах Госгортехнадзора (кроме газопроводов природного газа и мазутопроводов) ПЗ=0,8 (ОЗП=0,8; ЭМ=0,8 к расх.; ЗПМ=0,8; МАТ=0,8 к расх.; ТЗ=0,8; ТЗМ=0,8) | 0.293 | 47599.2 |  | 13946.57 |  |  | 297.68 | 87.22
79 | БЦ3-020101-0702 | Снятие кранов пробковых ДУ-150мм (шт) | 1 | 171 |  | 171 |  |  | 1.1 | 1.1
80 | БЦ3-020101-0703 | Установка кранов пробуовых ДУ-150мм (шт) | 1 | 341 |  | 341 |  |  | 2.3 | 2.3
81 | БЦ1-050409-0401 | Изготовление инжекторов д 60 на 20мм дл 200мм (шт) | 20 | 422 |  | 8440 |  |  | 3 | 60
82 | БЦ1-090603-0401 | Замена отсосной трубы бункера золы с ее изготовлением, диаметр трубы: от 89 до 108 мм (шт) | 20 | 262 |  | 5240 |  |  | 1.9 | 38
Итого прямые затраты по разделу в ценах 2001г. | [5 empty] | 32273.65 |  |  |  | 214.49
Итого прямые затраты по разделу с учетом коэффициентов к итогам | [5 empty] | 56072.24 |  |  |  | 214.49
Итоги по разделу 12 Ремонт золопроводов :
Ремонт энергооборудования | [5 empty] | 56072.24 |  |  |  | 214.49
Итого | [5 empty] | 56072.24 |  |  |  | 214.49
Всего с учетом "индекс к базовым ценам по согласованию сторон СМР=1,57" | [5 empty] | 88033.42 |  |  |  | 214.49
Справочно, в ценах 2001г.:
Итого по разделу 12 Ремонт золопроводов | [5 empty] | 88033.42 |  |  |  | 214.49
ИТОГИ ПО СМЕТЕ:
Итого прямые затраты по смете в ценах 2001г. | [5 empty] | 1038455.71 |  |  |  | 6684.75
Итого прямые затраты по смете с учетом коэффициентов к итогам | [5 empty] | 1943861.51 |  |  |  | 6684.75
Итоги по смете:
Ремонт энергооборудования | [5 empty] | 1943861.51 |  |  |  | 6684.75
Итого | [5 empty] | 1943861.51 |  |  |  | 6684.75
Всего с учетом "индекс к базовым ценам по согласованию сторон СМР=1,57" | [5 empty] | 3051862.57 |  |  |  | 6684.75
Справочно, в ценах 2001г.:
НДС 18% | [5 empty] | 549335.26
ВСЕГО по смете | [5 empty] | 3601197.83 |  |  |  | 6684.75
| Главный специалист отдела ЭО ДАПФ ОАО "ППГХО" |  |  |  | В Н Бороздич
| Ведущий инженер по проектно-сметной работе ДАПФ ОАО "ППГХО" |  |  |  | М В Карпова