## Приложение №17 к Договору
Приложение №17
к Договору от ___________ №__________________
График финансированияна 20___ год (209)
№ п/п | Kод по KKS, MCS | Наименование оборудования | Тип, марка, модель, шифр | Техническая характеристика | Вид управления (Для электроприводной арматуры: Тип привода, мощность , время срабатывания, номинальный ток) | № ТУ, чертежа, технических требований и др. | Класс безопаснос- ти /Группа /Категория сейсмостой- кости | Кате- гория обеспе- чения качест- ва | Мате- риал | Еди- ница изме- рения | Количество |  | Масса не более, кг |  | Климати- ческое исполне- ние и категория размеще- ния | Условия хранения | Место установки (здание, отметка) | Срок поставки |  | Общая цена Оборудования, руб. с НДС (18%) | Оплата аванса (30%) производится в соответствии с п. 9.1.1 договора, руб. с НДС (18%) | Окончательный платеж (70%) производится в соответствии с п. 9.1.2 договора, руб. с НДС (18%)
[11 empty] | на 1 блок | на 2 блок | Едини- цы | Общая | Тип атмосфе- ры | Тип атмосфе- ры |  | на 1 блок | на 2 блок
1 | 2 | 3 | 4 | 5 | 6 | 7 | 8 | 9 | 10 | 11 | 12 | 13 | 14 | 15 | 16 | 17 | 18 | 19 | 20 | 21 | 22 | 23
207 |  | Арматура спецификация НВАЭС-2
207.3 |  | Арматура технологических систем
207.3.26 | LCQ10-40 | Система продувки и дренажей ПГ
207.3.26.59 | 10LCQ10AA103 10LCQ10AA104 10LCQ10AA108 20LCQ10AA103 20LCQ10AA104 20LCQ10AA108 | Задвижка клиновая с фланцевым присоединением к трубопроводу | ЗКЛ2-150-160нж1 (31нж45нж) или аналог | DN 150 Рр 9,8 МПа Тр 55 °С Герметичность по отношению к внешней среде по III классу ПНАЭ Г-7-019-89 Срок службы корпуса - не менее 30 лет Среда - продувочная вода ПГ, обессоленная вода | Ручной с замком |  | 4/II | QA4 | нж | шт | 3 | 3 | 260 | 1560 | УХЛ3 II | 8(ОЖ3) II | UKC
207.3.26.76 | 10LCQ10AA002 10LCQ10AA010 20LCQ10AA002 20LCQ10AA010 | Клапан запорный с патрубками под приварку | ЗТ26370-150-03 или аналог | DN 150 Рр 9,8 МПа Тр 55 °С Герметичность по отношению к внешней среде по III классу ПНАЭ Г-7-019-89 Срок службы корпуса - не менее 50 лет Среда - продувочная вода ПГ, обессоленная вода второго контура | электропривод 2-ПГ-02 N 4,25 кВт tср 9,6 с или аналог |  | 4/II | QA4 | нж | шт | 2 | 2 | 560 | 2240 | УХЛ3 II | 5(ОЖ4) II | UKC
ИТОГО с учетом транспортных расходов, руб с НДС (18%):
В т.ч.транспортные расходы (указать отдельно), руб с НДС (18%):
1. Для фланцевой арматуры поставка должна осуществляться в комплекте с ответными фланцами, крепежом и прокладками.
|  |  | ПОСТАВЩИК | [11 empty] | ПОКУПАТЕЛЬ
|  |  | _______________________ | /Должность, Ф.И.О./ | [10 empty] | _____________________ | /Должность, Ф.И.О./
|  |  | М.П. | [11 empty] | М.П.