## Блок 2
|  | СПЕЦИФИКАЦИЯ |  |  | Поставка проходок трубных герметичных для сооружения энергоблока № 2 Белорусской АЭС
№ п/п | № п/п | Идентификатор | Маркировка | Наименование оборудования, закладываемого в проект | Марка оборудования, закладываемого в проект | Тех.хар-ки оборудования | ГОСТ, ТУ, чертеж | Класс безопасности/Классификационное обозначение по ОПБ 88/97 | Группа ПНАЭГ | Категория сейсмостойкости по НП-031-01 | Номер заказной спецификации (задания заводу) | Поз. | ИТТ | Смета | Поз. | Кол-во по проекту | Ед.измерения | Цена за ед., без НДС, руб | Сумма без НДС, руб | Сумма с НДС, руб | Здание | Срок поставки | Срок доставки | Примечание | Завод-изготовитель (по проекту) | Разработчик ПСД
1 | 1 | 2 | 3 | 4 | 5 | 6 | 7 | 8 | 9 | 10 | 11 | 12 | 13 | 14 | 15 | 16 | 17 | 18 | 19 | 20 | 21 | 22 | 23 | 24 | 25 | 26
1 | 4 | 13.ИСУП.104205769 | 20JMK04BQ004 | Герметичная технологическая трубопроводная проходка в составе: | ЮПА 117.21.00.000 | труба 108x12, Рр(МПа) 24,5, Тр(С) 150/90 | ЮПА 117.00.00.000 ТЗ | 2/2Л | B | I | БЛ-00118пм | 47 | BLR1.B.110.&.0UJA&&.&&&&&.000.MD.0001 |  |  | 1 | компл | - | - | - | Здание реактора (20UJA) | - | - | 08Х18Н10Т |  | Отдел реакторных отделений бюро комплексного проектирования №1 | 1.3 | 1 | без приваренного фланца (без шва №1)
| 4.1 |  |  | Проходка | ЮПА 117.21.01.000 | [10 empty] | 1 | шт |  |  |  |  | 2016-03-31 | 2016-04-15 |  |  |  | 1.3 | 1 | без приваренного фланца (без шва №1)
| 4.2 |  |  | Закладная деталь | ЮПА 117.21.02.000 | [10 empty] | 1 | шт | в объем поставки по данному договору не входит | в объем поставки по данному договору не входит | в объем поставки по данному договору не входит |  | - | - |  |  |  | 1.3 | #N/A | #N/A
| 4.3 |  |  | Закладная деталь | ЮПА 117.21.03.000 | [10 empty] | 1 | шт | в объем поставки по данному договору не входит | в объем поставки по данному договору не входит | в объем поставки по данному договору не входит |  | - | - |  |  |  | 1.3 | #N/A | #N/A
2 | 7 | 13.ИСУП.104205772 | 20JMK32BQ005 | Герметичная технологическая трубопроводная проходка в составе: | ЮПА 117.21.00.000 | труба 108x12, Рр(МПа) 24,5, Тр(С) 150/90 | ЮПА 117.00.00.000 ТЗ | 2/2Л | B | I | БЛ-00118пм | 50 | BLR1.B.110.&.0UJA&&.&&&&&.000.MD.0001 |  |  | 1 | компл | - | - | - | Здание реактора (20UJA) | - | - | 08Х18Н10Т |  | Отдел реакторных отделений бюро комплексного проектирования №1 | 1.2 | 1 | без приваренного фланца (без шва №1)
| 7.1 |  |  | Проходка | ЮПА 117.21.01.000 | [10 empty] | 1 | шт |  |  |  |  | 2016-03-31 | 2016-04-15 |  |  |  | 1.2 | 1 | без приваренного фланца (без шва №1)
| 7.2 |  |  | Закладная деталь | ЮПА 117.21.02.000 | [10 empty] | 1 | шт | в объем поставки по данному договору не входит | в объем поставки по данному договору не входит | в объем поставки по данному договору не входит |  | - | - |  |  |  | 1.2 | #N/A | #N/A
| 7.3 |  |  | Закладная деталь | ЮПА 117.21.03.000 | [10 empty] | 1 | шт | в объем поставки по данному договору не входит | в объем поставки по данному договору не входит | в объем поставки по данному договору не входит |  | - | - |  |  |  | 1.2 | #N/A | #N/A
3 | 8 | 13.ИСУП.104205773 | 20JMK06BQ003 | Герметичная технологическая трубопроводная проходка в составе: | ЮПА 117.18.00.000 | труба 108x5, Рр(МПа) 0,6, Тр(С) 160/55 | ЮПА 117.00.00.000 ТЗ | 2/2Л | B | I | БЛ-00118пм | 42 | BLR1.B.110.&.0UJA&&.&&&&&.000.MD.0001 |  |  | 1 | компл | - | - | - | Здание реактора (20UJA) | - | - | 08Х18Н10Т |  | Отдел реакторных отделений бюро комплексного проектирования №1 | 1.3 | 1 | без приваренного фланца (без шва №1)
| 8.1 |  |  | Проходка | ЮПА 117.18.01.000 | [10 empty] | 1 | шт |  |  |  |  | 2016-03-31 | 2016-04-15 |  |  |  | 1.3 | 1 | без приваренного фланца (без шва №1)
| 8.2 |  |  | Закладная деталь | ЮПА 117.18.02.000 | [10 empty] | 1 | шт | в объем поставки по данному договору не входит | в объем поставки по данному договору не входит | в объем поставки по данному договору не входит |  | - | - |  |  |  | 1.3 | #N/A | #N/A
| 8.3 |  |  | Закладная деталь | ЮПА 117.18.03.000 | [10 empty] | 1 | шт | в объем поставки по данному договору не входит | в объем поставки по данному договору не входит | в объем поставки по данному договору не входит |  | - | - |  |  |  | 1.3 | #N/A | #N/A
4 | 9 | 13.ИСУП.104205774 | 20JMK07BQ010 | Герметичная проходка вентиляционных коробов в составе: | ЮПА 117.68.00.000 | труба 108x5, Рр(МПа) 0,7, Тр(С) 250/17 | ЮПА 117.00.00.000 ТЗ | 2/2Л | B | I | БЛ-00118пм | 67 | BLR1.B.110.&.0UJA&&.&&&&&.000.MD.0001 |  |  | 1 | компл | - | - | - | Здание реактора (20UJA) | - | - | 08Х18Н10Т |  | Отдел реакторных отделений бюро комплексного проектирования №1 | 3.1 | 3 | В СБОРЕ
| 9.1 |  |  | Проходка | ЮПА 117.68.01.000 | [10 empty] | 1 | шт |  |  |  |  | 2016-03-31 | 2016-04-15 |  |  |  | 3.1 | 3 | В СБОРЕ
| 9.2 |  |  | Закладная деталь | ЮПА 117.68.02.000 | [10 empty] | 1 | шт | в объем поставки по данному договору не входит | в объем поставки по данному договору не входит | в объем поставки по данному договору не входит |  | - | - |  |  |  | 3.1 | #N/A | #N/A
| 9.3 |  |  | Закладная деталь | ЮПА 117.68.03.000 | [10 empty] | 1 | шт | в объем поставки по данному договору не входит | в объем поставки по данному договору не входит | в объем поставки по данному договору не входит |  | - | - |  |  |  | 3.1 | #N/A | #N/A
5 | 10 | 13.ИСУП.104205775 | 20JMK06BQ008 | Герметичная технологическая трубопроводная проходка в составе: | ЮПА 117.25.00.000 | труба 108x5, Рр(МПа) 0,6, Тр(С) 150/150 | ЮПА 117.00.00.000 ТЗ | 2/2Л | B | I | БЛ-00118пм | 56 | BLR1.B.110.&.0UJA&&.&&&&&.000.MD.0001 |  |  | 1 | компл | - | - | - | Здание реактора (20UJA) | - | - | 08Х18Н10Т |  | Отдел реакторных отделений бюро комплексного проектирования №1 | 1.3 | 1 | без приваренного фланца (без шва №1)
| 10.1 |  |  | Проходка | ЮПА 117.25.01.000 | [10 empty] | 1 | шт |  |  |  |  | 2016-03-31 | 2016-04-15 |  |  |  | 1.3 | 1 | без приваренного фланца (без шва №1)
| 10.2 |  |  | Закладная деталь | ЮПА 117.25.02.000 | [10 empty] | 1 | шт | в объем поставки по данному договору не входит | в объем поставки по данному договору не входит | в объем поставки по данному договору не входит |  | - | - |  |  |  | 1.3 | #N/A | #N/A
| 10.3 |  |  | Закладная деталь | ЮПА 117.25.03.000 | [10 empty] | 1 | шт | в объем поставки по данному договору не входит | в объем поставки по данному договору не входит | в объем поставки по данному договору не входит |  | - | - |  |  |  | 1.3 | #N/A | #N/A
6 | 11 | 13.ИСУП.104205776 | 20JMK16BQ004 | Герметичная технологическая трубопроводная проходка в составе: | ЮПА 117.25.00.000 | труба 108x5, Рр(МПа) 0,8, Тр(С) 90/70 | ЮПА 117.00.00.000 ТЗ | 2/2Л | B | I | БЛ-00118пм | 76 | BLR1.B.110.&.0UJA&&.&&&&&.000.MD.0001 |  |  | 1 | компл | - | - | - | Здание реактора (20UJA) | - | - | 08Х18Н10Т |  | Отдел реакторных отделений бюро комплексного проектирования №1 | 1.1 | 1 | без приваренного фланца (без шва №1)
| 11.1 |  |  | Проходка | ЮПА 117.25.01.000 | [10 empty] | 1 | шт |  |  |  |  | 2016-03-31 | 2016-04-15 |  |  |  | 1.1 | 1 | без приваренного фланца (без шва №1)
| 11.2 |  |  | Закладная деталь | ЮПА 117.25.02.000 | [10 empty] | 1 | шт | в объем поставки по данному договору не входит | в объем поставки по данному договору не входит | в объем поставки по данному договору не входит |  | - | - |  |  |  | 1.1 | #N/A | #N/A
| 11.3 |  |  | Закладная деталь | ЮПА 117.25.03.000 | [10 empty] | 1 | шт | в объем поставки по данному договору не входит | в объем поставки по данному договору не входит | в объем поставки по данному договору не входит |  | - | - |  |  |  | 1.1 | #N/A | #N/A
7 | 12 | 13.ИСУП.104205777 | 20JMK07BQ006 | Герметичная технологическая трубопроводная проходка в составе: | ЮПА 117.28.00.000 | труба 108x5, Рр(МПа) 0,8, Тр(С) 30/30 | ЮПА 117.00.00.000 ТЗ | 2/2Л | B | I | БЛ-00118пм | 60 | BLR1.B.110.&.0UJA&&.&&&&&.000.MD.0001 |  |  | 1 | компл | - | - | - | Здание реактора (20UJA) | - | - | 08Х18Н10Т |  | Отдел реакторных отделений бюро комплексного проектирования №1 | 3.1 | 3 | В СБОРЕ
| 12.1 |  |  | Проходка | ЮПА 117.28.01.000 | [10 empty] | 1 | шт |  |  |  |  | 2016-03-31 | 2016-04-15 |  |  |  | 3.1 | 3 | В СБОРЕ
| 12.2 |  |  | Закладная деталь | ЮПА 117.28.02.000 | [10 empty] | 1 | шт | в объем поставки по данному договору не входит | в объем поставки по данному договору не входит | в объем поставки по данному договору не входит |  | - | - |  |  |  | 3.1 | #N/A | #N/A
| 12.3 |  |  | Закладная деталь | ЮПА 117.28.03.000 | [10 empty] | 1 | шт | в объем поставки по данному договору не входит | в объем поставки по данному договору не входит | в объем поставки по данному договору не входит |  | - | - |  |  |  | 3.1 | #N/A | #N/A
8 | 13 | 13.ИСУП.104205778 | 20JMK26BQ001 | Герметичная технологическая трубопроводная проходка в составе: | ЮПА 117.36.00.000 | труба 108x5, Рр(МПа) 3,92 Тр(С) 200/ | ЮПА 117.00.00.000 ТЗ | 2/2Л | B | I | БЛ-00118пм | 69 | BLR1.B.110.&.0UJA&&.&&&&&.000.MD.0001 |  |  | 1 | компл | - | - | - | Здание реактора (20UJA) | - | - | 08Х18Н10Т |  | Отдел реакторных отделений бюро комплексного проектирования №1 | 1.2 | 1 | без приваренного фланца (без шва №1)
| 13.1 |  |  | Проходка | ЮПА 117.36.01.000 | [10 empty] | 1 | шт |  |  |  |  | 2016-03-31 | 2016-04-15 |  |  |  | 1.2 | 1 | без приваренного фланца (без шва №1)
| 13.2 |  |  | Закладная деталь | ЮПА 117.36.02.000 | [10 empty] | 1 | шт | в объем поставки по данному договору не входит | в объем поставки по данному договору не входит | в объем поставки по данному договору не входит |  | - | - |  |  |  | 1.2 | #N/A | #N/A
| 13.3 |  |  | Закладная деталь | ЮПА 117.36.03.000 | [10 empty] | 1 | шт | в объем поставки по данному договору не входит | в объем поставки по данному договору не входит | в объем поставки по данному договору не входит |  | - | - |  |  |  | 1.2 | #N/A | #N/A
9 | 14 | 13.ИСУП.104205779 | 20JMK06BQ015 | Герметичная технологическая трубопроводная проходка в составе: | ЮПА 117.25.00.000 | труба 108x5, Рр(МПа) 3,92 Тр(С) 200/ | ЮПА 117.00.00.000 ТЗ | 2/2Л | B | I | БЛ-00118пм | 81 | BLR1.B.110.&.0UJA&&.&&&&&.000.MD.0001 |  |  | 1 | компл | - | - | - | Здание реактора (20UJA) | - | - | 08Х18Н10Т |  | Отдел реакторных отделений бюро комплексного проектирования №1 | 2.3 | 2 | без приваренного фланца (без шва №1)
| 14.1 |  |  | Проходка | ЮПА 117.25.01.000 | [10 empty] | 1 | шт |  |  |  |  | 2016-03-31 | 2016-04-15 |  |  |  | 2.3 | 2 | без приваренного фланца (без шва №1)
| 14.2 |  |  | Закладная деталь | ЮПА 117.25.02.000 | [10 empty] | 1 | шт | в объем поставки по данному договору не входит | в объем поставки по данному договору не входит | в объем поставки по данному договору не входит |  | - | - |  |  |  | 2.3 | #N/A | #N/A
| 14.3 |  |  | Закладная деталь | ЮПА 117.25.03.000 | [10 empty] | 1 | шт | в объем поставки по данному договору не входит | в объем поставки по данному договору не входит | в объем поставки по данному договору не входит |  | - | - |  |  |  | 2.3 | #N/A | #N/A
10 | 15 | 13.ИСУП.104205780 | 20JMK17BQ101 | Герметичная технологическая трубопроводная проходка в составе: | ЮПА 117.63.00.000 | труба 108х9, Рр(МПа) 8,1, Тр(С) 300/287 | ЮПА 117.00.00.000 ТЗ | 2/2Л | B | I | БЛ-00118пм | 127 | BLR1.B.110.&.0UJA&&.&&&&&.000.MD.0001 |  |  | 1 | компл | - | - | - | Здание реактора (20UJA) | - | - | 08Х18Н10Т |  | Отдел реакторных отделений бюро комплексного проектирования №1 | выше 3 яруса | 4 | В СБОРЕ
| 15.1 |  |  | Проходка | ЮПА 117.63.01.000 | [10 empty] | 1 | шт |  |  |  |  | 2016-03-31 | 2016-04-15 |  |  |  | выше 3 яруса | 4 | В СБОРЕ
| 15.2 |  |  | Закладная деталь | ЮПА 117.63.02.000 | [10 empty] | 1 | шт | в объем поставки по данному договору не входит | в объем поставки по данному договору не входит | в объем поставки по данному договору не входит |  | - | - |  |  |  | выше 3 яруса | #N/A | #N/A
| 15.3 |  |  | Закладная деталь | ЮПА 117.63.03.000 | [10 empty] | 1 | шт | в объем поставки по данному договору не входит | в объем поставки по данному договору не входит | в объем поставки по данному договору не входит |  | - | - |  |  |  | выше 3 яруса | #N/A | #N/A
11 | 16 | 13.ИСУП.104205781 | 20JMK06BQ101 | Герметичная технологическая трубопроводная проходка в составе: | ЮПА 117.63.00.000 | труба 108х9, Рр(МПа) 8,1, Тр(С) 300/287 | ЮПА 117.00.00.000 ТЗ | 2/2Л | В | I | БЛ-00118пм | 128 | BLR1.B.110.&.0UJA&&.&&&&&.000.MD.0001 |  |  | 1 | компл | - | - | - | Здание реактора (20UJA) | - | - | 08Х18Н10Т |  | Отдел реакторных отделений бюро комплексного проектирования №1 | выше 3 яруса | 4 | В СБОРЕ
| 16.1 |  |  | Проходка | ЮПА 117.63.01.000 | [10 empty] | 1 | шт |  |  |  |  | 2016-03-31 | 2016-04-15 |  |  |  | выше 3 яруса | 4 | В СБОРЕ
| 16.2 |  |  | Закладная деталь | ЮПА 117.63.02.000 | [10 empty] | 1 | шт | в объем поставки по данному договору не входит | в объем поставки по данному договору не входит | в объем поставки по данному договору не входит |  | - | - |  |  |  | выше 3 яруса | #N/A | #N/A
| 16.3 |  |  | Закладная деталь | ЮПА 117.63.03.000 | [10 empty] | 1 | шт | в объем поставки по данному договору не входит | в объем поставки по данному договору не входит | в объем поставки по данному договору не входит |  | - | - |  |  |  | выше 3 яруса | #N/A | #N/A
12 | 17 | 13.ИСУП.104205782 | 20JMK35BQ101 | Герметичная технологическая трубопроводная проходка в составе: | ЮПА 117.63.00.000 | труба 108х9, Рр(МПа) 8,1, Тр(С) 300/287 | ЮПА 117.00.00.000 ТЗ | 2/2Л | B | I | БЛ-00118пм | 129 | BLR1.B.110.&.0UJA&&.&&&&&.000.MD.0001 |  |  | 1 | компл | - | - | - | Здание реактора (20UJA) | - | - | 08Х18Н10Т |  | Отдел реакторных отделений бюро комплексного проектирования №1 | выше 3 яруса | 4 | В СБОРЕ
| 17.1 |  |  | Проходка | ЮПА 117.63.01.000 | [10 empty] | 1 | шт |  |  |  |  | 2016-03-31 | 2016-04-15 |  |  |  | выше 3 яруса | 4 | В СБОРЕ
| 17.2 |  |  | Закладная деталь | ЮПА 117.63.02.000 | [10 empty] | 1 | шт | в объем поставки по данному договору не входит | в объем поставки по данному договору не входит | в объем поставки по данному договору не входит |  | - | - |  |  |  | выше 3 яруса | #N/A | #N/A
| 17.3 |  |  | Закладная деталь | ЮПА 117.63.03.000 | [10 empty] | 1 | шт | в объем поставки по данному договору не входит | в объем поставки по данному договору не входит | в объем поставки по данному договору не входит |  | - | - |  |  |  | выше 3 яруса | #N/A | #N/A
13 | 18 | 13.ИСУП.104205783 | 20JMK26BQ101 | Герметичная технологическая трубопроводная проходка в составе: | ЮПА 117.63.00.000 | труба 108х9, Рр(МПа) 8,1, Тр(С) 300/287 | ЮПА 117.00.00.000 ТЗ | 2/2Л | B | I | БЛ-00118пм | 130 | BLR1.B.110.&.0UJA&&.&&&&&.000.MD.0001 |  |  | 1 | компл | - | - | - | Здание реактора (20UJA) | - | - | 08Х18Н10Т |  | Отдел реакторных отделений бюро комплексного проектирования №1 | выше 3 яруса | 4 | В СБОРЕ
| 18.1 |  |  | Проходка | ЮПА 117.63.01.000 | [10 empty] | 1 | шт |  |  |  |  | 2016-03-31 | 2016-04-15 |  |  |  | выше 3 яруса | 4 | В СБОРЕ
| 18.2 |  |  | Закладная деталь | ЮПА 117.63.02.000 | [10 empty] | 1 | шт | в объем поставки по данному договору не входит | в объем поставки по данному договору не входит | в объем поставки по данному договору не входит |  | - | - |  |  |  | выше 3 яруса | #N/A | #N/A
| 18.3 |  |  | Закладная деталь | ЮПА 117.63.03.000 | [10 empty] | 1 | шт | в объем поставки по данному договору не входит | в объем поставки по данному договору не входит | в объем поставки по данному договору не входит |  | - | - |  |  |  | выше 3 яруса | #N/A | #N/A
14 | 19 | 13.ИСУП.104205784 | 20JMK06BQ004 | Герметичная технологическая трубопроводная проходка в составе: | ЮПА 117.19.00.000 | труба 133х14, Рр(МПа) 17,64, Тр(С) 120/104 | ЮПА 117.00.00.000 ТЗ | 2/2Л | B | I | БЛ-00118пм | 43 | BLR1.B.110.&.0UJA&&.&&&&&.000.MD.0001 |  |  | 1 | компл | - | - | - | Здание реактора (20UJA) | - | - | 08Х18Н10Т |  | Отдел реакторных отделений бюро комплексного проектирования №1 | 1.3 | 1 | без приваренного фланца (без шва №1)
| 19.1 |  |  | Проходка | ЮПА 117.19.01.000 | [10 empty] | 1 | шт |  |  |  |  | 2016-03-31 | 2016-04-15 |  |  |  | 1.3 | 1 | без приваренного фланца (без шва №1)
| 19.2 |  |  | Закладная деталь | ЮПА 117.19.02.000 | [10 empty] | 1 | шт | в объем поставки по данному договору не входит | в объем поставки по данному договору не входит | в объем поставки по данному договору не входит |  | - | - |  |  |  | 1.3 | #N/A | #N/A
| 19.3 |  |  | Закладная деталь | ЮПА 117.19.03.000 | [10 empty] | 1 | шт | в объем поставки по данному договору не входит | в объем поставки по данному договору не входит | в объем поставки по данному договору не входит |  | - | - |  |  |  | 1.3 | #N/A | #N/A
15 | 20 | 13.ИСУП.104205785 | 20JMK06BQ001 | Герметичная технологическая трубопроводная проходка в составе: | ЮПА 117.19.00.000 | труба 133х14, Рр(МПа) 17,64, Тр(С) 120/104 | ЮПА 117.00.00.000 ТЗ | 2/2Л | B | I | БЛ-00118пм | 44 | BLR1.B.110.&.0UJA&&.&&&&&.000.MD.0001 |  |  | 1 | компл | - | - | - | Здание реактора (20UJA) | - | - | 08Х18Н10Т |  | Отдел реакторных отделений бюро комплексного проектирования №1 | 1.3 | 1 | без приваренного фланца (без шва №1)
| 20.1 |  |  | Проходка | ЮПА 117.19.01.000 | [10 empty] | 1 | шт |  |  |  |  | 2016-03-31 | 2016-04-15 |  |  |  | 1.3 | 1 | без приваренного фланца (без шва №1)
| 20.2 |  |  | Закладная деталь | ЮПА 117.19.02.000 | [10 empty] | 1 | шт | в объем поставки по данному договору не входит | в объем поставки по данному договору не входит | в объем поставки по данному договору не входит |  | - | - |  |  |  | 1.3 | #N/A | #N/A
| 20.3 |  |  | Закладная деталь | ЮПА 117.19.03.000 | [10 empty] | 1 | шт | в объем поставки по данному договору не входит | в объем поставки по данному договору не входит | в объем поставки по данному договору не входит |  | - | - |  |  |  | 1.3 | #N/A | #N/A
16 | 41 | 13.ИСУП.104205806 | 20JMK20BQ101 | Герметичная технологическая трубопроводная проходка в составе: | ЮПА 117.64.00.000 | труба 159x6, Рр(МПа) 1,3, Тр(С) 150/40 | ЮПА 117.00.00.000 ТЗ | 2/2Л | B | I | БЛ-00118пм | 131 | BLR1.B.110.&.0UJA&&.&&&&&.000.MD.0001 |  |  | 1 | компл | - | - | - | Здание реактора (20UJA) | - | - | 08Х18Н10Т |  | Отдел реакторных отделений бюро комплексного проектирования №1 | выше 3 яруса | 4 | В СБОРЕ
| 41.1 |  |  | Проходка | ЮПА 117.64.01.000 | [10 empty] | 1 | шт |  |  |  |  | 2016-03-31 | 2016-04-15 |  |  |  | выше 3 яруса | 4 | В СБОРЕ
| 41.2 |  |  | Закладная деталь | ЮПА 117.64.02.000 | [10 empty] | 1 | шт | в объем поставки по данному договору не входит | в объем поставки по данному договору не входит | в объем поставки по данному договору не входит |  | - | - |  |  |  | выше 3 яруса | #N/A | #N/A
| 41.3 |  |  | Закладная деталь | ЮПА 117.64.03.000 | [10 empty] | 1 | шт | в объем поставки по данному договору не входит | в объем поставки по данному договору не входит | в объем поставки по данному договору не входит |  | - | - |  |  |  | выше 3 яруса | #N/A | #N/A
17 | 42 | 13.ИСУП.104205807 | 20JMK18BQ101 | Герметичная технологическая трубопроводная проходка в составе: | ЮПА 117.64.00.000 | труба 159x6, Рр(МПа) 1,3, Тр(С) 150/40 | ЮПА 117.00.00.000 ТЗ | 2/2Л | B | I | БЛ-00118пм | 132 | BLR1.B.110.&.0UJA&&.&&&&&.000.MD.0001 |  |  | 1 | компл | - | - | - | Здание реактора (20UJA) | - | - | 08Х18Н10Т |  | Отдел реакторных отделений бюро комплексного проектирования №1 | выше 3 яруса | 4 | В СБОРЕ
| 42.1 |  |  | Проходка | ЮПА 117.64.01.000 | [10 empty] | 1 | шт |  |  |  |  | 2016-03-31 | 2016-04-15 |  |  |  | выше 3 яруса | 4 | В СБОРЕ
| 42.2 |  |  | Закладная деталь | ЮПА 117.64.02.000 | [10 empty] | 1 | шт | в объем поставки по данному договору не входит | в объем поставки по данному договору не входит | в объем поставки по данному договору не входит |  | - | - |  |  |  | выше 3 яруса | #N/A | #N/A
| 42.3 |  |  | Закладная деталь | ЮПА 117.64.03.000 | [10 empty] | 1 | шт | в объем поставки по данному договору не входит | в объем поставки по данному договору не входит | в объем поставки по данному договору не входит |  | - | - |  |  |  | выше 3 яруса | #N/A | #N/A
18 | 43 | 13.ИСУП.104205808 | 20JMK16BQ101 | Герметичная технологическая трубопроводная проходка в составе: | ЮПА 117.64.00.000 | труба 159x6, Рр(МПа) 1,3, Тр(С) 150/40 | ЮПА 117.00.00.000 ТЗ | 2/2Л | B | I | БЛ-00118пм | 133 | BLR1.B.110.&.0UJA&&.&&&&&.000.MD.0001 |  |  | 1 | компл | - | - | - | Здание реактора (20UJA) | - | - | 08Х18Н10Т |  | Отдел реакторных отделений бюро комплексного проектирования №1 | выше 3 яруса | 4 | В СБОРЕ
| 43.1 |  |  | Проходка | ЮПА 117.64.01.000 | [10 empty] | 1 | шт |  |  |  |  | 2016-03-31 | 2016-04-15 |  |  |  | выше 3 яруса | 4 | В СБОРЕ
| 43.2 |  |  | Закладная деталь | ЮПА 117.64.02.000 | [10 empty] | 1 | шт | в объем поставки по данному договору не входит | в объем поставки по данному договору не входит | в объем поставки по данному договору не входит |  | - | - |  |  |  | выше 3 яруса | #N/A | #N/A
| 43.3 |  |  | Закладная деталь | ЮПА 117.64.03.000 | [10 empty] | 1 | шт | в объем поставки по данному договору не входит | в объем поставки по данному договору не входит | в объем поставки по данному договору не входит |  | - | - |  |  |  | выше 3 яруса | #N/A | #N/A
19 | 44 | 13.ИСУП.104205809 | 20JMK14BQ101 | Герметичная технологическая трубопроводная проходка в составе: | ЮПА 117.64.00.000 | труба 159x6, Рр(МПа) 1,3, Тр(С) 150/40 | ЮПА 117.00.00.000 ТЗ | 2/2Л | B | I | БЛ-00118пм | 134 | BLR1.B.110.&.0UJA&&.&&&&&.000.MD.0001 |  |  | 1 | компл | - | - | - | Здание реактора (20UJA) | - | - | 08Х18Н10Т |  | Отдел реакторных отделений бюро комплексного проектирования №1 | выше 3 яруса | 4 | В СБОРЕ
| 44.1 |  |  | Проходка | ЮПА 117.64.01.000 | [10 empty] | 1 | шт |  |  |  |  | 2016-03-31 | 2016-04-15 |  |  |  | выше 3 яруса | 4 | В СБОРЕ
| 44.2 |  |  | Закладная деталь | ЮПА 117.64.02.000 | [10 empty] | 1 | шт | в объем поставки по данному договору не входит | в объем поставки по данному договору не входит | в объем поставки по данному договору не входит |  | - | - |  |  |  | выше 3 яруса | #N/A | #N/A
| 44.3 |  |  | Закладная деталь | ЮПА 117.64.03.000 | [10 empty] | 1 | шт | в объем поставки по данному договору не входит | в объем поставки по данному договору не входит | в объем поставки по данному договору не входит |  | - | - |  |  |  | выше 3 яруса | #N/A | #N/A
20 | 45 | 13.ИСУП.104205810 | 20JMK12BQ101 | Герметичная технологическая трубопроводная проходка в составе: | ЮПА 117.64.00.000 | труба 159x6, Рр(МПа) 1,3, Тр(С) 150/40 | ЮПА 117.00.00.000 ТЗ | 2/2Л | B | I | БЛ-00118пм | 135 | BLR1.B.110.&.0UJA&&.&&&&&.000.MD.0001 |  |  | 1 | компл | - | - | - | Здание реактора (20UJA) | - | - | 08Х18Н10Т |  | Отдел реакторных отделений бюро комплексного проектирования №1 | выше 3 яруса | 4 | В СБОРЕ
| 45.1 |  |  | Проходка | ЮПА 117.64.01.000 | [10 empty] | 1 | шт |  |  |  |  | 2016-03-31 | 2016-04-15 |  |  |  | выше 3 яруса | 4 | В СБОРЕ
| 45.2 |  |  | Закладная деталь | ЮПА 117.64.02.000 | [10 empty] | 1 | шт | в объем поставки по данному договору не входит | в объем поставки по данному договору не входит | в объем поставки по данному договору не входит |  | - | - |  |  |  | выше 3 яруса | #N/A | #N/A
| 45.3 |  |  | Закладная деталь | ЮПА 117.64.03.000 | [10 empty] | 1 | шт | в объем поставки по данному договору не входит | в объем поставки по данному договору не входит | в объем поставки по данному договору не входит |  | - | - |  |  |  | выше 3 яруса | #N/A | #N/A
21 | 46 | 13.ИСУП.104205811 | 20JMK09BQ101 | Герметичная технологическая трубопроводная проходка в составе: | ЮПА 117.64.00.000 | труба 159x6, Рр(МПа) 1,3, Тр(С) 150/40 | ЮПА 117.00.00.000 ТЗ | 2/2Л | B | I | БЛ-00118пм | 136 | BLR1.B.110.&.0UJA&&.&&&&&.000.MD.0001 |  |  | 1 | компл | - | - | - | Здание реактора (20UJA) | - | - | 08Х18Н10Т |  | Отдел реакторных отделений бюро комплексного проектирования №1 | выше 3 яруса | 4 | В СБОРЕ
| 46.1 |  |  | Проходка | ЮПА 117.64.01.000 | [10 empty] | 1 | шт |  |  |  |  | 2016-03-31 | 2016-04-15 |  |  |  | выше 3 яруса | 4 | В СБОРЕ
| 46.2 |  |  | Закладная деталь | ЮПА 117.64.02.000 | [10 empty] | 1 | шт | в объем поставки по данному договору не входит | в объем поставки по данному договору не входит | в объем поставки по данному договору не входит |  | - | - |  |  |  | выше 3 яруса | #N/A | #N/A
| 46.3 |  |  | Закладная деталь | ЮПА 117.64.03.000 | [10 empty] | 1 | шт | в объем поставки по данному договору не входит | в объем поставки по данному договору не входит | в объем поставки по данному договору не входит |  | - | - |  |  |  | выше 3 яруса | #N/A | #N/A
22 | 47 | 13.ИСУП.104205812 | 20JMK07BQ101 | Герметичная технологическая трубопроводная проходка в составе: | ЮПА 117.64.00.000 | труба 159x6, Рр(МПа) 1,3, Тр(С) 150/40 | ЮПА 117.00.00.000 ТЗ | 2/2Л | B | I | БЛ-00118пм | 137 | BLR1.B.110.&.0UJA&&.&&&&&.000.MD.0001 |  |  | 1 | компл | - | - | - | Здание реактора (20UJA) | - | - | 08Х18Н10Т |  | Отдел реакторных отделений бюро комплексного проектирования №1 | выше 3 яруса | 4 | В СБОРЕ
| 47.1 |  |  | Проходка | ЮПА 117.64.01.000 | [10 empty] | 1 | шт |  |  |  |  | 2016-03-31 | 2016-04-15 |  |  |  | выше 3 яруса | 4 | В СБОРЕ
| 47.2 |  |  | Закладная деталь | ЮПА 117.64.02.000 | [10 empty] | 1 | шт | в объем поставки по данному договору не входит | в объем поставки по данному договору не входит | в объем поставки по данному договору не входит |  | - | - |  |  |  | выше 3 яруса | #N/A | #N/A
| 47.3 |  |  | Закладная деталь | ЮПА 117.64.03.000 | [10 empty] | 1 | шт | в объем поставки по данному договору не входит | в объем поставки по данному договору не входит | в объем поставки по данному договору не входит |  | - | - |  |  |  | выше 3 яруса | #N/A | #N/A
23 | 48 | 13.ИСУП.104205813 | 20JMK05BQ101 | Герметичная технологическая трубопроводная проходка в составе: | ЮПА 117.64.00.000 | труба 159x6, Рр(МПа) 1,3, Тр(С) 150/40 | ЮПА 117.00.00.000 ТЗ | 2/2Л | B | I | БЛ-00118пм | 138 | BLR1.B.110.&.0UJA&&.&&&&&.000.MD.0001 |  |  | 1 | компл | - | - | - | Здание реактора (20UJA) | - | - | 08Х18Н10Т |  | Отдел реакторных отделений бюро комплексного проектирования №1 | выше 3 яруса | 4 | В СБОРЕ
| 48.1 |  |  | Проходка | ЮПА 117.64.01.000 | [10 empty] | 1 | шт |  |  |  |  | 2016-03-31 | 2016-04-15 |  |  |  | выше 3 яруса | 4 | В СБОРЕ
| 48.2 |  |  | Закладная деталь | ЮПА 117.64.02.000 | [10 empty] | 1 | шт | в объем поставки по данному договору не входит | в объем поставки по данному договору не входит | в объем поставки по данному договору не входит |  | - | - |  |  |  | выше 3 яруса | #N/A | #N/A
| 48.3 |  |  | Закладная деталь | ЮПА 117.64.03.000 | [10 empty] | 1 | шт | в объем поставки по данному договору не входит | в объем поставки по данному договору не входит | в объем поставки по данному договору не входит |  | - | - |  |  |  | выше 3 яруса | #N/A | #N/A
24 | 49 | 13.ИСУП.104205814 | 20JMK03BQ101 | Герметичная технологическая трубопроводная проходка в составе: | ЮПА 117.64.00.000 | труба 159x6, Рр(МПа) 1,3, Тр(С) 150/40 | ЮПА 117.00.00.000 ТЗ | 2/2Л | B | I | БЛ-00118пм | 139 | BLR1.B.110.&.0UJA&&.&&&&&.000.MD.0001 |  |  | 1 | компл | - | - | - | Здание реактора (20UJA) | - | - | 08Х18Н10Т |  | Отдел реакторных отделений бюро комплексного проектирования №1 | выше 3 яруса | 4 | В СБОРЕ
| 49.1 |  |  | Проходка | ЮПА 117.64.01.000 | [10 empty] | 1 | шт |  |  |  |  | 2016-03-31 | 2016-04-15 |  |  |  | выше 3 яруса | 4 | В СБОРЕ
| 49.2 |  |  | Закладная деталь | ЮПА 117.64.02.000 | [10 empty] | 1 | шт | в объем поставки по данному договору не входит | в объем поставки по данному договору не входит | в объем поставки по данному договору не входит |  | - | - |  |  |  | выше 3 яруса | #N/A | #N/A
| 49.3 |  |  | Закладная деталь | ЮПА 117.64.03.000 | [10 empty] | 1 | шт | в объем поставки по данному договору не входит | в объем поставки по данному договору не входит | в объем поставки по данному договору не входит |  | - | - |  |  |  | выше 3 яруса | #N/A | #N/A
25 | 50 | 13.ИСУП.104205815 | 20JMK36BQ101 | Герметичная технологическая трубопроводная проходка в составе: | ЮПА 117.64.00.000 | труба 159x6, Рр(МПа) 1,3, Тр(С) 150/40 | ЮПА 117.00.00.000 ТЗ | 2/2Л | B | I | БЛ-00118пм | 140 | BLR1.B.110.&.0UJA&&.&&&&&.000.MD.0001 |  |  | 1 | компл | - | - | - | Здание реактора (20UJA) | - | - | 08Х18Н10Т |  | Отдел реакторных отделений бюро комплексного проектирования №1 | выше 3 яруса | 4 | В СБОРЕ
| 50.1 |  |  | Проходка | ЮПА 117.64.01.000 | [10 empty] | 1 | шт |  |  |  |  | 2016-03-31 | 2016-04-15 |  |  |  | выше 3 яруса | 4 | В СБОРЕ
| 50.2 |  |  | Закладная деталь | ЮПА 117.64.02.000 | [10 empty] | 1 | шт | в объем поставки по данному договору не входит | в объем поставки по данному договору не входит | в объем поставки по данному договору не входит |  | - | - |  |  |  | выше 3 яруса | #N/A | #N/A
| 50.3 |  |  | Закладная деталь | ЮПА 117.64.03.000 | [10 empty] | 1 | шт | в объем поставки по данному договору не входит | в объем поставки по данному договору не входит | в объем поставки по данному договору не входит |  | - | - |  |  |  | выше 3 яруса | #N/A | #N/A
26 | 51 | 13.ИСУП.104205816 | 20JMK34BQ101 | Герметичная технологическая трубопроводная проходка в составе: | ЮПА 117.64.00.000 | труба 159x6, Рр(МПа) 1,3, Тр(С) 150/40 | ЮПА 117.00.00.000 ТЗ | 2/2Л | B | I | БЛ-00118пм | 141 | BLR1.B.110.&.0UJA&&.&&&&&.000.MD.0001 |  |  | 1 | компл | - | - | - | Здание реактора (20UJA) | - | - | 08Х18Н10Т |  | Отдел реакторных отделений бюро комплексного проектирования №1 | выше 3 яруса | 4 | В СБОРЕ
| 51.1 |  |  | Проходка | ЮПА 117.64.01.000 | [10 empty] | 1 | шт |  |  |  |  | 2016-03-31 | 2016-04-15 |  |  |  | выше 3 яруса | 4 | В СБОРЕ
| 51.2 |  |  | Закладная деталь | ЮПА 117.64.02.000 | [10 empty] | 1 | шт | в объем поставки по данному договору не входит | в объем поставки по данному договору не входит | в объем поставки по данному договору не входит |  | - | - |  |  |  | выше 3 яруса | #N/A | #N/A
| 51.3 |  |  | Закладная деталь | ЮПА 117.64.03.000 | [10 empty] | 1 | шт | в объем поставки по данному договору не входит | в объем поставки по данному договору не входит | в объем поставки по данному договору не входит |  | - | - |  |  |  | выше 3 яруса | #N/A | #N/A
27 | 52 | 13.ИСУП.104205817 | 20JMK31BQ101 | Герметичная технологическая трубопроводная проходка в составе: | ЮПА 117.64.00.000 | труба 159x6, Рр(МПа) 1,3, Тр(С) 150/40 | ЮПА 117.00.00.000 ТЗ | 2/2Л | B | I | БЛ-00118пм | 142 | BLR1.B.110.&.0UJA&&.&&&&&.000.MD.0001 |  |  | 1 | компл | - | - | - | Здание реактора (20UJA) | - | - | 08Х18Н10Т |  | Отдел реакторных отделений бюро комплексного проектирования №1 | выше 3 яруса | 4 | В СБОРЕ
| 52.1 |  |  | Проходка | ЮПА 117.64.01.000 | [10 empty] | 1 | шт |  |  |  |  | 2016-03-31 | 2016-04-15 |  |  |  | выше 3 яруса | 4 | В СБОРЕ
| 52.2 |  |  | Закладная деталь | ЮПА 117.64.02.000 | [10 empty] | 1 | шт | в объем поставки по данному договору не входит | в объем поставки по данному договору не входит | в объем поставки по данному договору не входит |  | - | - |  |  |  | выше 3 яруса | #N/A | #N/A
| 52.3 |  |  | Закладная деталь | ЮПА 117.64.03.000 | [10 empty] | 1 | шт | в объем поставки по данному договору не входит | в объем поставки по данному договору не входит | в объем поставки по данному договору не входит |  | - | - |  |  |  | выше 3 яруса | #N/A | #N/A
28 | 53 | 13.ИСУП.104205818 | 20JMK29BQ101 | Герметичная технологическая трубопроводная проходка в составе: | ЮПА 117.64.00.000 | труба 159x6, Рр(МПа) 1,3, Тр(С) 150/40 | ЮПА 117.00.00.000 ТЗ | 2/2Л | B | I | БЛ-00118пм | 143 | BLR1.B.110.&.0UJA&&.&&&&&.000.MD.0001 |  |  | 1 | компл | - | - | - | Здание реактора (20UJA) | - | - | 08Х18Н10Т |  | Отдел реакторных отделений бюро комплексного проектирования №1 | выше 3 яруса | 4 | В СБОРЕ
| 53.1 |  |  | Проходка | ЮПА 117.64.01.000 | [10 empty] | 1 | шт |  |  |  |  | 2016-03-31 | 2016-04-15 |  |  |  | выше 3 яруса | 4 | В СБОРЕ
| 53.2 |  |  | Закладная деталь | ЮПА 117.64.02.000 | [10 empty] | 1 | шт | в объем поставки по данному договору не входит | в объем поставки по данному договору не входит | в объем поставки по данному договору не входит |  | - | - |  |  |  | выше 3 яруса | #N/A | #N/A
| 53.3 |  |  | Закладная деталь | ЮПА 117.64.03.000 | [10 empty] | 1 | шт | в объем поставки по данному договору не входит | в объем поставки по данному договору не входит | в объем поставки по данному договору не входит |  | - | - |  |  |  | выше 3 яруса | #N/A | #N/A
29 | 54 | 13.ИСУП.104205819 | 20JMK27BQ101 | Герметичная технологическая трубопроводная проходка в составе: | ЮПА 117.64.00.000 | труба 159x6, Рр(МПа) 1,3, Тр(С) 150/40 | ЮПА 117.00.00.000 ТЗ | 2/2Л | B | I | БЛ-00118пм | 144 | BLR1.B.110.&.0UJA&&.&&&&&.000.MD.0001 |  |  | 1 | компл | - | - | - | Здание реактора (20UJA) | - | - | 08Х18Н10Т |  | Отдел реакторных отделений бюро комплексного проектирования №1 | выше 3 яруса | 4 | В СБОРЕ
| 54.1 |  |  | Проходка | ЮПА 117.64.01.000 | [10 empty] | 1 | шт |  |  |  |  | 2016-03-31 | 2016-04-15 |  |  |  | выше 3 яруса | 4 | В СБОРЕ
| 54.2 |  |  | Закладная деталь | ЮПА 117.64.02.000 | [10 empty] | 1 | шт | в объем поставки по данному договору не входит | в объем поставки по данному договору не входит | в объем поставки по данному договору не входит |  | - | - |  |  |  | выше 3 яруса | #N/A | #N/A
| 54.3 |  |  | Закладная деталь | ЮПА 117.64.03.000 | [10 empty] | 1 | шт | в объем поставки по данному договору не входит | в объем поставки по данному договору не входит | в объем поставки по данному договору не входит |  | - | - |  |  |  | выше 3 яруса | #N/A | #N/A
30 | 55 | 13.ИСУП.104205820 | 20JMK25BQ101 | Герметичная технологическая трубопроводная проходка в составе: | ЮПА 117.64.00.000 | труба 159x6, Рр(МПа) 1,3, Тр(С) 150/40 | ЮПА 117.00.00.000 ТЗ | 2/2Л | B | I | БЛ-00118пм | 145 | BLR1.B.110.&.0UJA&&.&&&&&.000.MD.0001 |  |  | 1 | компл | - | - | - | Здание реактора (20UJA) | - | - | 08Х18Н10Т |  | Отдел реакторных отделений бюро комплексного проектирования №1 | выше 3 яруса | 4 | В СБОРЕ
| 55.1 |  |  | Проходка | ЮПА 117.64.01.000 | [10 empty] | 1 | шт |  |  |  |  | 2016-03-31 | 2016-04-15 |  |  |  | выше 3 яруса | 4 | В СБОРЕ
| 55.2 |  |  | Закладная деталь | ЮПА 117.64.02.000 | [10 empty] | 1 | шт | в объем поставки по данному договору не входит | в объем поставки по данному договору не входит | в объем поставки по данному договору не входит |  | - | - |  |  |  | выше 3 яруса | #N/A | #N/A
| 55.3 |  |  | Закладная деталь | ЮПА 117.64.03.000 | [10 empty] | 1 | шт | в объем поставки по данному договору не входит | в объем поставки по данному договору не входит | в объем поставки по данному договору не входит |  | - | - |  |  |  | выше 3 яруса | #N/A | #N/A
31 | 56 | 13.ИСУП.104205821 | 20JMK23BQ101 | Герметичная технологическая трубопроводная проходка в составе: | ЮПА 117.64.00.000 | труба 159x6, Рр(МПа) 1,3, Тр(С) 150/40 | ЮПА 117.00.00.000 ТЗ | 2/2Л | B | I | БЛ-00118пм | 146 | BLR1.B.110.&.0UJA&&.&&&&&.000.MD.0001 |  |  | 1 | компл | - | - | - | Здание реактора (20UJA) | - | - | 08Х18Н10Т |  | Отдел реакторных отделений бюро комплексного проектирования №1 | выше 3 яруса | 4 | В СБОРЕ
| 56.1 |  |  | Проходка | ЮПА 117.64.01.000 | [10 empty] | 1 | шт |  |  |  |  | 2016-03-31 | 2016-04-15 |  |  |  | выше 3 яруса | 4 | В СБОРЕ
| 56.2 |  |  | Закладная деталь | ЮПА 117.64.02.000 | [10 empty] | 1 | шт | в объем поставки по данному договору не входит | в объем поставки по данному договору не входит | в объем поставки по данному договору не входит |  | - | - |  |  |  | выше 3 яруса | #N/A | #N/A
| 56.3 |  |  | Закладная деталь | ЮПА 117.64.03.000 | [10 empty] | 1 | шт | в объем поставки по данному договору не входит | в объем поставки по данному договору не входит | в объем поставки по данному договору не входит |  | - | - |  |  |  | выше 3 яруса | #N/A | #N/A
32 | 57 | 13.ИСУП.104205822 | 20JMK04BQ010 | Герметичная технологическая трубопроводная проходка в составе: | ЮПА 117.41.00.000 | труба 159x6, Рр(МПа) 2,19, Тр(С) 150/ | ЮПА 117.00.00.000 ТЗ | 2/2Л | B | I | БЛ-00118пм | 77 | BLR1.B.110.&.0UJA&&.&&&&&.000.MD.0001 |  |  | 1 | компл | - | - | - | Здание реактора (20UJA) | - | - | 08Х18Н10Т |  | Отдел реакторных отделений бюро комплексного проектирования №1 | 1.3 | 1 | без приваренного фланца (без шва №1)
| 57.1 |  |  | Проходка | ЮПА 117.41.01.000 | [10 empty] | 1 | шт |  |  |  |  | 2016-03-31 | 2016-04-15 |  |  |  | 1.3 | 1 | без приваренного фланца (без шва №1)
| 57.2 |  |  | Закладная деталь | ЮПА 117.41.02.000 | [10 empty] | 1 | шт | в объем поставки по данному договору не входит | в объем поставки по данному договору не входит | в объем поставки по данному договору не входит |  | - | - |  |  |  | 1.3 | #N/A | #N/A
| 57.3 |  |  | Закладная деталь | ЮПА 117.41.03.000 | [10 empty] | 1 | шт | в объем поставки по данному договору не входит | в объем поставки по данному договору не входит | в объем поставки по данному договору не входит |  | - | - |  |  |  | 1.3 | #N/A | #N/A
33 | 58 | 13.ИСУП.104205823 | 20JMK02BQ005 | Герметичная технологическая трубопроводная проходка в составе: | ЮПА 117.08.00.000 | труба 159x6, Рр(МПа) 2,19, Тр(С) 150/ | ЮПА 117.00.00.000 ТЗ | 2/2Л | B | I | БЛ-00118пм | 21 | BLR1.B.110.&.0UJA&&.&&&&&.000.MD.0001 |  |  | 1 | компл | - | - | - | Здание реактора (20UJA) | - | - | 08Х18Н10Т |  | Отдел реакторных отделений бюро комплексного проектирования №1 | 2.3 | 2 | без приваренного фланца (без шва №1)
| 58.1 |  |  | Проходка | ЮПА 117.08.01.000 | [10 empty] | 1 | шт |  |  |  |  | 2016-03-31 | 2016-04-15 |  |  |  | 2.3 | 2 | без приваренного фланца (без шва №1)
| 58.2 |  |  | Закладная деталь | ЮПА 117.08.02.000 | [10 empty] | 1 | шт | в объем поставки по данному договору не входит | в объем поставки по данному договору не входит | в объем поставки по данному договору не входит |  | - | - |  |  |  | 2.3 | #N/A | #N/A
| 58.3 |  |  | Закладная деталь | ЮПА 117.08.03.000 | [10 empty] | 1 | шт | в объем поставки по данному договору не входит | в объем поставки по данному договору не входит | в объем поставки по данному договору не входит |  | - | - |  |  |  | 2.3 | #N/A | #N/A
34 | 59 | 13.ИСУП.104205824 | 20JMK04BQ021 | Герметичная технологическая трубопроводная проходка в составе: | ЮПА 117.53.00.000 | труба 159x9, Рр(МПа) 11,0, Тр(С) 150/70 | ЮПА 117.00.00.000 ТЗ | 2/2Л | B | I | БЛ-00118пм | 107 | BLR1.B.110.&.0UJA&&.&&&&&.000.MD.0001 |  |  | 1 | компл | - | - | - | Здание реактора (20UJA) | - | - | 08Х18Н10Т |  | Отдел реакторных отделений бюро комплексного проектирования №1 | 1.3 | 1 | без приваренного фланца (без шва №1)
| 59.1 |  |  | Проходка | ЮПА 117.53.01.000 | [10 empty] | 1 | шт |  |  |  |  | 2016-03-31 | 2016-04-15 |  |  |  | 1.3 | 1 | без приваренного фланца (без шва №1)
| 59.2 |  |  | Закладная деталь | ЮПА 117.53.02.000 | [10 empty] | 1 | шт | в объем поставки по данному договору не входит | в объем поставки по данному договору не входит | в объем поставки по данному договору не входит |  | - | - |  |  |  | 1.3 | #N/A | #N/A
| 59.3 |  |  | Закладная деталь | ЮПА 117.53.03.000 | [10 empty] | 1 | шт | в объем поставки по данному договору не входит | в объем поставки по данному договору не входит | в объем поставки по данному договору не входит |  | - | - |  |  |  | 1.3 | #N/A | #N/A
35 | 60 | 13.ИСУП.104205825 | 20JMK02BQ011 | Герметичная технологическая трубопроводная проходка в составе: | ЮПА 117.54.00.000 | труба 159x9, Рр(МПа) 11,0, Тр(С) 150/70 | ЮПА 117.00.00.000 ТЗ | 2/2Л | B | I | БЛ-00118пм | 108 | BLR1.B.110.&.0UJA&&.&&&&&.000.MD.0001 |  |  | 1 | компл | - | - | - | Здание реактора (20UJA) | - | - | 08Х18Н10Т |  | Отдел реакторных отделений бюро комплексного проектирования №1 | 1.3 | 1 | без приваренного фланца (без шва №1)
| 60.1 |  |  | Проходка | ЮПА 117.54.01.000 | [10 empty] | 1 | шт |  |  |  |  | 2016-03-31 | 2016-04-15 |  |  |  | 1.3 | 1 | без приваренного фланца (без шва №1)
| 60.2 |  |  | Закладная деталь | ЮПА 117.54.02.000 | [10 empty] | 1 | шт | в объем поставки по данному договору не входит | в объем поставки по данному договору не входит | в объем поставки по данному договору не входит |  | - | - |  |  |  | 1.3 | #N/A | #N/A
| 60.3 |  |  | Закладная деталь | ЮПА 117.54.03.000 | [10 empty] | 1 | шт | в объем поставки по данному договору не входит | в объем поставки по данному договору не входит | в объем поставки по данному договору не входит |  | - | - |  |  |  | 1.3 | #N/A | #N/A
36 | 61 | 13.ИСУП.104205826 | 20JMK35BQ006 | Герметичная технологическая трубопроводная проходка в составе: | ЮПА 117.42.00.000 | труба 159x9, Рр(МПа) 11,0, Тр(С) 150/70 | ЮПА 117.00.00.000 ТЗ | 2/2Л | B | I | БЛ-00118пм | 109 | BLR1.B.110.&.0UJA&&.&&&&&.000.MD.0001 |  |  | 1 | компл | - | - | - | Здание реактора (20UJA) | - | - | 08Х18Н10Т |  | Отдел реакторных отделений бюро комплексного проектирования №1 | выше 3 яруса | 1 | без приваренного фланца (без шва №1)
| 61.1 |  |  | Проходка | ЮПА 117.42.01.000 | [10 empty] | 1 | шт |  |  |  |  | 2016-03-31 | 2016-04-15 |  |  |  | выше 3 яруса | 1 | без приваренного фланца (без шва №1)
| 61.2 |  |  | Закладная деталь | ЮПА 117.42.02.000 | [10 empty] | 1 | шт | в объем поставки по данному договору не входит | в объем поставки по данному договору не входит | в объем поставки по данному договору не входит |  | - | - |  |  |  | выше 3 яруса | #N/A | #N/A
| 61.3 |  |  | Закладная деталь | ЮПА 117.42.03.000 | [10 empty] | 1 | шт | в объем поставки по данному договору не входит | в объем поставки по данному договору не входит | в объем поставки по данному договору не входит |  | - | - |  |  |  | выше 3 яруса | #N/A | #N/A
37 | 62 | 13.ИСУП.104205827 | 20JMK33BQ006 | Герметичная технологическая трубопроводная проходка в составе: | ЮПА 117.53.00.000 | труба 159x9, Рр(МПа) 11,0, Тр(С) 150/70 | ЮПА 117.00.00.000 ТЗ | 2/2Л | B | I | БЛ-00118пм | 110 | BLR1.B.110.&.0UJA&&.&&&&&.000.MD.0001 |  |  | 1 | компл | - | - | - | Здание реактора (20UJA) | - | - | 08Х18Н10Т |  | Отдел реакторных отделений бюро комплексного проектирования №1 | 1.3 | 1 | без приваренного фланца (без шва №1)
| 62.1 |  |  | Проходка | ЮПА 117.53.01.000 | [10 empty] | 1 | шт |  |  |  |  | 2016-03-31 | 2016-04-15 |  |  |  | 1.3 | 1 | без приваренного фланца (без шва №1)
| 62.2 |  |  | Закладная деталь | ЮПА 117.53.02.000 | [10 empty] | 1 | шт | в объем поставки по данному договору не входит | в объем поставки по данному договору не входит | в объем поставки по данному договору не входит |  | - | - |  |  |  | 1.3 | #N/A | #N/A
| 62.3 |  |  | Закладная деталь | ЮПА 117.53.03.000 | [10 empty] | 1 | шт | в объем поставки по данному договору не входит | в объем поставки по данному договору не входит | в объем поставки по данному договору не входит |  | - | - |  |  |  | 1.3 | #N/A | #N/A
38 | 63 | 13.ИСУП.104205828 | 20JMK16BQ001 | Герметичная технологическая трубопроводная проходка в составе: | ЮПА 117.33.00.000 | труба 159х13, Рр(МПа) 8,1, Тр(С) 300/25 | ЮПА 117.00.00.000 ТЗ | 2/2Л | B | I | БЛ-00118пм | 34 | BLR1.B.110.&.0UJA&&.&&&&&.000.MD.0001 |  |  | 1 | компл | - | - | - | Здание реактора (20UJA) | - | - | 08Х18Н10Т |  | Отдел реакторных отделений бюро комплексного проектирования №1 | 1.1 | 1 | без приваренного фланца (без шва №1)
| 63.1 |  |  | Проходка | ЮПА 117.33.01.000 | [10 empty] | 1 | шт |  |  |  |  | 2016-03-31 | 2016-04-15 |  |  |  | 1.1 | 1 | без приваренного фланца (без шва №1)
| 63.2 |  |  | Закладная деталь | ЮПА 117.33.02.000 | [10 empty] | 1 | шт | в объем поставки по данному договору не входит | в объем поставки по данному договору не входит | в объем поставки по данному договору не входит |  | - | - |  |  |  | 1.1 | #N/A | #N/A
| 63.3 |  |  | Закладная деталь | ЮПА 117.33.03.000 | [10 empty] | 1 | шт | в объем поставки по данному договору не входит | в объем поставки по данному договору не входит | в объем поставки по данному договору не входит |  | - | - |  |  |  | 1.1 | #N/A | #N/A
39 | 64 | 13.ИСУП.104205829 | 20JMK17BQ001 | Герметичная технологическая трубопроводная проходка в составе: | ЮПА 117.15.00.000 | труба 159х13, Рр(МПа) 8,1, Тр(С) 300/25 | ЮПА 117.00.00.000 ТЗ | 2/2Л | B | I | БЛ-00118пм | 35 | BLR1.B.110.&.0UJA&&.&&&&&.000.MD.0001 |  |  | 1 | компл | - | - | - | Здание реактора (20UJA) | - | - | 08Х18Н10Т |  | Отдел реакторных отделений бюро комплексного проектирования №1 | 1.1 | 1 | без приваренного фланца (без шва №1)
| 64.1 |  |  | Проходка | ЮПА 117.15.01.000 | [10 empty] | 1 | шт |  |  |  |  | 2016-03-31 | 2016-04-15 |  |  |  | 1.1 | 1 | без приваренного фланца (без шва №1)
| 64.2 |  |  | Закладная деталь | ЮПА 117.15.02.000 | [10 empty] | 1 | шт | в объем поставки по данному договору не входит | в объем поставки по данному договору не входит | в объем поставки по данному договору не входит |  | - | - |  |  |  | 1.1 | #N/A | #N/A
| 64.3 |  |  | Закладная деталь | ЮПА 117.15.03.000 | [10 empty] | 1 | шт | в объем поставки по данному договору не входит | в объем поставки по данному договору не входит | в объем поставки по данному договору не входит |  | - | - |  |  |  | 1.1 | #N/A | #N/A
40 | 66 | 13.ИСУП.104205831 | 20JMK21BQ001 | Герметичная технологическая трубопроводная проходка в составе: | ЮПА 117.33.00.000 | труба 159х13, Рр(МПа) 8,1, Тр(С) 300/25 | ЮПА 117.00.00.000 ТЗ | 2/2Л | B | I | БЛ-00118пм | 37 | BLR1.B.110.&.0UJA&&.&&&&&.000.MD.0001 |  |  | 1 | компл | - | - | - | Здание реактора (20UJA) | - | - | 08Х18Н10Т |  | Отдел реакторных отделений бюро комплексного проектирования №1 | 1.1 | 1 | без приваренного фланца (без шва №1)
| 66.1 |  |  | Проходка | ЮПА 117.33.01.000 | [10 empty] | 1 | шт |  |  |  |  | 2016-03-31 | 2016-04-15 |  |  |  | 1.1 | 1 | без приваренного фланца (без шва №1)
| 66.2 |  |  | Закладная деталь | ЮПА 117.33.02.000 | [10 empty] | 1 | шт | в объем поставки по данному договору не входит | в объем поставки по данному договору не входит | в объем поставки по данному договору не входит |  | - | - |  |  |  | 1.1 | #N/A | #N/A
| 66.3 |  |  | Закладная деталь | ЮПА 117.33.03.000 | [10 empty] | 1 | шт | в объем поставки по данному договору не входит | в объем поставки по данному договору не входит | в объем поставки по данному договору не входит |  | - | - |  |  |  | 1.1 | #N/A | #N/A
41 | 67 | 13.ИСУП.104205832 | 20JMK05BQ003 | Герметичная технологическая трубопроводная проходка в составе: | ЮПА 117.16.00.000 | труба 159х17, Рр(МПа) 17,64, Тр(С) 150/150 | ЮПА 117.00.00.000 ТЗ | 2/2Л | B | I | БЛ-00118пм | 38 | BLR1.B.110.&.0UJA&&.&&&&&.000.MD.0001 |  |  | 1 | компл | - | - | - | Здание реактора (20UJA) | - | - | 08Х18Н10Т |  | Отдел реакторных отделений бюро комплексного проектирования №1 | 1.3 | 1 | без приваренного фланца (без шва №1)
| 67.1 |  |  | Проходка | ЮПА 117.16.01.000 | [10 empty] | 1 | шт |  |  |  |  | 2016-03-31 | 2016-04-15 |  |  |  | 1.3 | 1 | без приваренного фланца (без шва №1)
| 67.2 |  |  | Закладная деталь | ЮПА 117.16.02.000 | [10 empty] | 1 | шт | в объем поставки по данному договору не входит | в объем поставки по данному договору не входит | в объем поставки по данному договору не входит |  | - | - |  |  |  | 1.3 | #N/A | #N/A
| 67.3 |  |  | Закладная деталь | ЮПА 117.16.03.000 | [10 empty] | 1 | шт | в объем поставки по данному договору не входит | в объем поставки по данному договору не входит | в объем поставки по данному договору не входит |  | - | - |  |  |  | 1.3 | #N/A | #N/A
42 | 68 | 13.ИСУП.104205833 | 20JMK02BQ003 | Герметичная технологическая трубопроводная проходка в составе: | ЮПА 117.34.00.000 | труба 159х17, Рр(МПа) 17,64, Тр(С) 150/150 | ЮПА 117.00.00.000 ТЗ | 2/2Л | B | I | БЛ-00118пм | 39 | BLR1.B.110.&.0UJA&&.&&&&&.000.MD.0001 |  |  | 1 | компл | - | - | - | Здание реактора (20UJA) | - | - | 08Х18Н10Т |  | Отдел реакторных отделений бюро комплексного проектирования №1 | 1.3 | 1 | без приваренного фланца (без шва №1)
| 68.1 |  |  | Проходка | ЮПА 117.34.01.000 | [10 empty] | 1 | шт |  |  |  |  | 2016-03-31 | 2016-04-15 |  |  |  | 1.3 | 1 | без приваренного фланца (без шва №1)
| 68.2 |  |  | Закладная деталь | ЮПА 117.34.02.000 | [10 empty] | 1 | шт | в объем поставки по данному договору не входит | в объем поставки по данному договору не входит | в объем поставки по данному договору не входит |  | - | - |  |  |  | 1.3 | #N/A | #N/A
| 68.3 |  |  | Закладная деталь | ЮПА 117.34.03.000 | [10 empty] | 1 | шт | в объем поставки по данному договору не входит | в объем поставки по данному договору не входит | в объем поставки по данному договору не входит |  | - | - |  |  |  | 1.3 | #N/A | #N/A
43 | 69 | 13.ИСУП.104205834 | 20JMK35BQ003 | Герметичная технологическая трубопроводная проходка в составе: | ЮПА 117.17.00.000 | труба 159х17, Рр(МПа) 17,64, Тр(С) 150/150 | ЮПА 117.00.00.000 ТЗ | 2/2Л | B | I | БЛ-00118пм | 40 | BLR1.B.110.&.0UJA&&.&&&&&.000.MD.0001 |  |  | 1 | компл | - | - | - | Здание реактора (20UJA) | - | - | 08Х18Н10Т |  | Отдел реакторных отделений бюро комплексного проектирования №1 | 1.3 | 1 | без приваренного фланца (без шва №1)
| 69.1 |  |  | Проходка | ЮПА 117.17.01.000 | [10 empty] | 1 | шт |  |  |  |  | 2016-03-31 | 2016-04-15 |  |  |  | 1.3 | 1 | без приваренного фланца (без шва №1)
| 69.2 |  |  | Закладная деталь | ЮПА 117.17.02.000 | [10 empty] | 1 | шт | в объем поставки по данному договору не входит | в объем поставки по данному договору не входит | в объем поставки по данному договору не входит |  | - | - |  |  |  | 1.3 | #N/A | #N/A
| 69.3 |  |  | Закладная деталь | ЮПА 117.17.03.000 | [10 empty] | 1 | шт | в объем поставки по данному договору не входит | в объем поставки по данному договору не входит | в объем поставки по данному договору не входит |  | - | - |  |  |  | 1.3 | #N/A | #N/A
44 | 70 | 13.ИСУП.104205835 | 20JMK32BQ004 | Герметичная технологическая трубопроводная проходка в составе: | ЮПА 117.16.00.000 | труба 159х17, Рр(МПа) 17,64, Тр(С) 150/150 | ЮПА 117.00.00.000 ТЗ | 2/2Л | B | I | БЛ-00118пм | 41 | BLR1.B.110.&.0UJA&&.&&&&&.000.MD.0001 |  |  | 1 | компл | - | - | - | Здание реактора (20UJA) | - | - | 08Х18Н10Т |  | Отдел реакторных отделений бюро комплексного проектирования №1 | 1.3 | 1 | без приваренного фланца (без шва №1)
| 70.1 |  |  | Проходка | ЮПА 117.16.01.000 | [10 empty] | 1 | шт |  |  |  |  | 2016-03-31 | 2016-04-15 |  |  |  | 1.3 | 1 | без приваренного фланца (без шва №1)
| 70.2 |  |  | Закладная деталь | ЮПА 117.16.02.000 | [10 empty] | 1 | шт | в объем поставки по данному договору не входит | в объем поставки по данному договору не входит | в объем поставки по данному договору не входит |  | - | - |  |  |  | 1.3 | #N/A | #N/A
| 70.3 |  |  | Закладная деталь | ЮПА 117.16.03.000 | [10 empty] | 1 | шт | в объем поставки по данному договору не входит | в объем поставки по данному договору не входит | в объем поставки по данному договору не входит |  | - | - |  |  |  | 1.3 | #N/A | #N/A
45 | 71 | 13.ИСУП.104205836 | 20JMK02BQ004 | Герметичная технологическая трубопроводная проходка в составе: | ЮПА 117.41.00.000 | труба 159x6, Рр(МПа) 2,19, Тр(С) 150/ | ЮПА 117.00.00.000 ТЗ | 2/2Л | B | I | БЛ-00118пм | 78 | BLR1.B.110.&.0UJA&&.&&&&&.000.MD.0001 |  |  | 1 | компл | - | - | - | Здание реактора (20UJA) | - | - | 08Х18Н10Т |  | Отдел реакторных отделений бюро комплексного проектирования №1 | 2.3 | 2 | без приваренного фланца (без шва №1)
| 71.1 |  |  | Проходка | ЮПА 117.41.01.000 | [10 empty] | 1 | шт |  |  |  |  | 2016-03-31 | 2016-04-15 |  |  |  | 2.3 | 2 | без приваренного фланца (без шва №1)
| 71.2 |  |  | Закладная деталь | ЮПА 117.41.02.000 | [10 empty] | 1 | шт | в объем поставки по данному договору не входит | в объем поставки по данному договору не входит | в объем поставки по данному договору не входит |  | - | - |  |  |  | 2.3 | #N/A | #N/A
| 71.3 |  |  | Закладная деталь | ЮПА 117.41.03.000 | [10 empty] | 1 | шт | в объем поставки по данному договору не входит | в объем поставки по данному договору не входит | в объем поставки по данному договору не входит |  | - | - |  |  |  | 2.3 | #N/A | #N/A
46 | 72 | 13.ИСУП.104205837 | 20JMK35BQ007 | Герметичная технологическая трубопроводная проходка в составе: | ЮПА 117.41.00.000 | труба 159x6, Рр(МПа) 2,19, Тр(С) 150 | ЮПА 117.00.00.000 ТЗ | 2/2Л | B | I | БЛ-00118пм | 79 | BLR1.B.110.&.0UJA&&.&&&&&.000.MD.0001 |  |  | 1 | компл | - | - | - | Здание реактора (20UJA) | - | - | 08Х18Н10Т |  | Отдел реакторных отделений бюро комплексного проектирования №1 | 2.3 | 2 | без приваренного фланца (без шва №1)
| 72.1 |  |  | Проходка | ЮПА 117.41.01.000 | [10 empty] | 1 | шт |  |  |  |  | 2016-03-31 | 2016-04-15 |  |  |  | 2.3 | 2 | без приваренного фланца (без шва №1)
| 72.2 |  |  | Закладная деталь | ЮПА 117.41.02.000 | [10 empty] | 1 | шт | в объем поставки по данному договору не входит | в объем поставки по данному договору не входит | в объем поставки по данному договору не входит |  | - | - |  |  |  | 2.3 | #N/A | #N/A
| 72.3 |  |  | Закладная деталь | ЮПА 117.41.03.000 | [10 empty] | 1 | шт | в объем поставки по данному договору не входит | в объем поставки по данному договору не входит | в объем поставки по данному договору не входит |  | - | - |  |  |  | 2.3 | #N/A | #N/A
47 | 73 | 13.ИСУП.104205838 | 20JMK32BQ007 | Герметичная технологическая трубопроводная проходка в составе: | ЮПА 117.07.00.000 | труба 219x11, Рр(МПа) 1,4, Тр(С) 150/60 | ЮПА 117.00.00.000 ТЗ | 2/2Л | B | I | БЛ-00118пм | 20 | BLR1.B.110.&.0UJA&&.&&&&&.000.MD.0001 |  |  | 1 | компл | - | - | - | Здание реактора (20UJA) | - | - | 08Х18Н10Т |  | Отдел реакторных отделений бюро комплексного проектирования №1 | 1.2 | 1 | без приваренного фланца (без шва №1)
| 73.1 |  |  | Проходка | ЮПА 117.07.01.000 | [10 empty] | 1 | шт |  |  |  |  | 2016-03-31 | 2016-04-15 |  |  |  | 1.2 | 1 | без приваренного фланца (без шва №1)
| 73.2 |  |  | Закладная деталь | ЮПА 117.07.02.000 | [10 empty] | 1 | шт | в объем поставки по данному договору не входит | в объем поставки по данному договору не входит | в объем поставки по данному договору не входит |  | - | - |  |  |  | 1.2 | #N/A | #N/A
| 73.3 |  |  | Закладная деталь | ЮПА 117.07.03.000 | [10 empty] | 1 | шт | в объем поставки по данному договору не входит | в объем поставки по данному договору не входит | в объем поставки по данному договору не входит |  | - | - |  |  |  | 1.2 | #N/A | #N/A
48 | 75 | 13.ИСУП.104205840 | 20JMK05BQ004 | Герметичная технологическая трубопроводная проходка в составе: | ЮПА 117.07.00.000 | труба 219x11, Рр(МПа) 1,4, Тр(С) 150/60 | ЮПА 117.00.00.000 ТЗ | 2/2Л | B | I | БЛ-00118пм | 19 | BLR1.B.110.&.0UJA&&.&&&&&.000.MD.0001 |  |  | 1 | компл | - | - | - | Здание реактора (20UJA) | - | - | 08Х18Н10Т |  | Отдел реакторных отделений бюро комплексного проектирования №1 | 2.3 | 2 | без приваренного фланца (без шва №1)
| 75.1 |  |  | Проходка | ЮПА 117.07.01.000 | [10 empty] | 1 | шт |  |  |  |  | 2016-03-31 | 2016-04-15 |  |  |  | 2.3 | 2 | без приваренного фланца (без шва №1)
| 75.2 |  |  | Закладная деталь | ЮПА 117.07.02.000 | [10 empty] | 1 | шт | в объем поставки по данному договору не входит | в объем поставки по данному договору не входит | в объем поставки по данному договору не входит |  | - | - |  |  |  | 2.3 | #N/A | #N/A
| 75.3 |  |  | Закладная деталь | ЮПА 117.07.03.000 | [10 empty] | 1 | шт | в объем поставки по данному договору не входит | в объем поставки по данному договору не входит | в объем поставки по данному договору не входит |  | - | - |  |  |  | 2.3 | #N/A | #N/A
49 | 76 | 13.ИСУП.104205841 | 20JMK02BQ002 | Герметичная технологическая трубопроводная проходка в составе: | ЮПА 117.11.00.000 | труба 219x12, Рр(МПа) 3,9, Тр(С) 150/70 | ЮПА 117.00.00.000 ТЗ | 2/2Л | B | I | БЛ-00118пм | 23 | BLR1.B.110.&.0UJA&&.&&&&&.000.MD.0001 |  |  | 1 | компл | - | - | - | Здание реактора (20UJA) | - | - | 08Х18Н10Т |  | Отдел реакторных отделений бюро комплексного проектирования №1 | 1.3 | 1 | без приваренного фланца (без шва №1)
| 76.1 |  |  | Проходка | ЮПА 117.11.01.000 | [10 empty] | 1 | шт |  |  |  |  | 2016-03-31 | 2016-04-15 |  |  |  | 1.3 | 1 | без приваренного фланца (без шва №1)
| 76.2 |  |  | Закладная деталь | ЮПА 117.11.02.000 | [10 empty] | 1 | шт | в объем поставки по данному договору не входит | в объем поставки по данному договору не входит | в объем поставки по данному договору не входит |  | - | - |  |  |  | 1.3 | #N/A | #N/A
| 76.3 |  |  | Закладная деталь | ЮПА 117.11.03.000 | [10 empty] | 1 | шт | в объем поставки по данному договору не входит | в объем поставки по данному договору не входит | в объем поставки по данному договору не входит |  | - | - |  |  |  | 1.3 | #N/A | #N/A
50 | 77 | 13.ИСУП.104205842 | 20JMK04BQ022 | Герметичная технологическая трубопроводная проходка в составе: | ЮПА 117.09.00.000 | труба 219x12, Рр(МПа) 3,9, Тр(С) 150/70 | ЮПА 117.00.00.000 ТЗ | 2/2Л | B | I | БЛ-00118пм | 111 | BLR1.B.110.&.0UJA&&.&&&&&.000.MD.0001 |  |  | 1 | компл | - | - | - | Здание реактора (20UJA) | - | - | 08Х18Н10Т |  | Отдел реакторных отделений бюро комплексного проектирования №1 | 1.3 | 1 | без приваренного фланца (без шва №1)
| 77.1 |  |  | Проходка | ЮПА 117.09.01.000 | [10 empty] | 1 | шт |  |  |  |  | 2016-03-31 | 2016-04-15 |  |  |  | 1.3 | 1 | без приваренного фланца (без шва №1)
| 77.2 |  |  | Закладная деталь | ЮПА 117.09.02.000 | [10 empty] | 1 | шт | в объем поставки по данному договору не входит | в объем поставки по данному договору не входит | в объем поставки по данному договору не входит |  | - | - |  |  |  | 1.3 | #N/A | #N/A
| 77.3 |  |  | Закладная деталь | ЮПА 117.09.03.000 | [10 empty] | 1 | шт | в объем поставки по данному договору не входит | в объем поставки по данному договору не входит | в объем поставки по данному договору не входит |  | - | - |  |  |  | 1.3 | #N/A | #N/A
51 | 78 | 13.ИСУП.104205843 | 20JMK01BQ010 | Герметичная технологическая трубопроводная проходка в составе: | ЮПА 117.56.00.000 | труба 219x12, Рр(МПа) 3,9, Тр(С) 150/70 | ЮПА 117.00.00.000 ТЗ | 2/2Л | B | I | БЛ-00118пм | 112 | BLR1.B.110.&.0UJA&&.&&&&&.000.MD.0001 |  |  | 1 | компл | - | - | - | Здание реактора (20UJA) | - | - | 08Х18Н10Т |  | Отдел реакторных отделений бюро комплексного проектирования №1 | 1.3 | 1 | без приваренного фланца (без шва №1)
| 78.1 |  |  | Проходка | ЮПА 117.56.01.000 | [10 empty] | 1 | шт |  |  |  |  | 2016-03-31 | 2016-04-15 |  |  |  | 1.3 | 1 | без приваренного фланца (без шва №1)
| 78.2 |  |  | Закладная деталь | ЮПА 117.56.02.000 | [10 empty] | 1 | шт | в объем поставки по данному договору не входит | в объем поставки по данному договору не входит | в объем поставки по данному договору не входит |  | - | - |  |  |  | 1.3 | #N/A | #N/A
| 78.3 |  |  | Закладная деталь | ЮПА 117.56.03.000 | [10 empty] | 1 | шт | в объем поставки по данному договору не входит | в объем поставки по данному договору не входит | в объем поставки по данному договору не входит |  | - | - |  |  |  | 1.3 | #N/A | #N/A
52 | 79 | 13.ИСУП.104205844 | 20JMK35BQ002 | Герметичная технологическая трубопроводная проходка в составе: | ЮПА 117.12.00.000 | труба 219x12, Рр(МПа) 3,9, Тр(С) 150/70 | ЮПА 117.00.00.000 ТЗ | 2/2Л | B | I | БЛ-00118пм | 24 | BLR1.B.110.&.0UJA&&.&&&&&.000.MD.0001 |  |  | 1 | компл | - | - | - | Здание реактора (20UJA) | - | - | 08Х18Н10Т |  | Отдел реакторных отделений бюро комплексного проектирования №1 | 1.3 | 1 | без приваренного фланца (без шва №1)
| 79.1 |  |  | Проходка | ЮПА 117.12.01.000 | [10 empty] | 1 | шт |  |  |  |  | 2016-03-31 | 2016-04-15 |  |  |  | 1.3 | 1 | без приваренного фланца (без шва №1)
| 79.2 |  |  | Закладная деталь | ЮПА 117.12.02.000 | [10 empty] | 1 | шт | в объем поставки по данному договору не входит | в объем поставки по данному договору не входит | в объем поставки по данному договору не входит |  | - | - |  |  |  | 1.3 | #N/A | #N/A
| 79.3 |  |  | Закладная деталь | ЮПА 117.12.03.000 | [10 empty] | 1 | шт | в объем поставки по данному договору не входит | в объем поставки по данному договору не входит | в объем поставки по данному договору не входит |  | - | - |  |  |  | 1.3 | #N/A | #N/A
53 | 80 | 13.ИСУП.104205845 | 20JMK34BQ005 | Герметичная технологическая трубопроводная проходка в составе: | ЮПА 117.09.00.000 | труба 219x12, Рр(МПа) 3,9, Тр(С) 150/70 | ЮПА 117.00.00.000 ТЗ | 2/2Л | B | I | БЛ-00118пм | 113 | BLR1.B.110.&.0UJA&&.&&&&&.000.MD.0001 |  |  | 1 | компл | - | - | - | Здание реактора (20UJA) | - | - | 08Х18Н10Т |  | Отдел реакторных отделений бюро комплексного проектирования №1 | 1.3 | 1 | без приваренного фланца (без шва №1)
| 80.1 |  |  | Проходка | ЮПА 117.09.01.000 | [10 empty] | 1 | шт |  |  |  |  | 2016-03-31 | 2016-04-15 |  |  |  | 1.3 | 1 | без приваренного фланца (без шва №1)
| 80.2 |  |  | Закладная деталь | ЮПА 117.09.02.000 | [10 empty] | 1 | шт | в объем поставки по данному договору не входит | в объем поставки по данному договору не входит | в объем поставки по данному договору не входит |  | - | - |  |  |  | 1.3 | #N/A | #N/A
| 80.3 |  |  | Закладная деталь | ЮПА 117.09.03.000 | [10 empty] | 1 | шт | в объем поставки по данному договору не входит | в объем поставки по данному договору не входит | в объем поставки по данному договору не входит |  | - | - |  |  |  | 1.3 | #N/A | #N/A
54 | 81 | 13.ИСУП.104205846 | 20JMK32BQ003 | Герметичная технологическая трубопроводная проходка в составе: | ЮПА 117.09.00.000 | труба 219x12, Рр(МПа) 3,9, Тр(С) 150/70 | ЮПА 117.00.00.000 ТЗ | 2/2Л | B | I | БЛ-00118пм | 25 | BLR1.B.110.&.0UJA&&.&&&&&.000.MD.0001 |  |  | 1 | компл | - | - | - | Здание реактора (20UJA) | - | - | 08Х18Н10Т |  | Отдел реакторных отделений бюро комплексного проектирования №1 | 1.3 | 1 | без приваренного фланца (без шва №1)
| 81.1 |  |  | Проходка | ЮПА 117.09.01.000 | [10 empty] | 1 | шт |  |  |  |  | 2016-03-31 | 2016-04-15 |  |  |  | 1.3 | 1 | без приваренного фланца (без шва №1)
| 81.2 |  |  | Закладная деталь | ЮПА 117.09.02.000 | [10 empty] | 1 | шт | в объем поставки по данному договору не входит | в объем поставки по данному договору не входит | в объем поставки по данному договору не входит |  | - | - |  |  |  | 1.3 | #N/A | #N/A
| 81.3 |  |  | Закладная деталь | ЮПА 117.09.03.000 | [10 empty] | 1 | шт | в объем поставки по данному договору не входит | в объем поставки по данному договору не входит | в объем поставки по данному договору не входит |  | - | - |  |  |  | 1.3 | #N/A | #N/A
55 | 82 | 13.ИСУП.104205847 | 20JMK31BQ005 | Герметичная технологическая трубопроводная проходка в составе: | ЮПА 117.09.00.000 | труба 219x12, Рр(МПа) 3,9, Тр(С) 150/70 | ЮПА 117.00.00.000 ТЗ | 2/2Л | B | I | БЛ-00118пм | 114 | BLR1.B.110.&.0UJA&&.&&&&&.000.MD.0001 |  |  | 1 | компл | - | - | - | Здание реактора (20UJA) | - | - | 08Х18Н10Т |  | Отдел реакторных отделений бюро комплексного проектирования №1 | 1.2 | 1 | без приваренного фланца (без шва №1)
| 82.1 |  |  | Проходка | ЮПА 117.09.01.000 | [10 empty] | 1 | шт |  |  |  |  | 2016-03-31 | 2016-04-15 |  |  |  | 1.2 | 1 | без приваренного фланца (без шва №1)
| 82.2 |  |  | Закладная деталь | ЮПА 117.09.02.000 | [10 empty] | 1 | шт | в объем поставки по данному договору не входит | в объем поставки по данному договору не входит | в объем поставки по данному договору не входит |  | - | - |  |  |  | 1.2 | #N/A | #N/A
| 82.3 |  |  | Закладная деталь | ЮПА 117.09.03.000 | [10 empty] | 1 | шт | в объем поставки по данному договору не входит | в объем поставки по данному договору не входит | в объем поставки по данному договору не входит |  | - | - |  |  |  | 1.2 | #N/A | #N/A
56 | 83 | 13.ИСУП.104205848 | 20JMK05BQ002 | Герметичная технологическая трубопроводная проходка в составе: | ЮПА 117.09.00.000 | труба 219x12, Рр(МПа) 3,9, Тр(С) 150/70 | ЮПА 117.00.00.000 ТЗ | 2/2Л | B | I | БЛ-00118пм | 22 | BLR1.B.110.&.0UJA&&.&&&&&.000.MD.0001 |  |  | 1 | компл | - | - | - | Здание реактора (20UJA) | - | - | 08Х18Н10Т |  | Отдел реакторных отделений бюро комплексного проектирования №1 | 1.3 | 1 | без приваренного фланца (без шва №1)
| 83.1 |  |  | Проходка | ЮПА 117.09.01.000 | [10 empty] | 1 | шт |  |  |  |  | 2016-03-31 | 2016-04-15 |  |  |  | 1.3 | 1 | без приваренного фланца (без шва №1)
| 83.2 |  |  | Закладная деталь | ЮПА 117.09.02.000 | [10 empty] | 1 | шт | в объем поставки по данному договору не входит | в объем поставки по данному договору не входит | в объем поставки по данному договору не входит |  | - | - |  |  |  | 1.3 | #N/A | #N/A
| 83.3 |  |  | Закладная деталь | ЮПА 117.09.03.000 | [10 empty] | 1 | шт | в объем поставки по данному договору не входит | в объем поставки по данному договору не входит | в объем поставки по данному договору не входит |  | - | - |  |  |  | 1.3 | #N/A | #N/A
57 | 84 | 13.ИСУП.104205849 | 20JMK20BQ102 | Герметичная технологическая трубопроводная проходка в составе: | ЮПА 117.65.00.000 | труба 220х7, Рр(МПа) 1,3, Тр(С) 150/40 | ЮПА 117.00.00.000 ТЗ | 2/2Л | B | I | БЛ-00118пм | 147 | BLR1.B.110.&.0UJA&&.&&&&&.000.MD.0001 |  |  | 1 | компл | - | - | - | Здание реактора (20UJA) | - | - | 08Х18Н10Т |  | Отдел реакторных отделений бюро комплексного проектирования №1 | выше 3 яруса | 4 | В СБОРЕ
| 84.1 |  |  | Проходка | ЮПА 117.65.01.000 | [10 empty] | 1 | шт |  |  |  |  | 2016-03-31 | 2016-04-15 |  |  |  | выше 3 яруса | 4 | В СБОРЕ
| 84.2 |  |  | Закладная деталь | ЮПА 117.65.02.000 | [10 empty] | 1 | шт | в объем поставки по данному договору не входит | в объем поставки по данному договору не входит | в объем поставки по данному договору не входит |  | - | - |  |  |  | выше 3 яруса | #N/A | #N/A
| 84.3 |  |  | Закладная деталь | ЮПА 117.65.03.000 | [10 empty] | 1 | шт | в объем поставки по данному договору не входит | в объем поставки по данному договору не входит | в объем поставки по данному договору не входит |  | - | - |  |  |  | выше 3 яруса | #N/A | #N/A
58 | 85 | 13.ИСУП.104205850 | 20JMK18BQ102 | Герметичная технологическая трубопроводная проходка в составе: | ЮПА 117.65.00.000 | труба 220х7, Рр(МПа) 1,3, Тр(С) 150/40 | ЮПА 117.00.00.000 ТЗ | 2/2Л | B | I | БЛ-00118пм | 148 | BLR1.B.110.&.0UJA&&.&&&&&.000.MD.0001 |  |  | 1 | компл | - | - | - | Здание реактора (20UJA) | - | - | 08Х18Н10Т |  | Отдел реакторных отделений бюро комплексного проектирования №1 | выше 3 яруса | 4 | В СБОРЕ
| 85.1 |  |  | Проходка | ЮПА 117.65.01.000 | [10 empty] | 1 | шт |  |  |  |  | 2016-03-31 | 2016-04-15 |  |  |  | выше 3 яруса | 4 | В СБОРЕ
| 85.2 |  |  | Закладная деталь | ЮПА 117.65.02.000 | [10 empty] | 1 | шт | в объем поставки по данному договору не входит | в объем поставки по данному договору не входит | в объем поставки по данному договору не входит |  | - | - |  |  |  | выше 3 яруса | #N/A | #N/A
| 85.3 |  |  | Закладная деталь | ЮПА 117.65.03.000 | [10 empty] | 1 | шт | в объем поставки по данному договору не входит | в объем поставки по данному договору не входит | в объем поставки по данному договору не входит |  | - | - |  |  |  | выше 3 яруса | #N/A | #N/A
59 | 86 | 13.ИСУП.104205851 | 20JMK16BQ102 | Герметичная технологическая трубопроводная проходка в составе: | ЮПА 117.65.00.000 | труба 220х7, Рр(МПа) 1,3, Тр(С) 150/40 | ЮПА 117.00.00.000 ТЗ | 2/2Л | B | I | БЛ-00118пм | 149 | BLR1.B.110.&.0UJA&&.&&&&&.000.MD.0001 |  |  | 1 | компл | - | - | - | Здание реактора (20UJA) | - | - | 08Х18Н10Т |  | Отдел реакторных отделений бюро комплексного проектирования №1 | выше 3 яруса | 4 | В СБОРЕ
| 86.1 |  |  | Проходка | ЮПА 117.65.01.000 | [10 empty] | 1 | шт |  |  |  |  | 2016-03-31 | 2016-04-15 |  |  |  | выше 3 яруса | 4 | В СБОРЕ
| 86.2 |  |  | Закладная деталь | ЮПА 117.65.02.000 | [10 empty] | 1 | шт | в объем поставки по данному договору не входит | в объем поставки по данному договору не входит | в объем поставки по данному договору не входит |  | - | - |  |  |  | выше 3 яруса | #N/A | #N/A
| 86.3 |  |  | Закладная деталь | ЮПА 117.65.03.000 | [10 empty] | 1 | шт | в объем поставки по данному договору не входит | в объем поставки по данному договору не входит | в объем поставки по данному договору не входит |  | - | - |  |  |  | выше 3 яруса | #N/A | #N/A
60 | 87 | 13.ИСУП.104205852 | 20JMK14BQ102 | Герметичная технологическая трубопроводная проходка в составе: | ЮПА 117.65.00.000 | труба 220х7, Рр(МПа) 1,3, Тр(С) 150/40 | ЮПА 117.00.00.000 ТЗ | 2/2Л | B | I | БЛ-00118пм | 150 | BLR1.B.110.&.0UJA&&.&&&&&.000.MD.0001 |  |  | 1 | компл | - | - | - | Здание реактора (20UJA) | - | - | 08Х18Н10Т |  | Отдел реакторных отделений бюро комплексного проектирования №1 | выше 3 яруса | 4 | В СБОРЕ
| 87.1 |  |  | Проходка | ЮПА 117.65.01.000 | [10 empty] | 1 | шт |  |  |  |  | 2016-03-31 | 2016-04-15 |  |  |  | выше 3 яруса | 4 | В СБОРЕ
| 87.2 |  |  | Закладная деталь | ЮПА 117.65.02.000 | [10 empty] | 1 | шт | в объем поставки по данному договору не входит | в объем поставки по данному договору не входит | в объем поставки по данному договору не входит |  | - | - |  |  |  | выше 3 яруса | #N/A | #N/A
| 87.3 |  |  | Закладная деталь | ЮПА 117.65.03.000 | [10 empty] | 1 | шт | в объем поставки по данному договору не входит | в объем поставки по данному договору не входит | в объем поставки по данному договору не входит |  | - | - |  |  |  | выше 3 яруса | #N/A | #N/A
61 | 88 | 13.ИСУП.104205853 | 20JMK12BQ102 | Герметичная технологическая трубопроводная проходка в составе: | ЮПА 117.65.00.000 | труба 220х7, Рр(МПа) 1,3, Тр(С) 150/40 | ЮПА 117.00.00.000 ТЗ | 2/2Л | B | I | БЛ-00118пм | 151 | BLR1.B.110.&.0UJA&&.&&&&&.000.MD.0001 |  |  | 1 | компл | - | - | - | Здание реактора (20UJA) | - | - | 08Х18Н10Т |  | Отдел реакторных отделений бюро комплексного проектирования №1 | выше 3 яруса | 4 | В СБОРЕ
| 88.1 |  |  | Проходка | ЮПА 117.65.01.000 | [10 empty] | 1 | шт |  |  |  |  | 2016-03-31 | 2016-04-15 |  |  |  | выше 3 яруса | 4 | В СБОРЕ
| 88.2 |  |  | Закладная деталь | ЮПА 117.65.02.000 | [10 empty] | 1 | шт | в объем поставки по данному договору не входит | в объем поставки по данному договору не входит | в объем поставки по данному договору не входит |  | - | - |  |  |  | выше 3 яруса | #N/A | #N/A
| 88.3 |  |  | Закладная деталь | ЮПА 117.65.03.000 | [10 empty] | 1 | шт | в объем поставки по данному договору не входит | в объем поставки по данному договору не входит | в объем поставки по данному договору не входит |  | - | - |  |  |  | выше 3 яруса | #N/A | #N/A
62 | 89 | 13.ИСУП.104205854 | 20JMK09BQ102 | Герметичная технологическая трубопроводная проходка в составе: | ЮПА 117.65.00.000 | труба 220х7, Рр(МПа) 1,3, Тр(С) 150/40 | ЮПА 117.00.00.000 ТЗ | 2/2Л | B | I | БЛ-00118пм | 152 | BLR1.B.110.&.0UJA&&.&&&&&.000.MD.0001 |  |  | 1 | компл | - | - | - | Здание реактора (20UJA) | - | - | 08Х18Н10Т |  | Отдел реакторных отделений бюро комплексного проектирования №1 | выше 3 яруса | 4 | В СБОРЕ
| 89.1 |  |  | Проходка | ЮПА 117.65.01.000 | [10 empty] | 1 | шт |  |  |  |  | 2016-03-31 | 2016-04-15 |  |  |  | выше 3 яруса | 4 | В СБОРЕ
| 89.2 |  |  | Закладная деталь | ЮПА 117.65.02.000 | [10 empty] | 1 | шт | в объем поставки по данному договору не входит | в объем поставки по данному договору не входит | в объем поставки по данному договору не входит |  | - | - |  |  |  | выше 3 яруса | #N/A | #N/A
| 89.3 |  |  | Закладная деталь | ЮПА 117.65.03.000 | [10 empty] | 1 | шт | в объем поставки по данному договору не входит | в объем поставки по данному договору не входит | в объем поставки по данному договору не входит |  | - | - |  |  |  | выше 3 яруса | #N/A | #N/A
63 | 90 | 13.ИСУП.104205855 | 20JMK07BQ102 | Герметичная технологическая трубопроводная проходка в составе: | ЮПА 117.65.00.000 | труба 220х7, Рр(МПа) 1,3, Тр(С) 150/40 | ЮПА 117.00.00.000 ТЗ | 2/2Л | B | I | БЛ-00118пм | 153 | BLR1.B.110.&.0UJA&&.&&&&&.000.MD.0001 |  |  | 1 | компл | - | - | - | Здание реактора (20UJA) | - | - | 08Х18Н10Т |  | Отдел реакторных отделений бюро комплексного проектирования №1 | выше 3 яруса | 4 | В СБОРЕ
| 90.1 |  |  | Проходка | ЮПА 117.65.01.000 | [10 empty] | 1 | шт |  |  |  |  | 2016-03-31 | 2016-04-15 |  |  |  | выше 3 яруса | 4 | В СБОРЕ
| 90.2 |  |  | Закладная деталь | ЮПА 117.65.02.000 | [10 empty] | 1 | шт | в объем поставки по данному договору не входит | в объем поставки по данному договору не входит | в объем поставки по данному договору не входит |  | - | - |  |  |  | выше 3 яруса | #N/A | #N/A
| 90.3 |  |  | Закладная деталь | ЮПА 117.65.03.000 | [10 empty] | 1 | шт | в объем поставки по данному договору не входит | в объем поставки по данному договору не входит | в объем поставки по данному договору не входит |  | - | - |  |  |  | выше 3 яруса | #N/A | #N/A
64 | 91 | 13.ИСУП.104205856 | 20JMK05BQ102 | Герметичная технологическая трубопроводная проходка в составе: | ЮПА 117.65.00.000 | труба 220х7, Рр(МПа) 1,3, Тр(С) 150/40 | ЮПА 117.00.00.000 ТЗ | 2/2Л | B | I | БЛ-00118пм | 154 | BLR1.B.110.&.0UJA&&.&&&&&.000.MD.0001 |  |  | 1 | компл | - | - | - | Здание реактора (20UJA) | - | - | 08Х18Н10Т |  | Отдел реакторных отделений бюро комплексного проектирования №1 | выше 3 яруса | 4 | В СБОРЕ
| 91.1 |  |  | Проходка | ЮПА 117.65.01.000 | [10 empty] | 1 | шт |  |  |  |  | 2016-03-31 | 2016-04-15 |  |  |  | выше 3 яруса | 4 | В СБОРЕ
| 91.2 |  |  | Закладная деталь | ЮПА 117.65.02.000 | [10 empty] | 1 | шт | в объем поставки по данному договору не входит | в объем поставки по данному договору не входит | в объем поставки по данному договору не входит |  | - | - |  |  |  | выше 3 яруса | #N/A | #N/A
| 91.3 |  |  | Закладная деталь | ЮПА 117.65.03.000 | [10 empty] | 1 | шт | в объем поставки по данному договору не входит | в объем поставки по данному договору не входит | в объем поставки по данному договору не входит |  | - | - |  |  |  | выше 3 яруса | #N/A | #N/A
65 | 92 | 13.ИСУП.104205857 | 20JMK03BQ102 | Герметичная технологическая трубопроводная проходка в составе: | ЮПА 117.65.00.000 | труба 220х7, Рр(МПа) 1,3, Тр(С) 150/40 | ЮПА 117.00.00.000 ТЗ | 2/2Л | B | I | БЛ-00118пм | 155 | BLR1.B.110.&.0UJA&&.&&&&&.000.MD.0001 |  |  | 1 | компл | - | - | - | Здание реактора (20UJA) | - | - | 08Х18Н10Т |  | Отдел реакторных отделений бюро комплексного проектирования №1 | выше 3 яруса | 4 | В СБОРЕ
| 92.1 |  |  | Проходка | ЮПА 117.65.01.000 | [10 empty] | 1 | шт |  |  |  |  | 2016-03-31 | 2016-04-15 |  |  |  | выше 3 яруса | 4 | В СБОРЕ
| 92.2 |  |  | Закладная деталь | ЮПА 117.65.02.000 | [10 empty] | 1 | шт | в объем поставки по данному договору не входит | в объем поставки по данному договору не входит | в объем поставки по данному договору не входит |  | - | - |  |  |  | выше 3 яруса | #N/A | #N/A
| 92.3 |  |  | Закладная деталь | ЮПА 117.65.03.000 | [10 empty] | 1 | шт | в объем поставки по данному договору не входит | в объем поставки по данному договору не входит | в объем поставки по данному договору не входит |  | - | - |  |  |  | выше 3 яруса | #N/A | #N/A
66 | 93 | 13.ИСУП.104205858 | 20JMK36BQ102 | Герметичная технологическая трубопроводная проходка в составе: | ЮПА 117.65.00.000 | труба 220х7, Рр(МПа) 1,3, Тр(С) 150/40 | ЮПА 117.00.00.000 ТЗ | 2/2Л | B | I | БЛ-00118пм | 156 | BLR1.B.110.&.0UJA&&.&&&&&.000.MD.0001 |  |  | 1 | компл | - | - | - | Здание реактора (20UJA) | - | - | 08Х18Н10Т |  | Отдел реакторных отделений бюро комплексного проектирования №1 | выше 3 яруса | 4 | В СБОРЕ
| 93.1 |  |  | Проходка | ЮПА 117.65.01.000 | [10 empty] | 1 | шт |  |  |  |  | 2016-03-31 | 2016-04-15 |  |  |  | выше 3 яруса | 4 | В СБОРЕ
| 93.2 |  |  | Закладная деталь | ЮПА 117.65.02.000 | [10 empty] | 1 | шт | в объем поставки по данному договору не входит | в объем поставки по данному договору не входит | в объем поставки по данному договору не входит |  | - | - |  |  |  | выше 3 яруса | #N/A | #N/A
| 93.3 |  |  | Закладная деталь | ЮПА 117.65.03.000 | [10 empty] | 1 | шт | в объем поставки по данному договору не входит | в объем поставки по данному договору не входит | в объем поставки по данному договору не входит |  | - | - |  |  |  | выше 3 яруса | #N/A | #N/A
67 | 94 | 13.ИСУП.104205859 | 20JMK34BQ102 | Герметичная технологическая трубопроводная проходка в составе: | ЮПА 117.65.00.000 | труба 220х7, Рр(МПа) 1,3, Тр(С) 150/40 | ЮПА 117.00.00.000 ТЗ | 2/2Л | B | I | БЛ-00118пм | 157 | BLR1.B.110.&.0UJA&&.&&&&&.000.MD.0001 |  |  | 1 | компл | - | - | - | Здание реактора (20UJA) | - | - | 08Х18Н10Т |  | Отдел реакторных отделений бюро комплексного проектирования №1 | выше 3 яруса | 4 | В СБОРЕ
| 94.1 |  |  | Проходка | ЮПА 117.65.01.000 | [10 empty] | 1 | шт |  |  |  |  | 2016-03-31 | 2016-04-15 |  |  |  | выше 3 яруса | 4 | В СБОРЕ
| 94.2 |  |  | Закладная деталь | ЮПА 117.65.02.000 | [10 empty] | 1 | шт | в объем поставки по данному договору не входит | в объем поставки по данному договору не входит | в объем поставки по данному договору не входит |  | - | - |  |  |  | выше 3 яруса | #N/A | #N/A
| 94.3 |  |  | Закладная деталь | ЮПА 117.65.03.000 | [10 empty] | 1 | шт | в объем поставки по данному договору не входит | в объем поставки по данному договору не входит | в объем поставки по данному договору не входит |  | - | - |  |  |  | выше 3 яруса | #N/A | #N/A
68 | 95 | 13.ИСУП.104205860 | 20JMK31BQ102 | Герметичная технологическая трубопроводная проходка в составе: | ЮПА 117.65.00.000 | труба 220х7, Рр(МПа) 1,3, Тр(С) 150/40 | ЮПА 117.00.00.000 ТЗ | 2/2Л | B | I | БЛ-00118пм | 158 | BLR1.B.110.&.0UJA&&.&&&&&.000.MD.0001 |  |  | 1 | компл | - | - | - | Здание реактора (20UJA) | - | - | 08Х18Н10Т |  | Отдел реакторных отделений бюро комплексного проектирования №1 | выше 3 яруса | 4 | В СБОРЕ
| 95.1 |  |  | Проходка | ЮПА 117.65.01.000 | [10 empty] | 1 | шт |  |  |  |  | 2016-03-31 | 2016-04-15 |  |  |  | выше 3 яруса | 4 | В СБОРЕ
| 95.2 |  |  | Закладная деталь | ЮПА 117.65.02.000 | [10 empty] | 1 | шт | в объем поставки по данному договору не входит | в объем поставки по данному договору не входит | в объем поставки по данному договору не входит |  | - | - |  |  |  | выше 3 яруса | #N/A | #N/A
| 95.3 |  |  | Закладная деталь | ЮПА 117.65.03.000 | [10 empty] | 1 | шт | в объем поставки по данному договору не входит | в объем поставки по данному договору не входит | в объем поставки по данному договору не входит |  | - | - |  |  |  | выше 3 яруса | #N/A | #N/A
69 | 96 | 13.ИСУП.104205861 | 20JMK29BQ102 | Герметичная технологическая трубопроводная проходка в составе: | ЮПА 117.65.00.000 | труба 220х7, Рр(МПа) 1,3, Тр(С) 150/40 | ЮПА 117.00.00.000 ТЗ | 2/2Л | B | I | БЛ-00118пм | 159 | BLR1.B.110.&.0UJA&&.&&&&&.000.MD.0001 |  |  | 1 | компл | - | - | - | Здание реактора (20UJA) | - | - | 08Х18Н10Т |  | Отдел реакторных отделений бюро комплексного проектирования №1 | выше 3 яруса | 4 | В СБОРЕ
| 96.1 |  |  | Проходка | ЮПА 117.65.01.000 | [10 empty] | 1 | шт |  |  |  |  | 2016-03-31 | 2016-04-15 |  |  |  | выше 3 яруса | 4 | В СБОРЕ
| 96.2 |  |  | Закладная деталь | ЮПА 117.65.02.000 | [10 empty] | 1 | шт | в объем поставки по данному договору не входит | в объем поставки по данному договору не входит | в объем поставки по данному договору не входит |  | - | - |  |  |  | выше 3 яруса | #N/A | #N/A
| 96.3 |  |  | Закладная деталь | ЮПА 117.65.03.000 | [10 empty] | 1 | шт | в объем поставки по данному договору не входит | в объем поставки по данному договору не входит | в объем поставки по данному договору не входит |  | - | - |  |  |  | выше 3 яруса | #N/A | #N/A
70 | 97 | 13.ИСУП.104205862 | 20JMK27BQ102 | Герметичная технологическая трубопроводная проходка в составе: | ЮПА 117.65.00.000 | труба 220х7, Рр(МПа) 1,3, Тр(С) 150/40 | ЮПА 117.00.00.000 ТЗ | 2/2Л | B | I | БЛ-00118пм | 160 | BLR1.B.110.&.0UJA&&.&&&&&.000.MD.0001 |  |  | 1 | компл | - | - | - | Здание реактора (20UJA) | - | - | 08Х18Н10Т |  | Отдел реакторных отделений бюро комплексного проектирования №1 | выше 3 яруса | 4 | В СБОРЕ
| 97.1 |  |  | Проходка | ЮПА 117.65.01.000 | [10 empty] | 1 | шт |  |  |  |  | 2016-03-31 | 2016-04-15 |  |  |  | выше 3 яруса | 4 | В СБОРЕ
| 97.2 |  |  | Закладная деталь | ЮПА 117.65.02.000 | [10 empty] | 1 | шт | в объем поставки по данному договору не входит | в объем поставки по данному договору не входит | в объем поставки по данному договору не входит |  | - | - |  |  |  | выше 3 яруса | #N/A | #N/A
| 97.3 |  |  | Закладная деталь | ЮПА 117.65.03.000 | [10 empty] | 1 | шт | в объем поставки по данному договору не входит | в объем поставки по данному договору не входит | в объем поставки по данному договору не входит |  | - | - |  |  |  | выше 3 яруса | #N/A | #N/A
71 | 98 | 13.ИСУП.104205863 | 20JMK25BQ102 | Герметичная технологическая трубопроводная проходка в составе: | ЮПА 117.65.00.000 | труба 220х7, Рр(МПа) 1,3, Тр(С) 150/40 | ЮПА 117.00.00.000 ТЗ | 2/2Л | B | I | БЛ-00118пм | 161 | BLR1.B.110.&.0UJA&&.&&&&&.000.MD.0001 |  |  | 1 | компл | - | - | - | Здание реактора (20UJA) | - | - | 08Х18Н10Т |  | Отдел реакторных отделений бюро комплексного проектирования №1 | выше 3 яруса | 4 | В СБОРЕ
| 98.1 |  |  | Проходка | ЮПА 117.65.01.000 | [10 empty] | 1 | шт |  |  |  |  | 2016-03-31 | 2016-04-15 |  |  |  | выше 3 яруса | 4 | В СБОРЕ
| 98.2 |  |  | Закладная деталь | ЮПА 117.65.02.000 | [10 empty] | 1 | шт | в объем поставки по данному договору не входит | в объем поставки по данному договору не входит | в объем поставки по данному договору не входит |  | - | - |  |  |  | выше 3 яруса | #N/A | #N/A
| 98.3 |  |  | Закладная деталь | ЮПА 117.65.03.000 | [10 empty] | 1 | шт | в объем поставки по данному договору не входит | в объем поставки по данному договору не входит | в объем поставки по данному договору не входит |  | - | - |  |  |  | выше 3 яруса | #N/A | #N/A
72 | 99 | 13.ИСУП.104205864 | 20JMK23BQ102 | Герметичная технологическая трубопроводная проходка в составе: | ЮПА 117.65.00.000 | труба 220х7, Рр(МПа) 1,3, Тр(С) 150/40 | ЮПА 117.00.00.000 ТЗ | 2/2Л | B | I | БЛ-00118пм | 162 | BLR1.B.110.&.0UJA&&.&&&&&.000.MD.0001 |  |  | 1 | компл | - | - | - | Здание реактора (20UJA) | - | - | 08Х18Н10Т |  | Отдел реакторных отделений бюро комплексного проектирования №1 | выше 3 яруса | 4 | В СБОРЕ
| 99.1 |  |  | Проходка | ЮПА 117.65.01.000 | [10 empty] | 1 | шт |  |  |  |  | 2016-03-31 | 2016-04-15 |  |  |  | выше 3 яруса | 4 | В СБОРЕ
| 99.2 |  |  | Закладная деталь | ЮПА 117.65.02.000 | [10 empty] | 1 | шт | в объем поставки по данному договору не входит | в объем поставки по данному договору не входит | в объем поставки по данному договору не входит |  | - | - |  |  |  | выше 3 яруса | #N/A | #N/A
| 99.3 |  |  | Закладная деталь | ЮПА 117.65.03.000 | [10 empty] | 1 | шт | в объем поставки по данному договору не входит | в объем поставки по данному договору не входит | в объем поставки по данному договору не входит |  | - | - |  |  |  | выше 3 яруса | #N/A | #N/A
73 | 101 | 13.ИСУП.104205866 | 20JMK35BQ004 | Герметичная технологическая трубопроводная проходка в составе: | ЮПА 117.44.00.000 | труба 273x11, Рр(МПа) 1,0, Тр(С) 100/60 | ЮПА 117.00.00.000 ТЗ | 2/2Л | B | I | БЛ-00118пм | 116 | BLR1.B.110.&.0UJA&&.&&&&&.000.MD.0001 |  |  | 1 | компл | - | - | - | Здание реактора (20UJA) | - | - | 08Х18Н10Т |  | Отдел реакторных отделений бюро комплексного проектирования №1 | 1.3 | 1 | без приваренного фланца (без шва №1)
| 101.1 |  |  | Проходка | ЮПА 117.44.01.000 | [10 empty] | 1 | шт |  |  |  |  | 2016-03-31 | 2016-04-15 |  |  |  | 1.3 | 1 | без приваренного фланца (без шва №1)
| 101.2 |  |  | Закладная деталь | ЮПА 117.44.02.000 | [10 empty] | 1 | шт | в объем поставки по данному договору не входит | в объем поставки по данному договору не входит | в объем поставки по данному договору не входит |  | - | - |  |  |  | 1.3 | #N/A | #N/A
| 101.3 |  |  | Закладная деталь | ЮПА 117.44.03.000 | [10 empty] | 1 | шт | в объем поставки по данному договору не входит | в объем поставки по данному договору не входит | в объем поставки по данному договору не входит |  | - | - |  |  |  | 1.3 | #N/A | #N/A
74 | 102 | 13.ИСУП.104205867 | 20JMK36BQ001 | Герметичная технологическая трубопроводная проходка в составе: | ЮПА 117.57.00.000 | труба 273x11, Рр(МПа) 1,0, Тр(С) 100/37 | ЮПА 117.00.00.000 ТЗ | 2/2Л | B | I | БЛ-00118пм | 115 | BLR1.B.110.&.0UJA&&.&&&&&.000.MD.0001 |  |  | 1 | компл | - | - | - | Здание реактора (20UJA) | - | - | 08Х18Н10Т |  | Отдел реакторных отделений бюро комплексного проектирования №1 | 1.3 | 1 | без приваренного фланца (без шва №1)
| 102.1 |  |  | Проходка | ЮПА 117.57.01.000 | [10 empty] | 1 | шт |  |  |  |  | 2016-03-31 | 2016-04-15 |  |  |  | 1.3 | 1 | без приваренного фланца (без шва №1)
| 102.2 |  |  | Закладная деталь | ЮПА 117.57.02.000 | [10 empty] | 1 | шт | в объем поставки по данному договору не входит | в объем поставки по данному договору не входит | в объем поставки по данному договору не входит |  | - | - |  |  |  | 1.3 | #N/A | #N/A
| 102.3 |  |  | Закладная деталь | ЮПА 117.57.03.000 | [10 empty] | 1 | шт | в объем поставки по данному договору не входит | в объем поставки по данному договору не входит | в объем поставки по данному договору не входит |  | - | - |  |  |  | 1.3 | #N/A | #N/A
75 | 103 | 13.ИСУП.104205868 | 20JMK33BQ007 | Герметичная технологическая трубопроводная проходка в составе: | ЮПА 117.58.00.000 | труба 273x11, Рр(МПа) 1,0, Тр(С) 100/60 | ЮПА 117.00.00.000 ТЗ | 2/2Л | B | I | БЛ-00118пм | 117 | BLR1.B.110.&.0UJA&&.&&&&&.000.MD.0001 |  |  | 1 | компл | - | - | - | Здание реактора (20UJA) | - | - | 08Х18Н10Т |  | Отдел реакторных отделений бюро комплексного проектирования №1 | 1.3 | 1 | без приваренного фланца (без шва №1)
| 103.1 |  |  | Проходка | ЮПА 117.58.01.000 | [10 empty] | 1 | шт |  |  |  |  | 2016-03-31 | 2016-04-15 |  |  |  | 1.3 | 1 | без приваренного фланца (без шва №1)
| 103.2 |  |  | Закладная деталь | ЮПА 117.58.02.000 | [10 empty] | 1 | шт | в объем поставки по данному договору не входит | в объем поставки по данному договору не входит | в объем поставки по данному договору не входит |  | - | - |  |  |  | 1.3 | #N/A | #N/A
| 103.3 |  |  | Закладная деталь | ЮПА 117.58.03.000 | [10 empty] | 1 | шт | в объем поставки по данному договору не входит | в объем поставки по данному договору не входит | в объем поставки по данному договору не входит |  | - | - |  |  |  | 1.3 | #N/A | #N/A
76 | 104 | 13.ИСУП.104205869 | 20JMK32BQ015 | Герметичная технологическая трубопроводная проходка в составе: | ЮПА 117.58.00.000 | труба 273x11, Рр(МПа) 1,0, Тр(С) 100/37 | ЮПА 117.00.00.000 ТЗ | 2/2Л | B | I | БЛ-00118пм | 118 | BLR1.B.110.&.0UJA&&.&&&&&.000.MD.0001 |  |  | 1 | компл | - | - | - | Здание реактора (20UJA) | - | - | 08Х18Н10Т |  | Отдел реакторных отделений бюро комплексного проектирования №1 | 1.3 | 1 | без приваренного фланца (без шва №1)
| 104.1 |  |  | Проходка | ЮПА 117.58.01.000 | [10 empty] | 1 | шт |  |  |  |  | 2016-03-31 | 2016-04-15 |  |  |  | 1.3 | 1 | без приваренного фланца (без шва №1)
| 104.2 |  |  | Закладная деталь | ЮПА 117.58.02.000 | [10 empty] | 1 | шт | в объем поставки по данному договору не входит | в объем поставки по данному договору не входит | в объем поставки по данному договору не входит |  | - | - |  |  |  | 1.3 | #N/A | #N/A
| 104.3 |  |  | Закладная деталь | ЮПА 117.58.03.000 | [10 empty] | 1 | шт | в объем поставки по данному договору не входит | в объем поставки по данному договору не входит | в объем поставки по данному договору не входит |  | - | - |  |  |  | 1.3 | #N/A | #N/A
77 | 105 | 13.ИСУП.104205870 | 20JMK19BQ001 | Герметичная технологическая трубопроводная проходка в составе: | ЮПА 117.48.00.000 | труба 273x11, Рр(МПа) 1,0, Тр(С) 100/6 | ЮПА 117.00.00.000 ТЗ | 2/2Л | B | I | БЛ-00118пм | 120 | BLR1.B.110.&.0UJA&&.&&&&&.000.MD.0001 |  |  | 1 | компл | - | - | - | Здание реактора (20UJA) | - | - | 08Х18Н10Т |  | Отдел реакторных отделений бюро комплексного проектирования №1 | 1.1 | 1 | без приваренного фланца (без шва №1)
| 105.1 |  |  | Проходка | ЮПА 117.48.01.000 | [10 empty] | 1 | шт |  |  |  |  | 2016-03-31 | 2016-04-15 |  |  |  | 1.1 | 1 | без приваренного фланца (без шва №1)
| 105.2 |  |  | Закладная деталь | ЮПА 117.48.02.000 | [10 empty] | 1 | шт | в объем поставки по данному договору не входит | в объем поставки по данному договору не входит | в объем поставки по данному договору не входит |  | - | - |  |  |  | 1.1 | #N/A | #N/A
| 105.3 |  |  | Закладная деталь | ЮПА 117.48.03.000 | [10 empty] | 1 | шт | в объем поставки по данному договору не входит | в объем поставки по данному договору не входит | в объем поставки по данному договору не входит |  | - | - |  |  |  | 1.1 | #N/A | #N/A
78 | 106 | 13.ИСУП.104205871 | 20JMK18BQ001 | Герметичная технологическая трубопроводная проходка в составе: | ЮПА 117.48.00.000 | труба 273x11, Рр(МПа) 1,0, Тр(С) 100/12 | ЮПА 117.00.00.000 ТЗ | 2/2Л | B | I | БЛ-00118пм | 119 | BLR1.B.110.&.0UJA&&.&&&&&.000.MD.0001 |  |  | 1 | компл | - | - | - | Здание реактора (20UJA) | - | - | 08Х18Н10Т |  | Отдел реакторных отделений бюро комплексного проектирования №1 | 1.1 | 1 | без приваренного фланца (без шва №1)
| 106.1 |  |  | Проходка | ЮПА 117.48.01.000 | [10 empty] | 1 | шт |  |  |  |  | 2016-03-31 | 2016-04-15 |  |  |  | 1.1 | 1 | без приваренного фланца (без шва №1)
| 106.2 |  |  | Закладная деталь | ЮПА 117.48.02.000 | [10 empty] | 1 | шт | в объем поставки по данному договору не входит | в объем поставки по данному договору не входит | в объем поставки по данному договору не входит |  | - | - |  |  |  | 1.1 | #N/A | #N/A
| 106.3 |  |  | Закладная деталь | ЮПА 117.48.03.000 | [10 empty] | 1 | шт | в объем поставки по данному договору не входит | в объем поставки по данному договору не входит | в объем поставки по данному договору не входит |  | - | - |  |  |  | 1.1 | #N/A | #N/A
79 | 107 | 13.ИСУП.104205872 | 20JMK04BQ006 | Герметичная технологическая трубопроводная проходка в составе: | ЮПА 117.06.00.000 | труба 273x11, Рр(МПа) 1,0, Тр(С) 150/60 | ЮПА 117.00.00.000 ТЗ | 2/2Л | B | I | БЛ-00118пм | 17 | BLR1.B.110.&.0UJA&&.&&&&&.000.MD.0001 |  |  | 1 | компл | - | - | - | Здание реактора (20UJA) | - | - | 08Х18Н10Т |  | Отдел реакторных отделений бюро комплексного проектирования №1 | 1.3 | 1 | без приваренного фланца (без шва №1)
| 107.1 |  |  | Проходка | ЮПА 117.06.01.000 | [10 empty] | 1 | шт |  |  |  |  | 2016-03-31 | 2016-04-15 |  |  |  | 1.3 | 1 | без приваренного фланца (без шва №1)
| 107.2 |  |  | Закладная деталь | ЮПА 117.06.02.000 | [10 empty] | 1 | шт | в объем поставки по данному договору не входит | в объем поставки по данному договору не входит | в объем поставки по данному договору не входит |  | - | - |  |  |  | 1.3 | #N/A | #N/A
| 107.3 |  |  | Закладная деталь | ЮПА 117.06.03.000 | [10 empty] | 1 | шт | в объем поставки по данному договору не входит | в объем поставки по данному договору не входит | в объем поставки по данному договору не входит |  | - | - |  |  |  | 1.3 | #N/A | #N/A
80 | 108 | 13.ИСУП.104205873 | 20JMK31BQ002 | Герметичная технологическая трубопроводная проходка в составе: | ЮПА 117.06.00.000 | труба 273x11, Рр(МПа) 1,0, Тр(С) 150/60 | ЮПА 117.00.00.000 ТЗ | 2/2Л | B | I | БЛ-00118пм | 18 | BLR1.B.110.&.0UJA&&.&&&&&.000.MD.0001 |  |  | 1 | компл | - | - | - | Здание реактора (20UJA) | - | - | 08Х18Н10Т |  | Отдел реакторных отделений бюро комплексного проектирования №1 | 1.2 | 1 | без приваренного фланца (без шва №1)
| 108.1 |  |  | Проходка | ЮПА 117.06.01.000 | [10 empty] | 1 | шт |  |  |  |  | 2016-03-31 | 2016-04-15 |  |  |  | 1.2 | 1 | без приваренного фланца (без шва №1)
| 108.2 |  |  | Закладная деталь | ЮПА 117.06.02.000 | [10 empty] | 1 | шт | в объем поставки по данному договору не входит | в объем поставки по данному договору не входит | в объем поставки по данному договору не входит |  | - | - |  |  |  | 1.2 | #N/A | #N/A
| 108.3 |  |  | Закладная деталь | ЮПА 117.06.03.000 | [10 empty] | 1 | шт | в объем поставки по данному договору не входит | в объем поставки по данному договору не входит | в объем поставки по данному договору не входит |  | - | - |  |  |  | 1.2 | #N/A | #N/A
81 | 109 | 13.ИСУП.104205874 | 20JMK15BQ101 | Герметичная технологическая трубопроводная проходка в составе: | ЮПА 117.62.00.000 | труба 273х20, Рр(МПа) 8,1, Тр(С) 300/287 | ЮПА 117.00.00.000 ТЗ | 2/2Л | B | I | БЛ-00118пм | 123 | BLR1.B.110.&.0UJA&&.&&&&&.000.MD.0001 |  |  | 1 | компл | - | - | - | Здание реактора (20UJA) | - | - | 08Х18Н10Т |  | Отдел реакторных отделений бюро комплексного проектирования №1 | выше 3 яруса | 4 | В СБОРЕ
| 109.1 |  |  | Проходка | ЮПА 117.62.01.000 | [10 empty] | 1 | шт |  |  |  |  | 2016-03-31 | 2016-04-15 |  |  |  | выше 3 яруса | 4 | В СБОРЕ
| 109.2 |  |  | Закладная деталь | ЮПА 117.62.02.000 | [10 empty] | 1 | шт | в объем поставки по данному договору не входит | в объем поставки по данному договору не входит | в объем поставки по данному договору не входит |  | - | - |  |  |  | выше 3 яруса | #N/A | #N/A
| 109.3 |  |  | Закладная деталь | ЮПА 117.62.03.000 | [10 empty] | 1 | шт | в объем поставки по данному договору не входит | в объем поставки по данному договору не входит | в объем поставки по данному договору не входит |  | - | - |  |  |  | выше 3 яруса | #N/A | #N/A
82 | 110 | 13.ИСУП.104205875 | 20JMK08BQ101 | Герметичная технологическая трубопроводная проходка в составе: | ЮПА 117.62.00.000 | труба 273х20, Рр(МПа) 8,1, Тр(С) 300/287 | ЮПА 117.00.00.000 ТЗ | 2/2Л | B | I | БЛ-00118пм | 124 | BLR1.B.110.&.0UJA&&.&&&&&.000.MD.0001 |  |  | 1 | компл | - | - | - | Здание реактора (20UJA) | - | - | 08Х18Н10Т |  | Отдел реакторных отделений бюро комплексного проектирования №1 | выше 3 яруса | 4 | В СБОРЕ
| 110.1 |  |  | Проходка | ЮПА 117.62.01.000 | [10 empty] | 1 | шт |  |  |  |  | 2016-03-31 | 2016-04-15 |  |  |  | выше 3 яруса | 4 | В СБОРЕ
| 110.2 |  |  | Закладная деталь | ЮПА 117.62.02.000 | [10 empty] | 1 | шт | в объем поставки по данному договору не входит | в объем поставки по данному договору не входит | в объем поставки по данному договору не входит |  | - | - |  |  |  | выше 3 яруса | #N/A | #N/A
| 110.3 |  |  | Закладная деталь | ЮПА 117.62.03.000 | [10 empty] | 1 | шт | в объем поставки по данному договору не входит | в объем поставки по данному договору не входит | в объем поставки по данному договору не входит |  | - | - |  |  |  | выше 3 яруса | #N/A | #N/A
83 | 111 | 13.ИСУП.104205876 | 20JMK33BQ101 | Герметичная технологическая трубопроводная проходка в составе: | ЮПА 117.62.00.000 | труба 273х20, Рр(МПа) 8,1, Тр(С) 300/287 | ЮПА 117.00.00.000 ТЗ | 2/2Л | B | I | БЛ-00118пм | 125 | BLR1.B.110.&.0UJA&&.&&&&&.000.MD.0001 |  |  | 1 | компл | - | - | - | Здание реактора (20UJA) | - | - | 08Х18Н10Т |  | Отдел реакторных отделений бюро комплексного проектирования №1 | выше 3 яруса | 4 | В СБОРЕ
| 111.1 |  |  | Проходка | ЮПА 117.62.01.000 | [10 empty] | 1 | шт |  |  |  |  | 2016-03-31 | 2016-04-15 |  |  |  | выше 3 яруса | 4 | В СБОРЕ
| 111.2 |  |  | Закладная деталь | ЮПА 117.62.02.000 | [10 empty] | 1 | шт | в объем поставки по данному договору не входит | в объем поставки по данному договору не входит | в объем поставки по данному договору не входит |  | - | - |  |  |  | выше 3 яруса | #N/A | #N/A
| 111.3 |  |  | Закладная деталь | ЮПА 117.62.03.000 | [10 empty] | 1 | шт | в объем поставки по данному договору не входит | в объем поставки по данному договору не входит | в объем поставки по данному договору не входит |  | - | - |  |  |  | выше 3 яруса | #N/A | #N/A
84 | 112 | 13.ИСУП.104205877 | 20JMK24BQ101 | Герметичная технологическая трубопроводная проходка в составе: | ЮПА 117.62.00.000 | труба 273х20, Рр(МПа) 8,1, Тр(С) 300/287 | ЮПА 117.00.00.000 ТЗ | 2/2Л | B | I | БЛ-00118пм | 126 | BLR1.B.110.&.0UJA&&.&&&&&.000.MD.0001 |  |  | 1 | компл | - | - | - | Здание реактора (20UJA) | - | - | 08Х18Н10Т |  | Отдел реакторных отделений бюро комплексного проектирования №1 | выше 3 яруса | 4 | В СБОРЕ
| 112.1 |  |  | Проходка | ЮПА 117.62.01.000 | [10 empty] | 1 | шт |  |  |  |  | 2016-03-31 | 2016-04-15 |  |  |  | выше 3 яруса | 4 | В СБОРЕ
| 112.2 |  |  | Закладная деталь | ЮПА 117.62.02.000 | [10 empty] | 1 | шт | в объем поставки по данному договору не входит | в объем поставки по данному договору не входит | в объем поставки по данному договору не входит |  | - | - |  |  |  | выше 3 яруса | #N/A | #N/A
| 112.3 |  |  | Закладная деталь | ЮПА 117.62.03.000 | [10 empty] | 1 | шт | в объем поставки по данному договору не входит | в объем поставки по данному договору не входит | в объем поставки по данному договору не входит |  | - | - |  |  |  | выше 3 яруса | #N/A | #N/A
85 | 114 | 13.ИСУП.104205879 | 20JMK26BQ002 | Герметичная технологическая трубопроводная проходка в составе: | ЮПА 117.37.00.000 | труба 325x12, Рр(МПа) 0,8, Тр(С) 30/30 | ЮПА 117.00.00.000 ТЗ | 2/2Л | B | I | БЛ-00118пм | 70 | BLR1.B.110.&.0UJA&&.&&&&&.000.MD.0001 |  |  | 1 | компл | - | - | - | Здание реактора (20UJA) | - | - | 08Х18Н10Т |  | Отдел реакторных отделений бюро комплексного проектирования №1 | 1.2 | 1 | без приваренного фланца (без шва №1)
| 114.1 |  |  | Проходка | ЮПА 117.37.01.000 | [10 empty] | 1 | шт |  |  |  |  | 2016-03-31 | 2016-04-15 |  |  |  | 1.2 | 1 | без приваренного фланца (без шва №1)
| 114.2 |  |  | Закладная деталь | ЮПА 117.37.02.000 | [10 empty] | 1 | шт | в объем поставки по данному договору не входит | в объем поставки по данному договору не входит | в объем поставки по данному договору не входит |  | - | - |  |  |  | 1.2 | #N/A | #N/A
| 114.3 |  |  | Закладная деталь | ЮПА 117.37.03.000 | [10 empty] | 1 | шт | в объем поставки по данному договору не входит | в объем поставки по данному договору не входит | в объем поставки по данному договору не входит |  | - | - |  |  |  | 1.2 | #N/A | #N/A
86 | 115 | 13.ИСУП.104205880 | 20JMK02BQ010 | Герметичная технологическая трубопроводная проходка в составе: | ЮПА 117.52.00.000 | труба 325x16, Рр(МПа) 5.5, Тр(С) 150/70 | ЮПА 117.00.00.000 ТЗ | 2/2Л | B | I | БЛ-00118пм | 104 | BLR1.B.110.&.0UJA&&.&&&&&.000.MD.0001 |  |  | 1 | компл | - | - | - | Здание реактора (20UJA) | - | - | 08Х18Н10Т |  | Отдел реакторных отделений бюро комплексного проектирования №1 | 1.3 | 1 | без приваренного фланца (без шва №1)
| 115.1 |  |  | Проходка | ЮПА 117.52.01.000 | [10 empty] | 1 | шт |  |  |  |  | 2016-03-31 | 2016-04-15 |  |  |  | 1.3 | 1 | без приваренного фланца (без шва №1)
| 115.2 |  |  | Закладная деталь | ЮПА 117.52.02.000 | [10 empty] | 1 | шт | в объем поставки по данному договору не входит | в объем поставки по данному договору не входит | в объем поставки по данному договору не входит |  | - | - |  |  |  | 1.3 | #N/A | #N/A
| 115.3 |  |  | Закладная деталь | ЮПА 117.52.03.000 | [10 empty] | 1 | шт | в объем поставки по данному договору не входит | в объем поставки по данному договору не входит | в объем поставки по данному договору не входит |  | - | - |  |  |  | 1.3 | #N/A | #N/A
87 | 116 | 13.ИСУП.104205881 | 20JMK35BQ005 | Герметичная технологическая трубопроводная проходка в составе: | ЮПА 117.40.00.000 | труба 325x16, Рр(МПа) 5,5, Тр(С) 150/70 | ЮПА 117.00.00.000 ТЗ | 2/2Л | B | I | БЛ-00118пм | 105 | BLR1.B.110.&.0UJA&&.&&&&&.000.MD.0001 |  |  | 1 | компл | - | - | - | Здание реактора (20UJA) | - | - | 08Х18Н10Т |  | Отдел реакторных отделений бюро комплексного проектирования №1 | 1.3 | 1 | без приваренного фланца (без шва №1)
| 116.1 |  |  | Проходка | ЮПА 117.40.01.000 | [10 empty] | 1 | шт |  |  |  |  | 2016-03-31 | 2016-04-15 |  |  |  | 1.3 | 1 | без приваренного фланца (без шва №1)
| 116.2 |  |  | Закладная деталь | ЮПА 117.40.02.000 | [10 empty] | 1 | шт | в объем поставки по данному договору не входит | в объем поставки по данному договору не входит | в объем поставки по данному договору не входит |  | - | - |  |  |  | 1.3 | #N/A | #N/A
| 116.3 |  |  | Закладная деталь | ЮПА 117.40.03.000 | [10 empty] | 1 | шт | в объем поставки по данному договору не входит | в объем поставки по данному договору не входит | в объем поставки по данному договору не входит |  | - | - |  |  |  | 1.3 | #N/A | #N/A
88 | 117 | 13.ИСУП.104205882 | 20JMK33BQ005 | Герметичная технологическая трубопроводная проходка в составе: | ЮПА 117.51.00.000 | труба 325x16, Рр(МПа) 5.5, Тр(С) 150/70 | ЮПА 117.00.00.000 ТЗ | 2/2Л | B | I | БЛ-00118пм | 106 | BLR1.B.110.&.0UJA&&.&&&&&.000.MD.0001 |  |  | 1 | компл | - | - | - | Здание реактора (20UJA) | - | - | 08Х18Н10Т |  | Отдел реакторных отделений бюро комплексного проектирования №1 | 1.3 | 1 | без приваренного фланца (без шва №1)
| 117.1 |  |  | Проходка | ЮПА 117.51.01.000 | [10 empty] | 1 | шт |  |  |  |  | 2016-03-31 | 2016-04-15 |  |  |  | 1.3 | 1 | без приваренного фланца (без шва №1)
| 117.2 |  |  | Закладная деталь | ЮПА 117.51.02.000 | [10 empty] | 1 | шт | в объем поставки по данному договору не входит | в объем поставки по данному договору не входит | в объем поставки по данному договору не входит |  | - | - |  |  |  | 1.3 | #N/A | #N/A
| 117.3 |  |  | Закладная деталь | ЮПА 117.51.03.000 | [10 empty] | 1 | шт | в объем поставки по данному договору не входит | в объем поставки по данному договору не входит | в объем поставки по данному договору не входит |  | - | - |  |  |  | 1.3 | #N/A | #N/A
89 | 118 | 13.ИСУП.104205883 | 20JMK07BQ011 | Герметичная технологическая трубопроводная проходка в составе: | ЮПА 117.35.00.000 | труба 325x12, Рр(МПа) 2,19, Тр(С) 150/ | ЮПА 117.00.00.000 ТЗ | 2/2Л | B | I | БЛ-00118пм | 68 | BLR1.B.110.&.0UJA&&.&&&&&.000.MD.0001 |  |  | 1 | компл | - | - | - | Здание реактора (20UJA) | - | - | 08Х18Н10Т |  | Отдел реакторных отделений бюро комплексного проектирования №1 | 3.1 | 3 | В СБОРЕ
| 118.1 |  |  | Проходка | ЮПА 117.35.01.000 | [10 empty] | 1 | шт |  |  |  |  | 2016-03-31 | 2016-04-15 |  |  |  | 3.1 | 3 | В СБОРЕ
| 118.2 |  |  | Закладная деталь | ЮПА 117.35.02.000 | [10 empty] | 1 | шт | в объем поставки по данному договору не входит | в объем поставки по данному договору не входит | в объем поставки по данному договору не входит |  | - | - |  |  |  | 3.1 | #N/A | #N/A
| 118.3 |  |  | Закладная деталь | ЮПА 117.35.03.000 | [10 empty] | 1 | шт | в объем поставки по данному договору не входит | в объем поставки по данному договору не входит | в объем поставки по данному договору не входит |  | - | - |  |  |  | 3.1 | #N/A | #N/A
90 | 119 | 13.ИСУП.104205884 | 20JMK04BQ020 | Герметичная технологическая трубопроводная проходка в составе: | ЮПА 117.51.00.000 | труба 325x16, Рр(МПа) 5,5, Тр(С) 150/70 | ЮПА 117.00.00.000 ТЗ | 2/2Л | B | I | БЛ-00118пм | 103 | BLR1.B.110.&.0UJA&&.&&&&&.000.MD.0001 |  |  | 1 | компл | - | - | - | Здание реактора (20UJA) | - | - | 08Х18Н10Т |  | Отдел реакторных отделений бюро комплексного проектирования №1 | 1.3 | 1 | без приваренного фланца (без шва №1)
| 119.1 |  |  | Проходка | ЮПА 117.51.01.000 | [10 empty] | 1 | шт |  |  |  |  | 2016-03-31 | 2016-04-15 |  |  |  | 1.3 | 1 | без приваренного фланца (без шва №1)
| 119.2 |  |  | Закладная деталь | ЮПА 117.51.02.000 | [10 empty] | 1 | шт | в объем поставки по данному договору не входит | в объем поставки по данному договору не входит | в объем поставки по данному договору не входит |  | - | - |  |  |  | 1.3 | #N/A | #N/A
| 119.3 |  |  | Закладная деталь | ЮПА 117.51.03.000 | [10 empty] | 1 | шт | в объем поставки по данному договору не входит | в объем поставки по данному договору не входит | в объем поставки по данному договору не входит |  | - | - |  |  |  | 1.3 | #N/A | #N/A
91 | 120 | 13.ИСУП.104205885 | 20JMK04BQ002 | Герметичная технологическая трубопроводная проходка в составе: | ЮПА 117.13.00.000 | труба 351х36, Рр(МПа) 17,64, Тр(С) 200/150 | ЮПА 117.00.00.000 ТЗ | 2/2Л | B | I | БЛ-00118пм | 26 | BLR1.B.110.&.0UJA&&.&&&&&.000.MD.0001 |  |  | 1 | компл | - | - | - | Здание реактора (20UJA) | - | - | 08Х18Н10Т |  | Отдел реакторных отделений бюро комплексного проектирования №1 | 1.3 | 1 | без приваренного фланца (без шва №1)
| 120.1 |  |  | Проходка | ЮПА 117.13.01.000 | [10 empty] | 1 | шт |  |  |  |  | 2016-03-31 | 2016-04-15 |  |  |  | 1.3 | 1 | без приваренного фланца (без шва №1)
| 120.2 |  |  | Закладная деталь | ЮПА 117.13.02.000 | [10 empty] | 1 | шт | в объем поставки по данному договору не входит | в объем поставки по данному договору не входит | в объем поставки по данному договору не входит |  | - | - |  |  |  | 1.3 | #N/A | #N/A
| 120.3 |  |  | Закладная деталь | ЮПА 117.13.03.000 | [10 empty] | 1 | шт | в объем поставки по данному договору не входит | в объем поставки по данному договору не входит | в объем поставки по данному договору не входит |  | - | - |  |  |  | 1.3 | #N/A | #N/A
92 | 121 | 13.ИСУП.104205886 | 20JMK01BQ003 | Герметичная технологическая трубопроводная проходка в составе: | ЮПА 117.14.00.000 | труба 351х36, Рр(МПа) 17,64, Тр(С) 200/150 | ЮПА 117.00.00.000 ТЗ | 2/2Л | B | I | БЛ-00118пм | 27 | BLR1.B.110.&.0UJA&&.&&&&&.000.MD.0001 |  |  | 1 | компл | - | - | - | Здание реактора (20UJA) | - | - | 08Х18Н10Т |  | Отдел реакторных отделений бюро комплексного проектирования №1 | 1.3 | 1 | без приваренного фланца (без шва №1)
| 121.1 |  |  | Проходка | ЮПА 117.14.01.000 | [10 empty] | 1 | шт |  |  |  |  | 2016-03-31 | 2016-04-15 |  |  |  | 1.3 | 1 | без приваренного фланца (без шва №1)
| 121.2 |  |  | Закладная деталь | ЮПА 117.14.02.000 | [10 empty] | 1 | шт | в объем поставки по данному договору не входит | в объем поставки по данному договору не входит | в объем поставки по данному договору не входит |  | - | - |  |  |  | 1.3 | #N/A | #N/A
| 121.3 |  |  | Закладная деталь | ЮПА 117.14.03.000 | [10 empty] | 1 | шт | в объем поставки по данному договору не входит | в объем поставки по данному договору не входит | в объем поставки по данному договору не входит |  | - | - |  |  |  | 1.3 | #N/A | #N/A
93 | 122 | 13.ИСУП.104205887 | 20JMK34BQ002 | Герметичная технологическая трубопроводная проходка в составе: | ЮПА 117.13.00.000 | труба 351х36, Рр(МПа) 17,64, Тр(С) 200/150 | ЮПА 117.00.00.000 ТЗ | 2/2Л | B | I | БЛ-00118пм | 28 | BLR1.B.110.&.0UJA&&.&&&&&.000.MD.0001 |  |  | 1 | компл | - | - | - | Здание реактора (20UJA) | - | - | 08Х18Н10Т |  | Отдел реакторных отделений бюро комплексного проектирования №1 | 1.3 | 1 | без приваренного фланца (без шва №1)
| 122.1 |  |  | Проходка | ЮПА 117.13.01.000 | [10 empty] | 1 | шт |  |  |  |  | 2016-03-31 | 2016-04-15 |  |  |  | 1.3 | 1 | без приваренного фланца (без шва №1)
| 122.2 |  |  | Закладная деталь | ЮПА 117.13.02.000 | [10 empty] | 1 | шт | в объем поставки по данному договору не входит | в объем поставки по данному договору не входит | в объем поставки по данному договору не входит |  | - | - |  |  |  | 1.3 | #N/A | #N/A
| 122.3 |  |  | Закладная деталь | ЮПА 117.13.03.000 | [10 empty] | 1 | шт | в объем поставки по данному договору не входит | в объем поставки по данному договору не входит | в объем поставки по данному договору не входит |  | - | - |  |  |  | 1.3 | #N/A | #N/A
94 | 123 | 13.ИСУП.104205888 | 20JMK31BQ001 | Герметичная технологическая трубопроводная проходка в составе: | ЮПА 117.13.00.000 | труба 351х36, Рр(МПа) 17,64, Тр(С) 200/150 | ЮПА 117.00.00.000 ТЗ | 2/2Л | B | I | БЛ-00118пм | 29 | BLR1.B.110.&.0UJA&&.&&&&&.000.MD.0001 |  |  | 1 | компл | - | - | - | Здание реактора (20UJA) | - | - | 08Х18Н10Т |  | Отдел реакторных отделений бюро комплексного проектирования №1 | 1.2 | 1 | без приваренного фланца (без шва №1)
| 123.1 |  |  | Проходка | ЮПА 117.13.01.000 | [10 empty] | 1 | шт |  |  |  |  | 2016-03-31 | 2016-04-15 |  |  |  | 1.2 | 1 | без приваренного фланца (без шва №1)
| 123.2 |  |  | Закладная деталь | ЮПА 117.13.02.000 | [10 empty] | 1 | шт | в объем поставки по данному договору не входит | в объем поставки по данному договору не входит | в объем поставки по данному договору не входит |  | - | - |  |  |  | 1.2 | #N/A | #N/A
| 123.3 |  |  | Закладная деталь | ЮПА 117.13.03.000 | [10 empty] | 1 | шт | в объем поставки по данному договору не входит | в объем поставки по данному договору не входит | в объем поставки по данному договору не входит |  | - | - |  |  |  | 1.2 | #N/A | #N/A
95 | 124 | 13.ИСУП.104205889 | 20JMK05BQ001 | Герметичная технологическая трубопроводная проходка в составе: | ЮПА 117.13.00.000 | труба 351х36, Рр(МПа) 17,64, Тр(С) 150/150 | ЮПА 117.00.00.000 ТЗ | 2/2Л | B | I | БЛ-00118пм | 30 | BLR1.B.110.&.0UJA&&.&&&&&.000.MD.0001 |  |  | 1 | компл | - | - | - | Здание реактора (20UJA) | - | - | 08Х18Н10Т |  | Отдел реакторных отделений бюро комплексного проектирования №1 | 1.3 | 1 | без приваренного фланца (без шва №1)
| 124.1 |  |  | Проходка | ЮПА 117.13.01.000 | [10 empty] | 1 | шт |  |  |  |  | 2016-03-31 | 2016-04-15 |  |  |  | 1.3 | 1 | без приваренного фланца (без шва №1)
| 124.2 |  |  | Закладная деталь | ЮПА 117.13.02.000 | [10 empty] | 1 | шт | в объем поставки по данному договору не входит | в объем поставки по данному договору не входит | в объем поставки по данному договору не входит |  | - | - |  |  |  | 1.3 | #N/A | #N/A
| 124.3 |  |  | Закладная деталь | ЮПА 117.13.03.000 | [10 empty] | 1 | шт | в объем поставки по данному договору не входит | в объем поставки по данному договору не входит | в объем поставки по данному договору не входит |  | - | - |  |  |  | 1.3 | #N/A | #N/A
96 | 125 | 13.ИСУП.104205890 | 20JMK02BQ001 | Герметичная технологическая трубопроводная проходка в составе: | ЮПА 117.31.00.000 | труба 351х36, Рр(МПа) 17,64, Тр(С) 150/150 | ЮПА 117.00.00.000 ТЗ | 2/2Л | B | I | БЛ-00118пм | 31 | BLR1.B.110.&.0UJA&&.&&&&&.000.MD.0001 |  |  | 1 | компл | - | - | - | Здание реактора (20UJA) | - | - | 08Х18Н10Т |  | Отдел реакторных отделений бюро комплексного проектирования №1 | 1.3 | 1 | без приваренного фланца (без шва №1)
| 125.1 |  |  | Проходка | ЮПА 117.31.01.000 | [10 empty] | 1 | шт |  |  |  |  | 2016-03-31 | 2016-04-15 |  |  |  | 1.3 | 1 | без приваренного фланца (без шва №1)
| 125.2 |  |  | Закладная деталь | ЮПА 117.31.02.000 | [10 empty] | 1 | шт | в объем поставки по данному договору не входит | в объем поставки по данному договору не входит | в объем поставки по данному договору не входит |  | - | - |  |  |  | 1.3 | #N/A | #N/A
| 125.3 |  |  | Закладная деталь | ЮПА 117.31.03.000 | [10 empty] | 1 | шт | в объем поставки по данному договору не входит | в объем поставки по данному договору не входит | в объем поставки по данному договору не входит |  | - | - |  |  |  | 1.3 | #N/A | #N/A
97 | 126 | 13.ИСУП.104205891 | 20JMK35BQ001 | Герметичная технологическая трубопроводная проходка в составе: | ЮПА 117.32.00.000 | труба 351х36, Рр(МПа) 17,64, Тр(С) 150/150 | ЮПА 117.00.00.000 ТЗ | 2/2Л | B | I | БЛ-00118пм | 32 | BLR1.B.110.&.0UJA&&.&&&&&.000.MD.0001 |  |  | 1 | компл | - | - | - | Здание реактора (20UJA) | - | - | 08Х18Н10Т |  | Отдел реакторных отделений бюро комплексного проектирования №1 | 1.3 | 1 | без приваренного фланца (без шва №1)
| 126.1 |  |  | Проходка | ЮПА 117.32.01.000 | [10 empty] | 1 | шт |  |  |  |  | 2016-03-31 | 2016-04-15 |  |  |  | 1.3 | 1 | без приваренного фланца (без шва №1)
| 126.2 |  |  | Закладная деталь | ЮПА 117.32.02.000 | [10 empty] | 1 | шт | в объем поставки по данному договору не входит | в объем поставки по данному договору не входит | в объем поставки по данному договору не входит |  | - | - |  |  |  | 1.3 | #N/A | #N/A
| 126.3 |  |  | Закладная деталь | ЮПА 117.32.03.000 | [10 empty] | 1 | шт | в объем поставки по данному договору не входит | в объем поставки по данному договору не входит | в объем поставки по данному договору не входит |  | - | - |  |  |  | 1.3 | #N/A | #N/A
98 | 127 | 13.ИСУП.104205892 | 20JMK32BQ002 | Герметичная технологическая трубопроводная проходка в составе: | ЮПА 117.13.00.000 | труба 351х36, Рр(МПа) 17,64, Тр(С) 150/150 | ЮПА 117.00.00.000 ТЗ | 2/2Л | B | I | БЛ-00118пм | 33 | BLR1.B.110.&.0UJA&&.&&&&&.000.MD.0001 |  |  | 1 | компл | - | - | - | Здание реактора (20UJA) | - | - | 08Х18Н10Т |  | Отдел реакторных отделений бюро комплексного проектирования №1 | 1.2 | 1 | без приваренного фланца (без шва №1)
| 127.1 |  |  | Проходка | ЮПА 117.13.01.000 | [10 empty] | 1 | шт |  |  |  |  | 2016-03-31 | 2016-04-15 |  |  |  | 1.2 | 1 | без приваренного фланца (без шва №1)
| 127.2 |  |  | Закладная деталь | ЮПА 117.13.02.000 | [10 empty] | 1 | шт | в объем поставки по данному договору не входит | в объем поставки по данному договору не входит | в объем поставки по данному договору не входит |  | - | - |  |  |  | 1.2 | #N/A | #N/A
| 127.3 |  |  | Закладная деталь | ЮПА 117.13.03.000 | [10 empty] | 1 | шт | в объем поставки по данному договору не входит | в объем поставки по данному договору не входит | в объем поставки по данному договору не входит |  | - | - |  |  |  | 1.2 | #N/A | #N/A
99 | 128 | 13.ИСУП.104205893 | 20JMK04BQ005 | Герметичная технологическая трубопроводная проходка в составе: | ЮПА 117.05.00.000 | труба 377х6 , Рр(МПа) 1,0, Тр(С) 100/60 | ЮПА 117.00.00.000 ТЗ | 2/2Л | B | I | БЛ-00118пм | 14 | BLR1.B.110.&.0UJA&&.&&&&&.000.MD.0001 |  |  | 1 | компл | - | - | - | Здание реактора (20UJA) | - | - | 08Х18Н10Т |  | Отдел реакторных отделений бюро комплексного проектирования №1 | 1.3 | 1 | без приваренного фланца (без шва №1)
| 128.1 |  |  | Проходка | ЮПА 117.05.01.000 | [10 empty] | 1 | шт |  |  |  |  | 2016-03-31 | 2016-04-15 |  |  |  | 1.3 | 1 | без приваренного фланца (без шва №1)
| 128.2 |  |  | Закладная деталь | ЮПА 117.05.02.000 | [10 empty] | 1 | шт | в объем поставки по данному договору не входит | в объем поставки по данному договору не входит | в объем поставки по данному договору не входит |  | - | - |  |  |  | 1.3 | #N/A | #N/A
| 128.3 |  |  | Закладная деталь | ЮПА 117.05.03.000 | [10 empty] | 1 | шт | в объем поставки по данному договору не входит | в объем поставки по данному договору не входит | в объем поставки по данному договору не входит |  | - | - |  |  |  | 1.3 | #N/A | #N/A
100 | 129 | 13.ИСУП.104205894 | 20JMK04BQ003 | Герметичная технологическая трубопроводная проходка в составе: | ЮПА 117.05.00.000 | труба 377х6 , Рр(МПа) 1,0, Тр(С) 100/33 | ЮПА 117.00.00.000 ТЗ | 2/2Л | B | I | БЛ-00118пм | 13 | BLR1.B.110.&.0UJA&&.&&&&&.000.MD.0001 |  |  | 1 | компл | - | - | - | Здание реактора (20UJA) | - | - | 08Х18Н10Т |  | Отдел реакторных отделений бюро комплексного проектирования №1 | 1.3 | 1 | без приваренного фланца (без шва №1)
| 129.1 |  |  | Проходка | ЮПА 117.05.01.000 | [10 empty] | 1 | шт |  |  |  |  | 2016-03-31 | 2016-04-15 |  |  |  | 1.3 | 1 | без приваренного фланца (без шва №1)
| 129.2 |  |  | Закладная деталь | ЮПА 117.05.02.000 | [10 empty] | 1 | шт | в объем поставки по данному договору не входит | в объем поставки по данному договору не входит | в объем поставки по данному договору не входит |  | - | - |  |  |  | 1.3 | #N/A | #N/A
| 129.3 |  |  | Закладная деталь | ЮПА 117.05.03.000 | [10 empty] | 1 | шт | в объем поставки по данному договору не входит | в объем поставки по данному договору не входит | в объем поставки по данному договору не входит |  | - | - |  |  |  | 1.3 | #N/A | #N/A
101 | 130 | 13.ИСУП.104205895 | 20JMK33BQ001 | Герметичная технологическая трубопроводная проходка в составе: | ЮПА 117.05.00.000 | труба 377х6, Рр(МПа) 1,0, Тр(С) 100/33 | ЮПА 117.00.00.000 ТЗ | 2/2Л | B | I | БЛ-00118пм | 15 | BLR1.B.110.&.0UJA&&.&&&&&.000.MD.0001 |  |  | 1 | компл | - | - | - | Здание реактора (20UJA) | - | - | 08Х18Н10Т |  | Отдел реакторных отделений бюро комплексного проектирования №1 | 1.3 | 1 | без приваренного фланца (без шва №1)
| 130.1 |  |  | Проходка | ЮПА 117.05.01.000 | [10 empty] | 1 | шт |  |  |  |  | 2016-03-31 | 2016-04-15 |  |  |  | 1.3 | 1 | без приваренного фланца (без шва №1)
| 130.2 |  |  | Закладная деталь | ЮПА 117.05.02.000 | [10 empty] | 1 | шт | в объем поставки по данному договору не входит | в объем поставки по данному договору не входит | в объем поставки по данному договору не входит |  | - | - |  |  |  | 1.3 | #N/A | #N/A
| 130.3 |  |  | Закладная деталь | ЮПА 117.05.03.000 | [10 empty] | 1 | шт | в объем поставки по данному договору не входит | в объем поставки по данному договору не входит | в объем поставки по данному договору не входит |  | - | - |  |  |  | 1.3 | #N/A | #N/A
102 | 131 | 13.ИСУП.104205896 | 20JMK32BQ006 | Герметичная технологическая трубопроводная проходка в составе: | ЮПА 117.05.00.000 | труба 377х6, Рр(МПа) 1,0, Тр(С) 100/60 | ЮПА 117.00.00.000 ТЗ | 2/2Л | B | I | БЛ-00118пм | 16 | BLR1.B.110.&.0UJA&&.&&&&&.000.MD.0001 |  |  | 1 | компл | - | - | - | Здание реактора (20UJA) | - | - | 08Х18Н10Т |  | Отдел реакторных отделений бюро комплексного проектирования №1 | 1.2 | 1 | без приваренного фланца (без шва №1)
| 131.1 |  |  | Проходка | ЮПА 117.05.01.000 | [10 empty] | 1 | шт |  |  |  |  | 2016-03-31 | 2016-04-15 |  |  |  | 1.2 | 1 | без приваренного фланца (без шва №1)
| 131.2 |  |  | Закладная деталь | ЮПА 117.05.02.000 | [10 empty] | 1 | шт | в объем поставки по данному договору не входит | в объем поставки по данному договору не входит | в объем поставки по данному договору не входит |  | - | - |  |  |  | 1.2 | #N/A | #N/A
| 131.3 |  |  | Закладная деталь | ЮПА 117.05.03.000 | [10 empty] | 1 | шт | в объем поставки по данному договору не входит | в объем поставки по данному договору не входит | в объем поставки по данному договору не входит |  | - | - |  |  |  | 1.2 | #N/A | #N/A
103 | 132 | 13.ИСУП.104205897 | 20JMK16BQ002 | Герметичная технологическая трубопроводная проходка в составе: | ЮПА 117.03.00.000 | труба 426х24 , Рр(МПа) 8,1, Тр(С) 300/227 | ЮПА 117.00.00.000 ТЗ | 2/2Л | B | I | БЛ-00118пм | 9 | BLR1.B.110.&.0UJA&&.&&&&&.000.MD.0001 |  |  | 1 | компл | - | - | - | Здание реактора (20UJA) | - | - | Сталь 20 |  | Отдел реакторных отделений бюро комплексного проектирования №1 | 2.2 | 2 | БЕЗ ШВА №2
| 132.1 |  |  | Проходка | ЮПА 117.03.01.00 | [10 empty] | 1 | шт |  |  |  |  | 2016-03-31 | 2016-04-15 |  |  |  | 2.2 | 2 | БЕЗ ШВА №2
| 132.2 |  |  | Закладная деталь | ЮПА 117.03.02.000 | [10 empty] | 1 | шт | в объем поставки по данному договору не входит | в объем поставки по данному договору не входит | в объем поставки по данному договору не входит |  | - | - |  |  |  | 2.2 | #N/A | #N/A
| 132.3 |  |  | Закладная деталь | ЮПА 117.03.03.000 | [10 empty] | 1 | шт | в объем поставки по данному договору не входит | в объем поставки по данному договору не входит | в объем поставки по данному договору не входит |  | - | - |  |  |  | 2.2 | #N/A | #N/A
104 | 133 | 13.ИСУП.104205898 | 20JMK20BQ002 | Герметичная технологическая трубопроводная проходка в составе: | ЮПА 117.04.00.000 | труба 426х24 , Рр(МПа) 8,1, Тр(С) 300/227 | ЮПА 117.00.00.000 ТЗ | 2/2Л | B | I | БЛ-00118пм | 11 | BLR1.B.110.&.0UJA&&.&&&&&.000.MD.0001 |  |  | 1 | компл | - | - | - | Здание реактора (20UJA) | - | - | Сталь 20 |  | Отдел реакторных отделений бюро комплексного проектирования №1 | 2.2 | 2 | БЕЗ ШВА №2
| 133.1 |  |  | Проходка | ЮПА 117.04.01.00 | [10 empty] | 1 | шт |  |  |  |  | 2016-03-31 | 2016-04-15 |  |  |  | 2.2 | 2 | БЕЗ ШВА №2
| 133.2 |  |  | Закладная деталь | ЮПА 117.04.02.000 | [10 empty] | 1 | шт | в объем поставки по данному договору не входит | в объем поставки по данному договору не входит | в объем поставки по данному договору не входит |  | - | - |  |  |  | 2.2 | #N/A | #N/A
| 133.3 |  |  | Закладная деталь | ЮПА 117.04.03.000 | [10 empty] | 1 | шт | в объем поставки по данному договору не входит | в объем поставки по данному договору не входит | в объем поставки по данному договору не входит |  | - | - |  |  |  | 2.2 | #N/A | #N/A
105 | 134 | 13.ИСУП.104205899 | 20JMK21BQ002 | Герметичная технологическая трубопроводная проходка в составе: | ЮПА 117.03.00.000 | труба 426х24 , Рр(МПа) 8,1, Тр(С) 300/227 | ЮПА 117.00.00.000 ТЗ | 2/2Л | B | I | БЛ-00118пм | 12 | BLR1.B.110.&.0UJA&&.&&&&&.000.MD.0001 |  |  | 1 | компл | - | - | - | Здание реактора (20UJA) | - | - | Сталь 20 |  | Отдел реакторных отделений бюро комплексного проектирования №1 | 2.2 | 2 | БЕЗ ШВА №2
| 134.1 |  |  | Проходка | ЮПА 117.03.01.00 | [10 empty] | 1 | шт |  |  |  |  | 2016-03-31 | 2016-04-15 |  |  |  | 2.2 | 2 | БЕЗ ШВА №2
| 134.2 |  |  | Закладная деталь | ЮПА 117.03.02.000 | [10 empty] | 1 | шт | в объем поставки по данному договору не входит | в объем поставки по данному договору не входит | в объем поставки по данному договору не входит |  | - | - |  |  |  | 2.2 | #N/A | #N/A
| 134.3 |  |  | Закладная деталь | ЮПА 117.03.03.000 | [10 empty] | 1 | шт | в объем поставки по данному договору не входит | в объем поставки по данному договору не входит | в объем поставки по данному договору не входит |  | - | - |  |  |  | 2.2 | #N/A | #N/A
106 | 135 | 13.ИСУП.104205900 | 20JMK17BQ002 | Герметичная технологическая трубопроводная проходка в составе: | ЮПА 117.04.00.000 | труба 426х24 , Рр(МПа) 8,1, Тр(С) 300/227 | ЮПА 117.00.00.000 ТЗ | 2/2Л | B | I | БЛ-00118пм | 10 | BLR1.B.110.&.0UJA&&.&&&&&.000.MD.0001 |  |  | 1 | компл | - | - | - | Здание реактора (20UJA) | - | - | Сталь 20 |  | Отдел реакторных отделений бюро комплексного проектирования №1 | 2.2 | 2 | БЕЗ ШВА №2
| 135.1 |  |  | Проходка | ЮПА 117.04.01.00 | [10 empty] | 1 | шт |  |  |  |  | 2016-03-31 | 2016-04-15 |  |  |  | 2.2 | 2 | БЕЗ ШВА №2
| 135.2 |  |  | Закладная деталь | ЮПА 117.04.02.000 | [10 empty] | 1 | шт | в объем поставки по данному договору не входит | в объем поставки по данному договору не входит | в объем поставки по данному договору не входит |  | - | - |  |  |  | 2.2 | #N/A | #N/A
| 135.3 |  |  | Закладная деталь | ЮПА 117.04.03.000 | [10 empty] | 1 | шт | в объем поставки по данному договору не входит | в объем поставки по данному договору не входит | в объем поставки по данному договору не входит |  | - | - |  |  |  | 2.2 | #N/A | #N/A
107 | 136 | 13.ИСУП.104205901 | 20JMK04BQ012 | Герметичная технологическая трубопроводная проходка в составе: | ЮПА 117.49.00.000 | труба 57x3, Рр(МПа) 0,9, Тр(С) 115/95 | ЮПА 117.00.00.000 ТЗ | 2/2Л | B | I | БЛ-00118пм | 99 | BLR1.B.110.&.0UJA&&.&&&&&.000.MD.0001 |  |  | 1 | компл | - | - | - | Здание реактора (20UJA) | - | - | 08Х18Н10Т |  | Отдел реакторных отделений бюро комплексного проектирования №1 | 3.2 | 3 | В СБОРЕ
| 136.1 |  |  | Проходка | ЮПА 117.49.01.000 | [10 empty] | 1 | шт |  |  |  |  | 2016-03-31 | 2016-04-15 |  |  |  | 3.2 | 3 | В СБОРЕ
| 136.2 |  |  | Закладная деталь | ЮПА 117.49.02.000 | [10 empty] | 1 | шт | в объем поставки по данному договору не входит | в объем поставки по данному договору не входит | в объем поставки по данному договору не входит |  | - | - |  |  |  | 3.2 | #N/A | #N/A
| 136.3 |  |  | Закладная деталь | ЮПА 117.49.03.000 | [10 empty] | 1 | шт | в объем поставки по данному договору не входит | в объем поставки по данному договору не входит | в объем поставки по данному договору не входит |  | - | - |  |  |  | 3.2 | #N/A | #N/A
108 | 137 | 13.ИСУП.104205902 | 20JMK06BQ011 | Герметичная технологическая трубопроводная проходка в составе: | ЮПА 117.49.00.000 | труба 57x3, Рр(МПа) 0,6, Тр(С) 100/70 | ЮПА 117.00.00.000 ТЗ | 2/2Л | B | I | БЛ-00118пм | 63 | BLR1.B.110.&.0UJA&&.&&&&&.000.MD.0001 |  |  | 1 | компл | - | - | - | Здание реактора (20UJA) | - | - | 08Х18Н10Т |  | Отдел реакторных отделений бюро комплексного проектирования №1 | 1.3 | 1 | без приваренного фланца (без шва №1)
| 137.1 |  |  | Проходка | ЮПА 117.49.01.000 | [10 empty] | 1 | шт |  |  |  |  | 2016-03-31 | 2016-04-15 |  |  |  | 1.3 | 1 | без приваренного фланца (без шва №1)
| 137.2 |  |  | Закладная деталь | ЮПА 117.49.02.000 | [10 empty] | 1 | шт | в объем поставки по данному договору не входит | в объем поставки по данному договору не входит | в объем поставки по данному договору не входит |  | - | - |  |  |  | 1.3 | #N/A | #N/A
| 137.3 |  |  | Закладная деталь | ЮПА 117.49.03.000 | [10 empty] | 1 | шт | в объем поставки по данному договору не входит | в объем поставки по данному договору не входит | в объем поставки по данному договору не входит |  | - | - |  |  |  | 1.3 | #N/A | #N/A
109 | 138 | 13.ИСУП.104205903 | 20JMK05BQ007 | Герметичная технологическая трубопроводная проходка в составе: | ЮПА 117.23.00.000 | труба 57x3, Рр(МПа) 1,0, Тр(С) 30/30 | ЮПА 117.00.00.000 ТЗ | 2/2Л | B | I | БЛ-00118пм | 51 | BLR1.B.110.&.0UJA&&.&&&&&.000.MD.0001 |  |  | 1 | компл | - | - | - | Здание реактора (20UJA) | - | - | 08Х18Н10Т |  | Отдел реакторных отделений бюро комплексного проектирования №1 | 1.3 | 1 | без приваренного фланца (без шва №1)
| 138.1 |  |  | Проходка | ЮПА 117.23.01.000 | [10 empty] | 1 | шт |  |  |  |  | 2016-03-31 | 2016-04-15 |  |  |  | 1.3 | 1 | без приваренного фланца (без шва №1)
| 138.2 |  |  | Закладная деталь | ЮПА 117.23.02.000 | [10 empty] | 1 | шт | в объем поставки по данному договору не входит | в объем поставки по данному договору не входит | в объем поставки по данному договору не входит |  | - | - |  |  |  | 1.3 | #N/A | #N/A
110 | 139 | 13.ИСУП.104205904 | 20JMK06BQ012 | Герметичная технологическая трубопроводная проходка в составе: | ЮПА 117.49.00.000 | труба 57x3, Рр(МПа) 1,0, Тр(С) 100/100 | ЮПА 117.00.00.000 ТЗ | 2/2Л | B | I | БЛ-00118пм | 64 | BLR1.B.110.&.0UJA&&.&&&&&.000.MD.0001 |  |  | 1 | компл | - | - | - | Здание реактора (20UJA) | - | - | 08Х18Н10Т |  | Отдел реакторных отделений бюро комплексного проектирования №1 | 2.3 | 2 | без приваренного фланца (без шва №1)
| 139.1 |  |  | Проходка | ЮПА 117.49.01.000 | [10 empty] | 1 | шт |  |  |  |  | 2016-03-31 | 2016-04-15 |  |  |  | 2.3 | 2 | без приваренного фланца (без шва №1)
| 139.2 |  |  | Закладная деталь | ЮПА 117.49.02.000 | [10 empty] | 1 | шт | в объем поставки по данному договору не входит | в объем поставки по данному договору не входит | в объем поставки по данному договору не входит |  | - | - |  |  |  | 2.3 | #N/A | #N/A
| 139.3 |  |  | Закладная деталь | ЮПА 117.49.03.000 | [10 empty] | 1 | шт | в объем поставки по данному договору не входит | в объем поставки по данному договору не входит | в объем поставки по данному договору не входит |  | - | - |  |  |  | 2.3 | #N/A | #N/A
111 | 140 | 13.ИСУП.104205905 | 20JMK06BQ007 | Герметичная технологическая трубопроводная проходка в составе: | ЮПА 117.26.00.000 | труба 57x3, Рр(МПа) 0,5, Тр(С) 60/60 | ЮПА 117.00.00.000 ТЗ | 2/2Л | B | I | БЛ-00118пм | 57 | BLR1.B.110.&.0UJA&&.&&&&&.000.MD.0001 |  |  | 1 | компл | - | - | - | Здание реактора (20UJA) | - | - | 08Х18Н10Т |  | Отдел реакторных отделений бюро комплексного проектирования №1 | 1.3 | 1 | без приваренного фланца (без шва №1)
| 140.1 |  |  | Проходка | ЮПА 117.26.01.000 | [10 empty] | 1 | шт |  |  |  |  | 2016-03-31 | 2016-04-15 |  |  |  | 1.3 | 1 | без приваренного фланца (без шва №1)
| 140.2 |  |  | Закладная деталь | ЮПА 117.26.02.000 | [10 empty] | 1 | шт | в объем поставки по данному договору не входит | в объем поставки по данному договору не входит | в объем поставки по данному договору не входит |  | - | - |  |  |  | 1.3 | #N/A | #N/A
| 140.3 |  |  | Закладная деталь | ЮПА 117.26.03.000 | [10 empty] | 1 | шт | в объем поставки по данному договору не входит | в объем поставки по данному договору не входит | в объем поставки по данному договору не входит |  | - | - |  |  |  | 1.3 | #N/A | #N/A
112 | 141 | 13.ИСУП.104205906 | 20JMK06BQ006 | Герметичная технологическая трубопроводная проходка в составе: | ЮПА 117.29.00.000 | труба 57x3, Рр(МПа) 0,5, Тр(С) 60/40 | ЮПА 117.00.00.000 ТЗ | 2/2Л | B | I | БЛ-00118пм | 65 | BLR1.B.110.&.0UJA&&.&&&&&.000.MD.0001 |  |  | 1 | компл | - | - | - | Здание реактора (20UJA) | - | - | 08Х18Н10Т |  | Отдел реакторных отделений бюро комплексного проектирования №1 | 1.3 | 1 | без приваренного фланца (без шва №1)
| 141.1 |  |  | Проходка | ЮПА 117.29.01.000 | [10 empty] | 1 | шт |  |  |  |  | 2016-03-31 | 2016-04-15 |  |  |  | 1.3 | 1 | без приваренного фланца (без шва №1)
| 141.2 |  |  | Закладная деталь | ЮПА 117.29.02.000 | [10 empty] | 1 | шт | в объем поставки по данному договору не входит | в объем поставки по данному договору не входит | в объем поставки по данному договору не входит |  | - | - |  |  |  | 1.3 | #N/A | #N/A
| 141.3 |  |  | Закладная деталь | ЮПА 117.29.03.000 | [10 empty] | 1 | шт | в объем поставки по данному договору не входит | в объем поставки по данному договору не входит | в объем поставки по данному договору не входит |  | - | - |  |  |  | 1.3 | #N/A | #N/A
113 | 142 | 13.ИСУП.104205907 | 20JMK27BQ001 | Герметичная технологическая трубопроводная проходка в составе: | ЮПА 117.38.00.000 | труба 57x3, Рр(МПа) 2,19, Тр(С) 150/ | ЮПА 117.00.00.000 ТЗ | 2/2Л | B | I | БЛ-00118пм | 71 | BLR1.B.110.&.0UJA&&.&&&&&.000.MD.0001 |  |  | 1 | компл | - | - | - | Здание реактора (20UJA) | - | - | 08Х18Н10Т |  | Отдел реакторных отделений бюро комплексного проектирования №1 | 1.2 | 1 | без приваренного фланца (без шва №1)
| 142.1 |  |  | Проходка | ЮПА 117.38.01.000 | [10 empty] | 1 | шт |  |  |  |  | 2016-03-31 | 2016-04-15 |  |  |  | 1.2 | 1 | без приваренного фланца (без шва №1)
| 142.2 |  |  | Закладная деталь | ЮПА 117.38.02.000 | [10 empty] | 1 | шт | в объем поставки по данному договору не входит | в объем поставки по данному договору не входит | в объем поставки по данному договору не входит |  | - | - |  |  |  | 1.2 | #N/A | #N/A
| 142.3 |  |  | Закладная деталь | ЮПА 117.38.03.000 | [10 empty] | 1 | шт | в объем поставки по данному договору не входит | в объем поставки по данному договору не входит | в объем поставки по данному договору не входит |  | - | - |  |  |  | 1.2 | #N/A | #N/A
114 | 143 | 13.ИСУП.104205908 | 20JMK11BQ001 | Герметичная технологическая трубопроводная проходка в составе: | ЮПА 117.46.00.000 | труба 57x3, Рр(МПа) 2,19, Тр(С) 150/ | ЮПА 117.00.00.000 ТЗ | 2/2Л | B | I | БЛ-00118пм | 86 | BLR1.B.110.&.0UJA&&.&&&&&.000.MD.0001 |  |  | 1 | компл | - | - | - | Здание реактора (20UJA) | - | - | 08Х18Н10Т |  | Отдел реакторных отделений бюро комплексного проектирования №1 | 2.3 | 2 | без приваренного фланца (без шва №1)
| 143.1 |  |  | Проходка | ЮПА 117.46.01.000 | [10 empty] | 1 | шт |  |  |  |  | 2016-03-31 | 2016-04-15 |  |  |  | 2.3 | 2 | без приваренного фланца (без шва №1)
| 143.2 |  |  | Закладная деталь | ЮПА 117.46.02.000 | [10 empty] | 1 | шт | в объем поставки по данному договору не входит | в объем поставки по данному договору не входит | в объем поставки по данному договору не входит |  | - | - |  |  |  | 2.3 | #N/A | #N/A
115 | 144 | 13.ИСУП.104205909 | 20JMK07BQ009 | Герметичная технологическая трубопроводная проходка в составе: | ЮПА 117.30.00.000 | труба 57x4, Рр(МПа) 5,8, Тр(С) 40/40 | ЮПА 117.00.00.000 ТЗ | 2/2Л | B | I | БЛ-00118пм | 62 | BLR1.B.110.&.0UJA&&.&&&&&.000.MD.0001 |  |  | 1 | компл | - | - | - | Здание реактора (20UJA) | - | - | 08Х18Н10Т |  | Отдел реакторных отделений бюро комплексного проектирования №1 | 3.1 | 3 | В СБОРЕ
| 144.1 |  |  | Проходка | ЮПА 117.30.01.000 | [10 empty] | 1 | шт |  |  |  |  | 2016-03-31 | 2016-04-15 |  |  |  | 3.1 | 3 | В СБОРЕ
| 144.2 |  |  | Закладная деталь | ЮПА 117.30.02.000 | [10 empty] | 1 | шт | в объем поставки по данному договору не входит | в объем поставки по данному договору не входит | в объем поставки по данному договору не входит |  | - | - |  |  |  | 3.1 | #N/A | #N/A
| 144.3 |  |  | Закладная деталь | ЮПА 117.30.03.000 | [10 empty] | 1 | шт | в объем поставки по данному договору не входит | в объем поставки по данному договору не входит | в объем поставки по данному договору не входит |  | - | - |  |  |  | 3.1 | #N/A | #N/A
116 | 145 | 13.ИСУП.104205910 | 20JMK06BQ002 | Герметичная технологическая трубопроводная проходка в составе: | ЮПА 117.20.00.000 | труба 57x5,5, Рр(МПа) 6,4, Тр(С) 90/70 | ЮПА 117.00.00.000 ТЗ | 2/2Л | B | I | БЛ-00118пм | 45 | BLR1.B.110.&.0UJA&&.&&&&&.000.MD.0001 |  |  | 1 | компл | - | - | - | Здание реактора (20UJA) | - | - | 08Х18Н10Т |  | Отдел реакторных отделений бюро комплексного проектирования №1 | 1.3 | 1 | без приваренного фланца (без шва №1)
| 145.1 |  |  | Проходка | ЮПА 117.20.01.000 | [10 empty] | 1 | шт |  |  |  |  | 2016-03-31 | 2016-04-15 |  |  |  | 1.3 | 1 | без приваренного фланца (без шва №1)
| 145.2 |  |  | Закладная деталь | ЮПА 117.20.02.000 | [10 empty] | 1 | шт | в объем поставки по данному договору не входит | в объем поставки по данному договору не входит | в объем поставки по данному договору не входит |  | - | - |  |  |  | 1.3 | #N/A | #N/A
| 145.3 |  |  | Закладная деталь | ЮПА 117.20.03.000 | [10 empty] | 1 | шт | в объем поставки по данному договору не входит | в объем поставки по данному договору не входит | в объем поставки по данному договору не входит |  | - | - |  |  |  | 1.3 | #N/A | #N/A
117 | 146 | 13.ИСУП.104205911 | 20JMK04BQ013 | Герметичная технологическая трубопроводная проходка в составе: | ЮПА 117.49.00.000 | труба 57x3, Рр(МПа) 0,9, Тр(С) 115/95 | ЮПА 117.00.00.000 ТЗ | 2/2Л | B | I | БЛ-00118пм | 100 | BLR1.B.110.&.0UJA&&.&&&&&.000.MD.0001 |  |  | 1 | компл | - | - | - | Здание реактора (20UJA) | - | - | 08Х18Н10Т |  | Отдел реакторных отделений бюро комплексного проектирования №1 | 3.2 | 3 | В СБОРЕ
| 146.1 |  |  | Проходка | ЮПА 117.49.01.000 | [10 empty] | 1 | шт |  |  |  |  | 2016-03-31 | 2016-04-15 |  |  |  | 3.2 | 3 | В СБОРЕ
| 146.2 |  |  | Закладная деталь | ЮПА 117.49.02.000 | [10 empty] | 1 | шт | в объем поставки по данному договору не входит | в объем поставки по данному договору не входит | в объем поставки по данному договору не входит |  | - | - |  |  |  | 3.2 | #N/A | #N/A
| 146.3 |  |  | Закладная деталь | ЮПА 117.49.03.000 | [10 empty] | 1 | шт | в объем поставки по данному договору не входит | в объем поставки по данному договору не входит | в объем поставки по данному договору не входит |  | - | - |  |  |  | 3.2 | #N/A | #N/A
118 | 147 | 13.ИСУП.104205912 | 20JMK04BQ015 | Герметичная технологическая трубопроводная проходка в составе: | ЮПА 117.49.00.000 | труба 57x3, Рр(МПа) 0,9, Тр(С) 115/95 | ЮПА 117.00.00.000 ТЗ | 2/2Л | B | I | БЛ-00118пм | 102 | BLR1.B.110.&.0UJA&&.&&&&&.000.MD.0001 |  |  | 1 | компл | - | - | - | Здание реактора (20UJA) | - | - | 08Х18Н10Т |  | Отдел реакторных отделений бюро комплексного проектирования №1 | 3.2 | 3 | В СБОРЕ
| 147.1 |  |  | Проходка | ЮПА 117.49.01.000 | [10 empty] | 1 | шт |  |  |  |  | 2016-03-31 | 2016-04-15 |  |  |  | 3.2 | 3 | В СБОРЕ
| 147.2 |  |  | Закладная деталь | ЮПА 117.49.02.000 | [10 empty] | 1 | шт | в объем поставки по данному договору не входит | в объем поставки по данному договору не входит | в объем поставки по данному договору не входит |  | - | - |  |  |  | 3.2 | #N/A | #N/A
| 147.3. |  |  | Закладная деталь | ЮПА 117.49.03.000 | [10 empty] | 1 | шт | в объем поставки по данному договору не входит | в объем поставки по данному договору не входит | в объем поставки по данному договору не входит |  | - | - |  |  |  | 3.2 | #N/A | #N/A
119 | 148 | 13.ИСУП.104205913 | 20JMK04BQ014 | Герметичная технологическая трубопроводная проходка в составе: | ЮПА 117.49.00.000 | труба 57x3, Рр(МПа) 0,9, Тр(С) 115/95 | ЮПА 117.00.00.000 ТЗ | 2/2Л | B | I | БЛ-00118пм | 101 | BLR1.B.110.&.0UJA&&.&&&&&.000.MD.0001 |  |  | 1 | компл | - | - | - | Здание реактора (20UJA) | - | - | 08Х18Н10Т |  | Отдел реакторных отделений бюро комплексного проектирования №1 | 3.2 | 3 | В СБОРЕ
| 148.1 |  |  | Проходка | ЮПА 117.49.01.000 | [10 empty] | 1 | шт |  |  |  |  | 2016-03-31 | 2016-04-15 |  |  |  | 3.2 | 3 | В СБОРЕ
| 148.2 |  |  | Закладная деталь | ЮПА 117.49.02.000 | [10 empty] | 1 | шт | в объем поставки по данному договору не входит | в объем поставки по данному договору не входит | в объем поставки по данному договору не входит |  | - | - |  |  |  | 3.2 | #N/A | #N/A
| 148.3 |  |  | Закладная деталь | ЮПА 117.49.03.000 | [10 empty] | 1 | шт | в объем поставки по данному договору не входит | в объем поставки по данному договору не входит | в объем поставки по данному договору не входит |  | - | - |  |  |  | 3.2 | #N/A | #N/A
120 | 149 | 13.ИСУП.104205914 | 20JMK07BQ008 | Герметичная технологическая трубопроводная проходка в составе: | ЮПА 117.29.00.000 | труба 57x3, Рр(МПа) 0,98, Тр(С) 60/40 | ЮПА 117.00.00.000 ТЗ | 2/2Л | B | I | БЛ-00118пм | 61 | BLR1.B.110.&.0UJA&&.&&&&&.000.MD.0001 |  |  | 1 | компл | - | - | - | Здание реактора (20UJA) | - | - | 08Х18Н10Т |  | Отдел реакторных отделений бюро комплексного проектирования №1 | 3.1 | 3 | В СБОРЕ
| 149.1 |  |  | Проходка | ЮПА 117.29.01.000 | [10 empty] | 1 | шт |  |  |  |  | 2016-03-31 | 2016-04-15 |  |  |  | 3.1 | 3 | В СБОРЕ
| 149.2 |  |  | Закладная деталь | ЮПА 117.29.02.000 | [10 empty] | 1 | шт | в объем поставки по данному договору не входит | в объем поставки по данному договору не входит | в объем поставки по данному договору не входит |  | - | - |  |  |  | 3.1 | #N/A | #N/A
| 149.3 |  |  | Закладная деталь | ЮПА 117.29.03.000 | [10 empty] | 1 | шт | в объем поставки по данному договору не входит | в объем поставки по данному договору не входит | в объем поставки по данному договору не входит |  | - | - |  |  |  | 3.1 | #N/A | #N/A
121 | 150 | 13.ИСУП.104205915 | 20JMK05BQ008 | Герметичная технологическая трубопроводная проходка в составе: | ЮПА 117.29.00.000 | труба 57х3, Рр(МПа) 0,5, Тр(С) 60/40 | ЮПА 117.00.00.000 ТЗ | 2/2Л | B | I | БЛ-00118пм | 121 | BLR1.B.110.&.0UJA&&.&&&&&.000.MD.0001 |  |  | 1 | компл | - | - | - | Здание реактора (20UJA) | - | - | 08Х18Н10Т |  | Отдел реакторных отделений бюро комплексного проектирования №1 | 1.3 | 1 | без приваренного фланца (без шва №1)
| 150.1 |  |  | Проходка | ЮПА 117.29.01.000 | [10 empty] | 1 | шт |  |  |  |  | 2016-03-31 | 2016-04-15 |  |  |  | 1.3 | 1 | без приваренного фланца (без шва №1)
| 150.2 |  |  | Закладная деталь | ЮПА 117.29.02.000 | [10 empty] | 1 | шт | в объем поставки по данному договору не входит | в объем поставки по данному договору не входит | в объем поставки по данному договору не входит |  | - | - |  |  |  | 1.3 | #N/A | #N/A
| 150.3 |  |  | Закладная деталь | ЮПА 117.29.03.000 | [10 empty] | 1 | шт | в объем поставки по данному договору не входит | в объем поставки по данному договору не входит | в объем поставки по данному договору не входит |  | - | - |  |  |  | 1.3 | #N/A | #N/A
122 | 151 | 13.ИСУП.104205916 | 20JMK06BQ014 | Герметичная технологическая трубопроводная проходка в составе: | ЮПА 117.49.00.000 | труба 57x3, Рр(МПа) 2,19, Тр(С) 190/160 | ЮПА 117.00.00.000 ТЗ | 2/2Л | B | I | БЛ-00118пм | 80 | BLR1.B.110.&.0UJA&&.&&&&&.000.MD.0001 |  |  | 1 | компл | - | - | - | Здание реактора (20UJA) | - | - | 08Х18Н10Т |  | Отдел реакторных отделений бюро комплексного проектирования №1 | 2.3 | 2 | без приваренного фланца (без шва №1)
| 151.1 |  |  | Проходка | ЮПА 117.49.01.000 | [10 empty] | 1 | шт |  |  |  |  | 2016-03-31 | 2016-04-15 |  |  |  | 2.3 | 2 | без приваренного фланца (без шва №1)
| 151.2 |  |  | Закладная деталь | ЮПА 117.49.02.000 | [10 empty] | 1 | шт | в объем поставки по данному договору не входит | в объем поставки по данному договору не входит | в объем поставки по данному договору не входит |  | - | - |  |  |  | 2.3 | #N/A | #N/A
| 151.3 |  |  | Закладная деталь | ЮПА 117.49.03.000 | [10 empty] | 1 | шт | в объем поставки по данному договору не входит | в объем поставки по данному договору не входит | в объем поставки по данному договору не входит |  | - | - |  |  |  | 2.3 | #N/A | #N/A
123 | 152 | 13.ИСУП.104205917 | 20JMK08BQ001 | Герметичная технологическая трубопроводная проходка в составе: | ЮПА 117.49.00.000 | труба 57x3, Рр(МПа) 2,19, Тр(С) 150/ | ЮПА 117.00.00.000 ТЗ | 2/2Л | B | I | БЛ-00118пм | 84 | BLR1.B.110.&.0UJA&&.&&&&&.000.MD.0001 |  |  | 1 | компл | - | - | - | Здание реактора (20UJA) | - | - | 08Х18Н10Т |  | Отдел реакторных отделений бюро комплексного проектирования №1 | 3.1 | 3 | В СБОРЕ
| 152.1 |  |  | Проходка | ЮПА 117.49.01.000 | [10 empty] | 1 | шт |  |  |  |  | 2016-03-31 | 2016-04-15 |  |  |  | 3.1 | 3 | В СБОРЕ
| 152.2 |  |  | Закладная деталь | ЮПА 117.49.02.000 | [10 empty] | 1 | шт | в объем поставки по данному договору не входит | в объем поставки по данному договору не входит | в объем поставки по данному договору не входит |  | - | - |  |  |  | 3.1 | #N/A | #N/A
| 152.3 |  |  | Закладная деталь | ЮПА 117.49.03.000 | [10 empty] | 1 | шт | в объем поставки по данному договору не входит | в объем поставки по данному договору не входит | в объем поставки по данному договору не входит |  | - | - |  |  |  | 3.1 | #N/A | #N/A
124 | 153 | 13.ИСУП.104205918 | 20JMK07BQ014 | Герметичная технологическая трубопроводная проходка в составе: | ЮПА 117.49.00.000 | труба 57x3, Рр(МПа) 2,19, Тр(С) 150/ | ЮПА 117.00.00.000 ТЗ | 2/2Л | B | I | БЛ-00118пм | 83 | BLR1.B.110.&.0UJA&&.&&&&&.000.MD.0001 |  |  | 1 | компл | - | - | - | Здание реактора (20UJA) | - | - | 08Х18Н10Т |  | Отдел реакторных отделений бюро комплексного проектирования №1 | 3.1 | 3 | В СБОРЕ
| 153.1 |  |  | Проходка | ЮПА 117.49.01.000 | [10 empty] | 1 | шт |  |  |  |  | 2016-03-31 | 2016-04-15 |  |  |  | 3.1 | 3 | В СБОРЕ
| 153.2 |  |  | Закладная деталь | ЮПА 117.49.02.000 | [10 empty] | 1 | шт | в объем поставки по данному договору не входит | в объем поставки по данному договору не входит | в объем поставки по данному договору не входит |  | - | - |  |  |  | 3.1 | #N/A | #N/A
| 153.3 |  |  | Закладная деталь | ЮПА 117.49.03.000 | [10 empty] | 1 | шт | в объем поставки по данному договору не входит | в объем поставки по данному договору не входит | в объем поставки по данному договору не входит |  | - | - |  |  |  | 3.1 | #N/A | #N/A
125 | 154 | 13.ИСУП.104205919 | 20JMK06BQ019 | Герметичная технологическая трубопроводная проходка в составе: | ЮПА 117.46.00.000 | труба 57x3, Рр(МПа) 2,19, Тр(С) 150/60 | ЮПА 117.00.00.000 ТЗ | 2/2Л | B | I | БЛ-00118пм | 88 | BLR1.B.110.&.0UJA&&.&&&&&.000.MD.0001 |  |  | 1 | компл | - | - | - | Здание реактора (20UJA) | - | - | 08Х18Н10Т |  | Отдел реакторных отделений бюро комплексного проектирования №1 | 2.3 | 2 | без приваренного фланца (без шва №1)
| 154.1 |  |  | Проходка | ЮПА 117.46.01.000 | [10 empty] | 1 | шт |  |  |  |  | 2016-03-31 | 2016-04-15 |  |  |  | 2.3 | 2 | без приваренного фланца (без шва №1)
| 154.2 |  |  | Закладная деталь | ЮПА 117.46.02.000 | [10 empty] | 1 | шт | в объем поставки по данному договору не входит | в объем поставки по данному договору не входит | в объем поставки по данному договору не входит |  | - | - |  |  |  | 2.3 | #N/A | #N/A
126 | 155 | 13.ИСУП.104205920 | 20JMK29BQ001 | Герметичная технологическая трубопроводная проходка в составе: | ЮПА 117.46.00.000 | труба 57x3, Рр(МПа) 2,19, Тр(С) 150/ | ЮПА 117.00.00.000 ТЗ | 2/2Л | B | I | БЛ-00118пм | 90 | BLR1.B.110.&.0UJA&&.&&&&&.000.MD.0001 |  |  | 1 | компл | - | - | - | Здание реактора (20UJA) | - | - | 08Х18Н10Т |  | Отдел реакторных отделений бюро комплексного проектирования №1 | 2.3 | 2 | без приваренного фланца (без шва №1)
| 155.1 |  |  | Проходка | ЮПА 117.46.01.000 | [10 empty] | 1 | шт |  |  |  |  | 2016-03-31 | 2016-04-15 |  |  |  | 2.3 | 2 | без приваренного фланца (без шва №1)
| 155.2 |  |  | Закладная деталь | ЮПА 117.46.02.000 | [10 empty] | 1 | шт | в объем поставки по данному договору не входит | в объем поставки по данному договору не входит | в объем поставки по данному договору не входит |  | - | - |  |  |  | 2.3 | #N/A | #N/A
127 | 156 | 13.ИСУП.104205921 | 20JMK01BQ006 | Герметичная технологическая трубопроводная проходка в составе: | ЮПА 117.47.00.000 | труба 57x5,5, Рр(МПа) 0,8, Тр(С) 90/45 | ЮПА 117.00.00.000 ТЗ | 2/2Л | B | I | БЛ-00118пм | 94 | BLR1.B.110.&.0UJA&&.&&&&&.000.MD.0001 |  |  | 1 | компл | - | - | - | Здание реактора (20UJA) | - | - | 08Х18Н10Т |  | Отдел реакторных отделений бюро комплексного проектирования №1 | 2.3 | 2 | без приваренного фланца (без шва №1)
| 156.1 |  |  | Проходка | ЮПА 117.47.01.000 | [10 empty] | 1 | шт |  |  |  |  | 2016-03-31 | 2016-04-15 |  |  |  | 2.3 | 2 | без приваренного фланца (без шва №1)
| 156.2 |  |  | Закладная деталь | ЮПА 117.47.02.000 | [10 empty] | 1 | шт | в объем поставки по данному договору не входит | в объем поставки по данному договору не входит | в объем поставки по данному договору не входит |  | - | - |  |  |  | 2.3 | #N/A | #N/A
| 156.3 |  |  | Закладная деталь | ЮПА 117.47.03.000 | [10 empty] | 1 | шт | в объем поставки по данному договору не входит | в объем поставки по данному договору не входит | в объем поставки по данному договору не входит |  | - | - |  |  |  | 2.3 | #N/A | #N/A
128 | 157 | 13.ИСУП.104205922 | 20JMK06BQ005 | Герметичная технологическая трубопроводная проходка в составе: | ЮПА 117.20.00.000 | труба 57x5,5, Рр(МПа) 17,64, Тр(С) 120/104 | ЮПА 117.00.00.000 ТЗ | 2/2Л | B | I | БЛ-00118пм | 46 | BLR1.B.110.&.0UJA&&.&&&&&.000.MD.0001 |  |  | 1 | компл | - | - | - | Здание реактора (20UJA) | - | - | 08Х18Н10Т |  | Отдел реакторных отделений бюро комплексного проектирования №1 | 2.3 | 2 | без приваренного фланца (без шва №1)
| 157.1 |  |  | Проходка | ЮПА 117.20.01.000 | [10 empty] | 1 | шт |  |  |  |  | 2016-03-31 | 2016-04-15 |  |  |  | 2.3 | 2 | без приваренного фланца (без шва №1)
| 157.2 |  |  | Закладная деталь | ЮПА 117.20.02.000 | [10 empty] | 1 | шт | в объем поставки по данному договору не входит | в объем поставки по данному договору не входит | в объем поставки по данному договору не входит |  | - | - |  |  |  | 2.3 | #N/A | #N/A
| 157.3 |  |  | Закладная деталь | ЮПА 117.20.03.000 | [10 empty] | 1 | шт | в объем поставки по данному договору не входит | в объем поставки по данному договору не входит | в объем поставки по данному договору не входит |  | - | - |  |  |  | 2.3 | #N/A | #N/A
129 | 158 | 13.ИСУП.104205923 | 20JMK16BQ003 | Герметичная технологическая трубопроводная проходка в составе: | ЮПА 117.01.00.000 | труба 630х25, Рр(МПа) 8,1, Тр(С) 300/287 | ЮПА 117.00.00.000 ТЗ | 2/2Л | B | I | БЛ-00118пм | 5 | BLR1.B.110.&.0UJA&&.&&&&&.000.MD.0001 |  |  | 1 | компл | - | - | - | Здание реактора (10UJA) | - | - | 16ГС |  | Отдел реакторных отделений бюро комплексного проектирования №1 | 2.2 | 2 | БЕЗ ШВА №2
| 158.1 |  |  | Проходка | ЮПА 117.01.01.000 | [10 empty] | 1 | шт |  |  |  |  | 2016-03-31 | 2016-04-15 |  |  |  | 2.2 | 2 | БЕЗ ШВА №2
| 158.2 |  |  | Закладная деталь | ЮПА 117.01.02.000 | [10 empty] | 1 | шт | в объем поставки по данному договору не входит | в объем поставки по данному договору не входит | в объем поставки по данному договору не входит |  | - | - |  |  |  | 2.2 | #N/A | #N/A
| 158.3 |  |  | Закладная деталь | ЮПА 117.01.03.000 | [10 empty] | 1 | шт | в объем поставки по данному договору не входит | в объем поставки по данному договору не входит | в объем поставки по данному договору не входит |  | - | - |  |  |  | 2.2 | #N/A | #N/A
130 | 159 | 13.ИСУП.104205924 | 20JMK17BQ003 | Герметичная технологическая трубопроводная проходка в составе: | ЮПА 117.02.00.000 | труба 630х25, Рр(МПа) 8,1, Тр(С) 300/287 | ЮПА 117.00.00.000 ТЗ | 2/2Л | B | I | БЛ-00118пм | 6 | BLR1.B.110.&.0UJA&&.&&&&&.000.MD.0001 |  |  | 1 | компл | - | - | - | Здание реактора (20UJA) | - | - | 16ГС |  | Отдел реакторных отделений бюро комплексного проектирования №1 | 2.2 | 2 | БЕЗ ШВА №2
| 159.1 |  |  | Проходка | ЮПА 117.02.01.000 | [10 empty] | 1 | шт |  |  |  |  | 2016-03-31 | 2016-04-15 |  |  |  | 2.2 | 2 | БЕЗ ШВА №2
| 159.2 |  |  | Закладная деталь | ЮПА 117.02.02.000 | [10 empty] | 1 | шт | в объем поставки по данному договору не входит | в объем поставки по данному договору не входит | в объем поставки по данному договору не входит |  | - | - |  |  |  | 2.2 | #N/A | #N/A
| 159.3 |  |  | Закладная деталь | ЮПА 117.02.03.000 | [10 empty] | 1 | шт | в объем поставки по данному договору не входит | в объем поставки по данному договору не входит | в объем поставки по данному договору не входит |  | - | - |  |  |  | 2.2 | #N/A | #N/A
131 | 160 | 13.ИСУП.104205925 | 20JMK20BQ003 | Герметичная технологическая трубопроводная проходка в составе: | ЮПА 117.02.00.000 | труба 630х25, Рр(МПа) 8,1, Тр(С) 300/287 | ЮПА 117.00.00.000 ТЗ | 2/2Л | B | I | БЛ-00118пм | 7 | BLR1.B.110.&.0UJA&&.&&&&&.000.MD.0001 |  |  | 1 | компл | - | - | - | Здание реактора (20UJA) | - | - | 16ГС |  | Отдел реакторных отделений бюро комплексного проектирования №1 | 2.2 | 2 | БЕЗ ШВА №2
| 160.1 |  |  | Проходка | ЮПА 117.02.01.000 | [10 empty] | 1 | шт |  |  |  |  | 2016-03-31 | 2016-04-15 |  |  |  | 2.2 | 2 | БЕЗ ШВА №2
| 160.2 |  |  | Закладная деталь | ЮПА 117.02.02.000 | [10 empty] | 1 | шт | в объем поставки по данному договору не входит | в объем поставки по данному договору не входит | в объем поставки по данному договору не входит |  | - | - |  |  |  | 2.2 | #N/A | #N/A
| 160.3 |  |  | Закладная деталь | ЮПА 117.02.03.000 | [10 empty] | 1 | шт | в объем поставки по данному договору не входит | в объем поставки по данному договору не входит | в объем поставки по данному договору не входит |  | - | - |  |  |  | 2.2 | #N/A | #N/A
132 | 161 | 13.ИСУП.104205926 | 20JMK21BQ003 | Герметичная технологическая трубопроводная проходка в составе: | ЮПА 117.01.00.000 | труба 630х25, Рр(МПа) 8,1, Тр(С) 300/287 | ЮПА 117.00.00.000 ТЗ | 2/2Л | B | I | БЛ-00118пм | 8 | BLR1.B.110.&.0UJA&&.&&&&&.000.MD.0001 |  |  | 1 | компл | - | - | - | Здание реактора (20UJA) | - | - | 16ГС |  | Отдел реакторных отделений бюро комплексного проектирования №1 | 2.2 | 2 | БЕЗ ШВА №2
| 161.1 |  |  | Проходка | ЮПА 117.01.01.000 | [10 empty] | 1 | шт |  |  |  |  | 2016-03-31 | 2016-04-15 |  |  |  | 2.2 | 2 | БЕЗ ШВА №2
| 161.2 |  |  | Закладная деталь | ЮПА 117.01.02.000 | [10 empty] | 1 | шт | в объем поставки по данному договору не входит | в объем поставки по данному договору не входит | в объем поставки по данному договору не входит |  | - | - |  |  |  | 2.2 | #N/A | #N/A
| 161.3 |  |  | Закладная деталь | ЮПА 117.01.03.000 | [10 empty] | 1 | шт | в объем поставки по данному договору не входит | в объем поставки по данному договору не входит | в объем поставки по данному договору не входит |  | - | - |  |  |  | 2.2 | #N/A | #N/A
133 | 162 | 13.ИСУП.104205927 | 20JMK12BQ001 | Герметичная технологическая трубопроводная проходка в составе: | ЮПА 117.45.00.000 | труба 89x3,5, Рр(МПа) 2,19, Тр(С) 150/ | ЮПА 117.00.00.000 ТЗ | 2/2Л | B | I | БЛ-00118пм | 85 | BLR1.B.110.&.0UJA&&.&&&&&.000.MD.0001 |  |  | 1 | компл | - | - | - | Здание реактора (20UJA) | - | - | Сталь 20 |  | Отдел реакторных отделений бюро комплексного проектирования №1 | 2.3 | 2 | без приваренного фланца (без шва №1)
| 162.1 |  |  | Проходка | ЮПА 117.45.01.000 | [10 empty] | 1 | шт |  |  |  |  | 2016-03-31 | 2016-04-15 |  |  |  | 2.3 | 2 | без приваренного фланца (без шва №1)
| 162.2 |  |  | Закладная деталь | ЮПА 117.45.02.000 | [10 empty] | 1 | шт | в объем поставки по данному договору не входит | в объем поставки по данному договору не входит | в объем поставки по данному договору не входит |  | - | - |  |  |  | 2.3 | #N/A | #N/A
134 | 163 | 13.ИСУП.104205928 | 20JMK06BQ018 | Герметичная технологическая трубопроводная проходка в составе: | ЮПА 117.45.00.000 | труба 89x3,5, Рр(МПа) 2,19, Тр(С) 150/ | ЮПА 117.00.00.000 ТЗ | 2/2Л | B | I | БЛ-00118пм | 87 | BLR1.B.110.&.0UJA&&.&&&&&.000.MD.0001 |  |  | 1 | компл | - | - | - | Здание реактора (20UJA) | - | - | Сталь 20 |  | Отдел реакторных отделений бюро комплексного проектирования №1 | 2.3 | 2 | без приваренного фланца (без шва №1)
| 163.1 |  |  | Проходка | ЮПА 117.45.01.000 | [10 empty] | 1 | шт |  |  |  |  | 2016-03-31 | 2016-04-15 |  |  |  | 2.3 | 2 | без приваренного фланца (без шва №1)
| 163.2 |  |  | Закладная деталь | ЮПА 117.45.02.000 | [10 empty] | 1 | шт | в объем поставки по данному договору не входит | в объем поставки по данному договору не входит | в объем поставки по данному договору не входит |  | - | - |  |  |  | 2.3 | #N/A | #N/A
135 | 164 | 13.ИСУП.104205929 | 20JMK04BQ009 | Герметичная технологическая трубопроводная проходка в составе: | ЮПА 117.27.00.000 | труба 89x5, Рр(МПа) 3,92, Тр(С) 200/ | ЮПА 117.00.00.000 ТЗ | 2/2Л | B | I | БЛ-00118пм | 58 | BLR1.B.110.&.0UJA&&.&&&&&.000.MD.0001 |  |  | 1 | компл | - | - | - | Здание реактора (20UJA) | - | - | 08Х18Н10Т |  | Отдел реакторных отделений бюро комплексного проектирования №1 | 2.3 | 2 | без приваренного фланца (без шва №1)
| 164.1 |  |  | Проходка | ЮПА 117.27.01.000 | [10 empty] | 1 | шт |  |  |  |  | 2016-03-31 | 2016-04-15 |  |  |  | 2.3 | 2 | без приваренного фланца (без шва №1)
| 164.2 |  |  | Закладная деталь | ЮПА 117.27.02.000 | [10 empty] | 1 | шт | в объем поставки по данному договору не входит | в объем поставки по данному договору не входит | в объем поставки по данному договору не входит |  | - | - |  |  |  | 2.3 | #N/A | #N/A
| 164.3 |  |  | Закладная деталь | ЮПА 117.27.03.000 | [10 empty] | 1 | шт | в объем поставки по данному договору не входит | в объем поставки по данному договору не входит | в объем поставки по данному договору не входит |  | - | - |  |  |  | 2.3 | #N/A | #N/A
136 | 166 | 13.ИСУП.104205931 | 20JMK06BQ016 | Герметичная технологическая трубопроводная проходка в составе: | ЮПА 117.43.00.000 | труба 89x5, Рр(МПа) 0,83, Тр(С) 25/25 | ЮПА 117.00.00.000 ТЗ | 2/2Л | B | I | БЛ-00118пм | 82 | BLR1.B.110.&.0UJA&&.&&&&&.000.MD.0001 |  |  | 1 | компл | - | - | - | Здание реактора (20UJA) | - | - | 08Х18Н10Т |  | Отдел реакторных отделений бюро комплексного проектирования №1 | 3.1 | 3 | В СБОРЕ
| 166.1 |  |  | Проходка | ЮПА 117.43.01.000 | [10 empty] | 1 | шт |  |  |  |  | 2016-03-31 | 2016-04-15 |  |  |  | 3.1 | 3 | В СБОРЕ
| 166.2 |  |  | Закладная деталь | ЮПА 117.43.02.000 | [10 empty] | 1 | шт | в объем поставки по данному договору не входит | в объем поставки по данному договору не входит | в объем поставки по данному договору не входит |  | - | - |  |  |  | 3.1 | #N/A | #N/A
| 166.3 |  |  | Закладная деталь | ЮПА 117.43.03.000 | [10 empty] | 1 | шт | в объем поставки по данному договору не входит | в объем поставки по данному договору не входит | в объем поставки по данному договору не входит |  | - | - |  |  |  | 3.1 | #N/A | #N/A
137 | 167 | 13.ИСУП.104205932 | 20JMK32BQ009 | Герметичная технологическая трубопроводная проходка в составе: | ЮПА 117.27.00.000 | труба 89x5, Рр(МПа) 3,92, Тр(С) 200/ | ЮПА 117.00.00.000 ТЗ | 2/2Л | B | I | БЛ-00118пм | 59 | BLR1.B.110.&.0UJA&&.&&&&&.000.MD.0001 |  |  | 1 | компл | - | - | - | Здание реактора (20UJA) | - | - | 08Х18Н10Т |  | Отдел реакторных отделений бюро комплексного проектирования №1 | 2.3 | 2 | без приваренного фланца (без шва №1)
| 167.1 |  |  | Проходка | ЮПА 117.27.01.000 | [10 empty] | 1 | шт |  |  |  |  | 2016-03-31 | 2016-04-15 |  |  |  | 2.3 | 2 | без приваренного фланца (без шва №1)
| 167.2 |  |  | Закладная деталь | ЮПА 117.27.02.000 | [10 empty] | 1 | шт | в объем поставки по данному договору не входит | в объем поставки по данному договору не входит | в объем поставки по данному договору не входит |  | - | - |  |  |  | 2.3 | #N/A | #N/A
| 167.3 |  |  | Закладная деталь | ЮПА 117.27.03.000 | [10 empty] | 1 | шт | в объем поставки по данному договору не входит | в объем поставки по данному договору не входит | в объем поставки по данному договору не входит |  | - | - |  |  |  | 2.3 | #N/A | #N/A
138 | 168 | 13.ИСУП.104205933 | 20JMK07BQ004 | Герметичная технологическая трубопроводная проходка в составе: | ЮПА 117.24.00.000 | труба 89x8, Рр(МПа) 8,1, Тр(С) 300/287 | ЮПА 117.00.00.000 ТЗ | 2/2Л | B | I | БЛ-00118пм | 52 | BLR1.B.110.&.0UJA&&.&&&&&.000.MD.0001 |  |  | 1 | компл | - | - | - | Здание реактора (20UJA) | - | - | 08Х18Н10Т |  | Отдел реакторных отделений бюро комплексного проектирования №1 | 2.3 | 2 | без приваренного фланца (без шва №1)
| 168.1 |  |  | Проходка | ЮПА 117.24.01.000 | [10 empty] | 1 | шт |  |  |  |  | 2016-03-31 | 2016-04-15 |  |  |  | 2.3 | 2 | без приваренного фланца (без шва №1)
| 168.2 |  |  | Закладная деталь | ЮПА 117.24.02.000 | [10 empty] | 1 | шт | в объем поставки по данному договору не входит | в объем поставки по данному договору не входит | в объем поставки по данному договору не входит |  | - | - |  |  |  | 2.3 | #N/A | #N/A
| 168.3 |  |  | Закладная деталь | ЮПА 117.24.03.000 | [10 empty] | 1 | шт | в объем поставки по данному договору не входит | в объем поставки по данному договору не входит | в объем поставки по данному договору не входит |  | - | - |  |  |  | 2.3 | #N/A | #N/A
139 | 169 | 13.ИСУП.104205934 | 20JMK07BQ003 | Герметичная технологическая трубопроводная проходка в составе: | ЮПА 117.24.00.000 | труба 89x8, Рр(МПа) 8,1, Тр(С) 300/287 | ЮПА 117.00.00.000 ТЗ | 2/2Л | B | I | БЛ-00118пм | 53 | BLR1.B.110.&.0UJA&&.&&&&&.000.MD.0001 |  |  | 1 | компл | - | - | - | Здание реактора (20UJA) | - | - | 08Х18Н10Т |  | Отдел реакторных отделений бюро комплексного проектирования №1 | 2.3 | 2 | без приваренного фланца (без шва №1)
| 169.1 |  |  | Проходка | ЮПА 117.24.01.000 | [10 empty] | 1 | шт |  |  |  |  | 2016-03-31 | 2016-04-15 |  |  |  | 2.3 | 2 | без приваренного фланца (без шва №1)
| 169.2 |  |  | Закладная деталь | ЮПА 117.24.02.000 | [10 empty] | 1 | шт | в объем поставки по данному договору не входит | в объем поставки по данному договору не входит | в объем поставки по данному договору не входит |  | - | - |  |  |  | 2.3 | #N/A | #N/A
| 169.3 |  |  | Закладная деталь | ЮПА 117.24.03.000 | [10 empty] | 1 | шт | в объем поставки по данному договору не входит | в объем поставки по данному договору не входит | в объем поставки по данному договору не входит |  | - | - |  |  |  | 2.3 | #N/A | #N/A
140 | 170 | 13.ИСУП.104205935 | 20JMK07BQ015 | Герметичная технологическая трубопроводная проходка в составе: | ЮПА 117.24.00.000 | труба 89x8, Рр(МПа) 8,1, Тр(С) 300/287 | ЮПА 117.00.00.000 ТЗ | 2/2Л | B | I | БЛ-00118пм | 97 | BLR1.B.110.&.0UJA&&.&&&&&.000.MD.0001 |  |  | 1 | компл | - | - | - | Здание реактора (20UJA) | - | - | 08Х18Н10Т |  | Отдел реакторных отделений бюро комплексного проектирования №1 | 2.3 | 2 | без приваренного фланца (без шва №1)
| 170.1 |  |  | Проходка | ЮПА 117.24.01.000 | [10 empty] | 1 | шт |  |  |  |  | 2016-03-31 | 2016-04-15 |  |  |  | 2.3 | 2 | без приваренного фланца (без шва №1)
| 170.2 |  |  | Закладная деталь | ЮПА 117.24.02.000 | [10 empty] | 1 | шт | в объем поставки по данному договору не входит | в объем поставки по данному договору не входит | в объем поставки по данному договору не входит |  | - | - |  |  |  | 2.3 | #N/A | #N/A
| 170.3 |  |  | Закладная деталь | ЮПА 117.24.03.000 | [10 empty] | 1 | шт | в объем поставки по данному договору не входит | в объем поставки по данному договору не входит | в объем поставки по данному договору не входит |  | - | - |  |  |  | 2.3 | #N/A | #N/A
141 | 171 | 13.ИСУП.104205936 | 20JMK07BQ002 | Герметичная технологическая трубопроводная проходка в составе: | ЮПА 117.24.00.000 | труба 89x8, Рр(МПа) 8,1, Тр(С) 300/287 | ЮПА 117.00.00.000 ТЗ | 2/2Л | B | I | БЛ-00118пм | 54 | BLR1.B.110.&.0UJA&&.&&&&&.000.MD.0001 |  |  | 1 | компл | - | - | - | Здание реактора (20UJA) | - | - | 08Х18Н10Т |  | Отдел реакторных отделений бюро комплексного проектирования №1 | 2.3 | 2 | без приваренного фланца (без шва №1)
| 171.1 |  |  | Проходка | ЮПА 117.24.01.000 | [10 empty] | 1 | шт |  |  |  |  | 2016-03-31 | 2016-04-15 |  |  |  | 2.3 | 2 | без приваренного фланца (без шва №1)
| 171.2 |  |  | Закладная деталь | ЮПА 117.24.02.000 | [10 empty] | 1 | шт | в объем поставки по данному договору не входит | в объем поставки по данному договору не входит | в объем поставки по данному договору не входит |  | - | - |  |  |  | 2.3 | #N/A | #N/A
| 171.3 |  |  | Закладная деталь | ЮПА 117.24.03.000 | [10 empty] | 1 | шт | в объем поставки по данному договору не входит | в объем поставки по данному договору не входит | в объем поставки по данному договору не входит |  | - | - |  |  |  | 2.3 | #N/A | #N/A
142 | 172 | 13.ИСУП.104205937 | 20JMK07BQ016 | Герметичная технологическая трубопроводная проходка в составе: | ЮПА 117.24.00.000 | труба 89x8, Рр(МПа) 8,1, Тр(С) 300/287 | ЮПА 117.00.00.000 ТЗ | 2/2Л | B | I | БЛ-00118пм | 98 | BLR1.B.110.&.0UJA&&.&&&&&.000.MD.0001 |  |  | 1 | компл | - | - | - | Здание реактора (20UJA) | - | - | 08Х18Н10Т |  | Отдел реакторных отделений бюро комплексного проектирования №1 | 2.3 | 2 | без приваренного фланца (без шва №1)
| 172.1 |  |  | Проходка | ЮПА 117.24.01.000 | [10 empty] | 1 | шт |  |  |  |  | 2016-03-31 | 2016-04-15 |  |  |  | 2.3 | 2 | без приваренного фланца (без шва №1)
| 172.2 |  |  | Закладная деталь | ЮПА 117.24.02.000 | [10 empty] | 1 | шт | в объем поставки по данному договору не входит | в объем поставки по данному договору не входит | в объем поставки по данному договору не входит |  | - | - |  |  |  | 2.3 | #N/A | #N/A
| 172.3 |  |  | Закладная деталь | ЮПА 117.24.03.000 | [10 empty] | 1 | шт | в объем поставки по данному договору не входит | в объем поставки по данному договору не входит | в объем поставки по данному договору не входит |  | - | - |  |  |  | 2.3 | #N/A | #N/A
143 | 173 | 13.ИСУП.104205938 | 20JMK07BQ001 | Герметичная технологическая трубопроводная проходка в составе: | ЮПА 117.24.00.000 | труба 89x8, Рр(МПа) 8,1, Тр(С) 300/287 | ЮПА 117.00.00.000 ТЗ | 2/2Л | B | I | БЛ-00118пм | 55 | BLR1.B.110.&.0UJA&&.&&&&&.000.MD.0001 |  |  | 1 | компл | - | - | - | Здание реактора (20UJA) | - | - | 08Х18Н10Т |  | Отдел реакторных отделений бюро комплексного проектирования №1 | 2.3 | 2 | без приваренного фланца (без шва №1)
| 173.1 |  |  | Проходка | ЮПА 117.24.01.000 | [10 empty] | 1 | шт |  |  |  |  | 2016-03-31 | 2016-04-15 |  |  |  | 2.3 | 2 | без приваренного фланца (без шва №1)
| 173.2 |  |  | Закладная деталь | ЮПА 117.24.02.000 | [10 empty] | 1 | шт | в объем поставки по данному договору не входит | в объем поставки по данному договору не входит | в объем поставки по данному договору не входит |  | - | - |  |  |  | 2.3 | #N/A | #N/A
| 173.3 |  |  | Закладная деталь | ЮПА 117.24.03.000 | [10 empty] | 1 | шт | в объем поставки по данному договору не входит | в объем поставки по данному договору не входит | в объем поставки по данному договору не входит |  | - | - |  |  |  | 2.3 | #N/A | #N/A
144 | 174 | 13.ИСУП.104205939 | 20JMK24BQ002 | Герметичная технологическая трубопроводная проходка в составе: | ЮПА 117.46.00.000 | труба 57x3, Рр(МПа) 2,19, Тр(С) 150/ | ЮПА 117.00.00.000 ТЗ | 2/2Л | B | I | БЛ-00118пм | 92 | BLR1.B.110.&.0UJA&&.&&&&&.000.MD.0001 |  |  | 1 | компл | - | - | - | Здание реактора (20UJA) | - | - | 08Х18Н10Т |  | Отдел реакторных отделений бюро комплексного проектирования №1 | 2.1 | 2 | без приваренного фланца (без шва №1)
| 174.1 |  |  | Проходка | ЮПА 117.46.01.000 | [10 empty] | 1 | шт |  |  |  |  | 2016-03-31 | 2016-04-15 |  |  |  | 2.1 | 2 | без приваренного фланца (без шва №1)
| 174.2 |  |  | Закладная деталь | ЮПА 117.46.02.000 | [10 empty] | 1 | шт | в объем поставки по данному договору не входит | в объем поставки по данному договору не входит | в объем поставки по данному договору не входит |  | - | - |  |  |  | 2.1 | #N/A | #N/A
145 | 175 | 13.ИСУП.104205940 | 20JMK24BQ001 | Герметичная технологическая трубопроводная проходка в составе: | ЮПА 117.45.00.000 | труба 89x3,5, Рр(МПа) 2,19, Тр(С) 150/ | ЮПА 117.00.00.000 ТЗ | 2/2Л | B | I | БЛ-00118пм | 91 | BLR1.B.110.&.0UJA&&.&&&&&.000.MD.0001 |  |  | 1 | компл | - | - | - | Здание реактора (20UJA) | - | - | Сталь 20 |  | Отдел реакторных отделений бюро комплексного проектирования №1 | 2.1 | 2 | без приваренного фланца (без шва №1)
| 175.1 |  |  | Проходка | ЮПА 117.45.01.000 | [10 empty] | 1 | шт |  |  |  |  | 2016-03-31 | 2016-04-15 |  |  |  | 2.1 | 2 | без приваренного фланца (без шва №1)
| 175.2 |  |  | Закладная деталь | ЮПА 117.45.02.000 | [10 empty] | 1 | шт | в объем поставки по данному договору не входит | в объем поставки по данному договору не входит | в объем поставки по данному договору не входит |  | - | - |  |  |  | 2.1 | #N/A | #N/A
146 | 176 | 13.ИСУП.104205941 | 20JMK20BQ005 | Герметичная технологическая трубопроводная проходка в составе: | ЮПА 117.45.00.000 | труба 89x3,5, Рр(МПа) 2,19, Тр(С) 150/ | ЮПА 117.00.00.000 ТЗ | 2/2Л | B | I | БЛ-00118пм | 93 | BLR1.B.110.&.0UJA&&.&&&&&.000.MD.0001 |  |  | 1 | компл | - | - | - | Здание реактора (20UJA) | - | - | Сталь 20 |  | Отдел реакторных отделений бюро комплексного проектирования №1 | 2.2 | 2 | без приваренного фланца (без шва №1)
| 176.1 |  |  | Проходка | ЮПА 117.45.01.000 | [10 empty] | 1 | шт |  |  |  |  | 2016-03-31 | 2016-04-15 |  |  |  | 2.2 | 2 | без приваренного фланца (без шва №1)
| 176.2 |  |  | Закладная деталь | ЮПА 117.45.02.000 | [10 empty] | 1 | шт | в объем поставки по данному договору не входит | в объем поставки по данному договору не входит | в объем поставки по данному договору не входит |  | - | - |  |  |  | 2.2 | #N/A | #N/A
147 | 177 | 13.ИСУП.104205942 | 20JMK30BQ001 | Герметичная технологическая трубопроводная проходка в составе: | ЮПА 117.45.00.000 | труба 89x3,5, Рр(МПа) 2,19, Тр(С) 150/ | ЮПА 117.00.00.000 ТЗ | 2/2Л | B | I | БЛ-00118пм | 89 | BLR1.B.110.&.0UJA&&.&&&&&.000.MD.0001 |  |  | 1 | компл | - | - | - | Здание реактора (20UJA) | - | - | Сталь 20 |  | Отдел реакторных отделений бюро комплексного проектирования №1 | 2.3 | 2 | без приваренного фланца (без шва №1)
| 177.1 |  |  | Проходка | ЮПА 117.45.01.000 | [10 empty] | 1 | шт |  |  |  |  | 2016-03-31 | 2016-04-15 |  |  |  | 2.3 | 2 | без приваренного фланца (без шва №1)
| 177.2 |  |  | Закладная деталь | ЮПА 117.45.02.000 | [10 empty] | 1 | шт | в объем поставки по данному договору не входит | в объем поставки по данному договору не входит | в объем поставки по данному договору не входит |  | - | - |  |  |  | 2.3 | #N/A | #N/A
148 | 178 | 13.ИСУП.104205943 | 20JMK07BQ017 | Герметичная технологическая трубопроводная проходка в составе: | ЮПА 117.24.00.000 | труба 89x8, Рр(МПа) 8,1, Тр(С) 300/287 | ЮПА 117.00.00.000 ТЗ | 2/2Л | B | I | БЛ-00118пм | 95 | BLR1.B.110.&.0UJA&&.&&&&&.000.MD.0001 |  |  | 1 | компл | - | - | - | Здание реактора (20UJA) | - | - | 08Х18Н10Т |  | Отдел реакторных отделений бюро комплексного проектирования №1 | 2.3 | 2 | без приваренного фланца (без шва №1)
| 178.1 |  |  | Проходка | ЮПА 117.24.01.000 | [10 empty] | 1 | шт |  |  |  |  | 2016-03-31 | 2016-04-15 |  |  |  | 2.3 | 2 | без приваренного фланца (без шва №1)
| 178.2 |  |  | Закладная деталь | ЮПА 117.24.02.000 | [10 empty] | 1 | шт | в объем поставки по данному договору не входит | в объем поставки по данному договору не входит | в объем поставки по данному договору не входит |  | - | - |  |  |  | 2.3 | #N/A | #N/A
| 178.3 |  |  | Закладная деталь | ЮПА 117.24.03.000 | [10 empty] | 1 | шт | в объем поставки по данному договору не входит | в объем поставки по данному договору не входит | в объем поставки по данному договору не входит |  | - | - |  |  |  | 2.3 | #N/A | #N/A
149 | 179 | 13.ИСУП.104205944 | 20JMK07BQ018 | Герметичная технологическая трубопроводная проходка в составе: | ЮПА 117.24.00.000 | труба 89x8, Рр(МПа) 8,1, Тр(С) 300/287 | ЮПА 117.00.00.000 ТЗ | 2/2Л | B | I | БЛ-00118пм | 96 | BLR1.B.110.&.0UJA&&.&&&&&.000.MD.0001 |  |  | 1 | компл | - | - | - | Здание реактора (20UJA) | - | - | 08Х18Н10Т |  | Отдел реакторных отделений бюро комплексного проектирования №1 | 2.3 | 2 | без приваренного фланца (без шва №1)
| 179.1 |  |  | Проходка | ЮПА 117.24.01.000 | [10 empty] | 1 | шт |  |  |  |  | 2016-03-31 | 2016-04-15 |  |  |  | 2.3 | 2 | без приваренного фланца (без шва №1)
| 179.2 |  |  | Закладная деталь | ЮПА 117.24.02.000 | [10 empty] | 1 | шт | в объем поставки по данному договору не входит | в объем поставки по данному договору не входит | в объем поставки по данному договору не входит |  | - | - |  |  |  | 2.3 | #N/A | #N/A
| 179.3 |  |  | Закладная деталь | ЮПА 117.24.03.000 | [10 empty] | 1 | шт | в объем поставки по данному договору не входит | в объем поставки по данному договору не входит | в объем поставки по данному договору не входит |  | - | - |  |  |  | 2.3 | #N/A | #N/A
[14 empty] | Итого: |  | 149 |  |  |  | ИТОГО
* 1. При наличии фланцевых соединений, оборудование должно поставляться в комплекте с ответными фланцами, прокладками и крепежными деталями.
2. Проходка поставляется комплектно со сборочными единицами (кроме закладных деталей), деталями, стандартными изделиями, комплектами согласно спецификации из комплекта РКД
ПОДПИСИ СТОРОН
|  |  | от Покупателя: | [17 empty] | от Поставщика:
|  |  | _______________________________ /__________________/ | [17 empty] | ___________________________________ / |  |  |  | / /
|  |  |  | м.п. | [17 empty] | м.п.
Formulas:
Срок поставки = [Срок доставки]-15