## Лист №1
Приложение № 1.1
к Договору №_______________ от ___________
Спецификация на устройство локализации расплава, энергоблок №3
Item No. | Item No as per Contract with NPCIL | Item No Specification of AEP (SSO number) | Code as per KKS, MCS | Name of the equipment | Type, grade, model, code, technical characteristic | No. of TU, drawing, specifications etc. | Safety class/ group/ category of seismic resistance | Quality assurance category | Material | Unit of measurement | Quantity | Mass (kg) * |  | Climatic design and category of placement | Conditions of storage | Location (elevation) | Delivery date | Price, in rubles, without VAT |  | Note
[12 empty] | Per unit | Total | Type of atmosphere | Type of atmosphere |  |  | Per unit | Total
№ позиции | № Позиции по контракту с ИКАЭЛ | № п/п по спецификации АЭП (номер по СЗС) | Код по KKS, MCS | Наименование оборудования | Тип, марка, модель, шифр, техническая характеристика | № ТУ, чертежа, технических требований и др. | Класс безопасности/ Группа/ Категория сейсмостойкости | Категория обеспечения качества | Материал | Единица измерения | Количество | Масса (кг) * |  | Климатическое исполнение и категория размещения | Условия хранения | Место установки | Срок поставки | Цена, в рублях, без учета НДС |  | Примечание
[12 empty] | Единицы | Общая | Тип атмосферы | Тип атмосферы |  |  | Ед. | Общая
1a | 1 | 2 | 3 | 4 | 5 | 6 | 7 | 8 | 9 | 10 | 11 | 12 | 13 | 14 | 15 | 16 | 17 | 18 | 19 | 20
1 | 1.1 | 1.41.1 | 3JKM10 | Melt localization device Устройство локализации расплава |  | R01.KK.34.UJA.JКМ10.TM.TT.WD001 | 3N/C/I 3Н/C/I | QA3 | assembled (carbon steel and special materials ) сборный (углеродистая сталь и специальные материалы) | set к-т | 1 | 530000* | 530000* | Т4 III | 9(ОЖ1) III | 3 UJA +1.700 | 2016-10-06 |  |  | Группа С по ПНАЭ Г-7-008
* Масса, указанная в настоящей спецификации, может быть уточнена по результатам разработки рабочей конструкторской документации без изменения стоимости и сроков поставки