## Дефектная ведомость
УТВЕРЖДАЮ
Главный инженер ТЭЦ ОАО"ППГХО"
А Г Фёдоров
ВЕДОМОСТЬ ОБЪЕМОВ РАБОТ № 82-2012
ТЭЦ ТАИ Капитальный ремонт Турбоагрегат № 5 ( ПТ-60/75-130-13. ЛМЗ) Ремонт ТГ-5 работы КИПиА. ( инв № 84126067 )
№ пп | Наименование | Ед. изм. | Кол. | Примечание
1 | 2 | 3 | 4 | 5
Раздел 1. Монтаж аппаратуры технического контроля параметров "ЛМЗ-97"
1 | Прокладка кабельных трасс | т | 0.48
2 | Изготовление и установка стендов | т | 0.135
3 | Установка соединительных коробок СК-40 | шт. | 11
4 | Кабели до 35 кв по установленным конструкциям и лоткам с креплением по всей длине, масса 1 м, кг, до: 1 | 100 м кабеля | 62,7 51+5,2+2,5+1,5+2,5
5 | Установка щита шкафного 2200х800х800 | шкаф | 1
6 | Изготовление и уустанока рамы под шкаф | т | 0.025
7 | Заделки концевые сухие для контрольного кабеля сечением одной жилы до 2,5 мм2, количество жил, до: 10 | шт. | 160
Раздел 2. Замена устаревших исполнительных механизмов с КДУ, ПВД -1,2,3,4 на новые МЭО 630/25
8 | Механизм исполнительный, масса, кг, до 20 | шт. | 9
9 | Установка и изготовление подставок под МЭО | т | 0.18
10 | Кабели до 35 кв по установленным конструкциям и лоткам с креплением по всей длине, масса 1 м, кг, до: 1 | 100 м кабеля | 7.2
11 | Кабели до 35 кв по установленным конструкциям и лоткам с креплением по всей длине, масса 1 м, кг, до: 2 | 100 м кабеля | 7.2
12 | Кабельные м/к | т | 0.25
Составил
| Начальник цеха ТАИ ТЭЦ | А Н Антипин
| Начальник ОП иПР ТЭЦ | С Ф Герасимов
| Главный спец. отдела ЭО ДАПФ ОАО "ППГХО" | В Н Бороздич