## Дефектная ведомость
УТВЕРЖДАЮ:
Главный инженер ЖДЦ
Шкляр К.А.
ВЕДОМОСТЬ ОБЪЕМОВ РАБОТ №
349-12.Ст. Промышленная-Ст. Рудничная. ЖД путь с искуственными сооружениями перегона.Мост3-6 ПК 9+46,9 (ПК9+67,9)
№ пп | Наименование | Ед. изм. | Кол. | Примечание
1 | 2 | 3 | 4 | 5
Раздел 1. Ремонт пути
1 | Разборка пути звеньями, шпалы: деревянные с расшивкой звеньев на базе | 1 км пути | 2
2 | Укладка пути отдельными элементами на деревянных шпалах при нераздельном костыльном скреплении и длине рельсов 12,5 м тип рельсов Р65, число шпал на 1 км: 1840 | 1 км пути | 2
3 | Плата за перевозку грузов 3 го тарифного класса; загрузка вагона 44т расстояние перевозки 1901-2000км шпалы 3680шт*250 | т | 920 3680*250/1000
4 | Плата за перевозку грузов 3 го тарифного класса; загрузка вагона 59т расстояние перевозки 481-510км рельсы 4000*64,64 | т | 258.56
5 | Транспортирование материалов для поэлементной укладки 1 км пути по строящимся путям при числе шпал на 1 км: 1840 | 1 км перемещения | 2
6 | Балластировка пути на железобетонных шпалах без применения рабочего пути балластировочными машинами, балласт щебеночный | 1000 м3 балласта в призме | 2
7 | Выправка пути на железобетонных шпалах перед сдачей в постоянную эксплуатацию, балласт щебеночный | 1 км пути | 2
8 | Планировка площадей бульдозерами мощностью 340 (450) кВт (л.с.) | 1000м2 | 11.53
9 | Разборка переездов шириной: 8 м | 1 переезд | 1
10 | Устройство переездов с настилом из железобетонных плит через один железнодорожный путь, шпалы железобетонные, угол пересечения дорог 90 градусов, ширина переезда: 7,5 м | 1 переезд | 1
11 | Устройство покрытия толщиной 4 см из горячих асфальтобетонных смесей плотных мелкозернистых типа АБВ, плотность каменных материалов 2,5-2,9 т/м3 | 1000м2 | 0.04
Раздел 2. Мост 3*6 ПК 9+46,9 (ПК9+67,9)
14 | Разборка водоотводных трубок диаметром 108 мм. | Км | 0,006 6/1000
15 | Устройство водоотводных трубок диаметром 108 мм. | Км | 0.006
16 | Разборка обшивки пролетных строений из метал. листов | т | 0.19
17 | Обшивка пролетных строений метал. листами т. 4 мм. | т | 0.19
18 | Очистка подферменной площадки от щебня | 1 т | 4.3
19 | Лечение трещин и швов быстротвердеющей сухой растворной смесью "Ремстрим-Т"с полимерной фиброй | 100п.м. | 0,248 24,8/100
20 | Лечение бетонных торцов строений сухой растворной смесью "Ремстрим-Т"с полимерной фиброй | 100м2 | 0,211 21,1/100
21 | Разборка обшивки пролетных строений из метал. листов | т | 0.452
22 | обшивка пролетных строений метал. листами т. 4 мм. | т | 0.452
Начальник службы пути Попов О.И.
Ревизор Сергеев А.С.
Дорожный мастер Гайворонская В.П.