## Локальная смета
СОГЛАСОВАНО: |  |  | СОГЛАСОВАНО: |  |  |  | УТВЕРЖДАЮ:
Зам. генерального директора по КС |  |  | Директор по производству |  |  |  | Генеральный директор ОАО "Хиагда"
Смирнов В.Н. |  |  | Савинов В.П. |  |  |  | Гонтарь Е.И.
" _____ " ________________ 2012 г. |  |  | " _____ " ________________ 2012 г. |  |  |  | "______ " _______________2012 г.
Предприятие на Хиагдинском месторождении
(наименование стройки)
ЛОКАЛЬНЫЙ СМЕТНЫЙ РАСЧЕТ №
(локальная смета)
на | Бурение | Сооружение технологических скважин, добычной полигон на залежи Х-3 Хиагдинского месторождения
(наименование работ и затрат, наименование объекта)
Основание: чертежи №
| Сметная стоимость строительных работ ___________________________________________________________ |  | ___________________________2679,476 |  | тыс.руб.
| Средства на оплату труда ___________________________________________________________ |  | ___________________________20,173 |  | тыс.руб.
| Сметная трудоемкость ___________________________________________________________ |  | ___________________________________________________________1030,18 |  | чел.час
Составлен(а) в текущих (прогнозных) ценах по состоянию на _______200_ г.
№ пп | Шифр и номер позиции норматива | Наименование работ и затрат, единица измерения | Количество | Стоимость единицы, руб. |  | Общая стоимость, руб. |  |  | Затраты труда рабочих, чел.-ч, не занятых обслуживанием машин
|  |  |  | всего | эксплуатации машин | Всего | оплаты труда | эксплуатация машин
|  |  |  | оплаты труда | в т.ч. оплаты труда |  |  | в т.ч. оплаты труда | на единицу | всего
1 | 2 | 3 | 4 | 5 | 6 | 7 | 8 | 9 | 10 | 11
Раздел 1. Бурение
Интервал 0-160 м
1 | ФЕР04-01-052-04 В ред. пр. № 253 Минрегиона РФ | Ударно-вращательное бурение скважин глубиной бурения до 50 м в грунтах группы: 7 (100 м бурения скважины) 8 144,13 = 23 740,88 - 202,96 x 62,32 - 535,88 x 0,01 - 698,00 x 2,04 - 3 100,00 x 0,49 ИНДЕКС К ПОЗИЦИИ(справочно): 1-2012 Индекс перевода в текущие цены к базе ФЕР (Республика Бурятия) СМР=6,45 НР, (870 руб.): 118% от ФОТ (737 руб.) СП, (376 руб.): 51% от ФОТ (737 руб.) | 0,6 60/100 | 8144,13 601,44 | 5710,38 626,94 | 4886 | 361 | 3426 376 | 62.52 | 37.51
Уд | 1. 100820 | Станки буровые вращательного бурения самоходные, глубина бурения до 50 м, диаметр скважины 105 мм, (маш.-ч) | 62,32 37,39 | 202.96 | 202,96 13,50 | 7588.67 |  | 7588,67 504,77
Уд | 2. 101-1348 | Портландцемент тампонажный бездобавочный, (т) | 0,01 0,006 | 535.88 |  | 3.22
Уд | 3. 109-0057 | Коронки типа К-105КА, (шт.) | 2,04 1,224 | 698 |  | 854.35
Уд | 4. 109-0083 | Пневмоударники погружные типа II-105-2.6, (шт.) | 0,49 0,294 | 3100 |  | 911.4
2 | ФЕР04-01-052-05 В ред. пр. № 253 Минрегиона РФ | Ударно-вращательное бурение скважин глубиной бурения до 50 м в грунтах группы: 8 (100 м бурения скважины) 10 177,01 = 28 526,33 - 202,96 x 72,62 - 535,88 x 0,01 - 698,00 x 2,5 - 3 100,00 x 0,6 ИНДЕКС К ПОЗИЦИИ(справочно): 1-2012 Индекс перевода в текущие цены к базе ФЕР (Республика Бурятия) СМР=6,45 НР, (1266 руб.): 118% от ФОТ (1073 руб.) СП, (547 руб.): 51% от ФОТ (1073 руб.) | 0,75 75/100 | 10177,01 700,53 | 6654,17 730,56 | 7633 | 525 | 4991 548 | 72.82 | 54.62
Уд | 1. 100820 | Станки буровые вращательного бурения самоходные, глубина бурения до 50 м, диаметр скважины 105 мм, (маш.-ч) | 72,62 54,47 | 202.96 | 202,96 13,50 | 11055.23 |  | 11055,23 735,35
Уд | 2. 101-1348 | Портландцемент тампонажный бездобавочный, (т) | 0,01 0,0075 | 535.88 |  | 4.02
Уд | 3. 109-0057 | Коронки типа К-105КА, (шт.) | 2,5 1,875 | 698 |  | 1308.75
Уд | 4. 109-0083 | Пневмоударники погружные типа II-105-2.6, (шт.) | 0,6 0,45 | 3100 |  | 1395
3 | ФЕР04-01-052-06 В ред. пр. № 253 Минрегиона РФ | Ударно-вращательное бурение скважин глубиной бурения до 50 м в грунтах группы: 9 (100 м бурения скважины) 13 432,60 = 35 232,85 - 202,96 x 85,49 - 535,88 x 0,01 - 698,00 x 3,08 - 3 100,00 x 0,74 ИНДЕКС К ПОЗИЦИИ(справочно): 1-2012 Индекс перевода в текущие цены к базе ФЕР (Республика Бурятия) СМР=6,45 НР, (497 руб.): 118% от ФОТ (421 руб.) СП, (215 руб.): 51% от ФОТ (421 руб.) | 0,25 25/100 | 13432,6 824,34 | 7833,45 860,02 | 3358 | 206 | 1958 215 | 85.69 | 21.42
Уд | 1. 100820 | Станки буровые вращательного бурения самоходные, глубина бурения до 50 м, диаметр скважины 105 мм, (маш.-ч) | 85,49 21,37 | 202.96 | 202,96 13,50 | 4337.26 |  | 4337,26 288,50
Уд | 2. 101-1348 | Портландцемент тампонажный бездобавочный, (т) | 0,01 0,0025 | 535.88 |  | 1.34
Уд | 3. 109-0057 | Коронки типа К-105КА, (шт.) | 3,08 0,77 | 698 |  | 537.46
Уд | 4. 109-0083 | Пневмоударники погружные типа II-105-2.6, (шт.) | 0,74 0,185 | 3100 |  | 573.5
4 | ФСЭМ-100204 Пр. Минрегиона №307 от 28.07.09 | Установки и агрегаты буровые на базе автомобилей для роторного бурения скважин на воду глубина бурения до 600 м, грузоподъемность 32 т (маш.-ч) ИНДЕКС К ПОЗИЦИИ(справочно): 1-2012 Индекс перевода в текущие цены к базе ФЕР (Республика Бурятия) СМР=6,45 НР, (3607 руб.): 118% от ФОТ (3057 руб.) СП, (1559 руб.): 51% от ФОТ (3057 руб.) | 113,23 37,39+54,47+21,37 | 652.68 | 652,68 27,00 | 73903 |  | 73903 3057
Интервал 160-220 м
5 | ФЕР04-01-005-06 В ред. пр. № 253 Минрегиона РФ | Роторное бурение скважин с прямой промывкой станками с дизельным двигателем глубиной бурения до 600 м в грунтах группы: 6 (100 м бурения скважины) КОЭФ. К ПОЗИЦИИ: 3.1 При роторном и ударно-канатном бурении и применении долот диаметром до 250мм (к материалам - кроме долот) ОЗП=1,1; ЭМ=1,1; ЗПМ=1,1; МАТ=1,1; ТЗ=1,1; ТЗМ=1,1 ИНДЕКС К ПОЗИЦИИ(справочно): 1-2012 Индекс перевода в текущие цены к базе ФЕР (Республика Бурятия) СМР=6,45 НР, (3338 руб.): 118% от ФОТ (2829 руб.) СП, (1443 руб.): 51% от ФОТ (2829 руб.) | 0,265 26,5/100 | 121149,99 5287,72 | 114278,1 5387,03 | 32105 | 1401 | 30284 1428 | 549.66 | 145.66
Н | 1. 109-9031 | Долота трехшарошечные, (шт.) | 5,005 1,326
| 2. 999-9901 | МАТЕРИАЛЫ (см. примечание) | 0
6 | ФССЦ-109-0032 | Долота трехшарошечные типа Ш244,5С-ЦВ (шт.) ИНДЕКС К ПОЗИЦИИ(справочно): 1-2012 Индекс перевода в текущие цены к базе ФЕР (Республика Бурятия) СМР=6,45 | 1.206 | 8418 |  | 10152
7 | ФЕР04-01-005-07 В ред. пр. № 253 Минрегиона РФ | Роторное бурение скважин с прямой промывкой станками с дизельным двигателем глубиной бурения до 600 м в грунтах группы: 7 (100 м бурения скважины) КОЭФ. К ПОЗИЦИИ: 3.1 При роторном и ударно-канатном бурении и применении долот диаметром до 250мм (к материалам - кроме долот) ОЗП=1,1; ЭМ=1,1; ЗПМ=1,1; МАТ=1,1; ТЗ=1,1; ТЗМ=1,1 ИНДЕКС К ПОЗИЦИИ(справочно): 1-2012 Индекс перевода в текущие цены к базе ФЕР (Республика Бурятия) СМР=6,45 НР, (5026 руб.): 118% от ФОТ (4259 руб.) СП, (2172 руб.): 51% от ФОТ (4259 руб.) | 0,3 (26,5+3,5)/100 | 165535,55 7077,87 | 156142 7119,18 | 49661 | 2123 | 46843 2136 | 735.75 | 220.73
Н | 1. 109-9031 | Долота трехшарошечные, (шт.) | 7,601 2,28
| 2. 999-9901 | МАТЕРИАЛЫ (см. примечание) | 0
8 | ФССЦ-109-0032 | Долота трехшарошечные типа Ш244,5С-ЦВ (шт.) ИНДЕКС К ПОЗИЦИИ(справочно): 1-2012 Индекс перевода в текущие цены к базе ФЕР (Республика Бурятия) СМР=6,45 | 2.073 | 8418 |  | 17451
9 | ФЕР04-01-005-08 В ред. пр. № 253 Минрегиона РФ | Роторное бурение скважин с прямой промывкой станками с дизельным двигателем глубиной бурения до 600 м в грунтах группы: 8 (100 м бурения скважины) КОЭФ. К ПОЗИЦИИ: 3.1 При роторном и ударно-канатном бурении и применении долот диаметром до 250мм (к материалам - кроме долот) ОЗП=1,1; ЭМ=1,1; ЗПМ=1,1; МАТ=1,1; ТЗ=1,1; ТЗМ=1,1 ИНДЕКС К ПОЗИЦИИ(справочно): 1-2012 Индекс перевода в текущие цены к базе ФЕР (Республика Бурятия) СМР=6,45 НР, (866 руб.): 118% от ФОТ (734 руб.) СП, (374 руб.): 51% от ФОТ (734 руб.) | 0,035 3,5/100 | 250855,64 10522,22 | 236971,03 10462,32 | 8780 | 368 | 8294 366 | 1093.79 | 38.28
Н | 1. 109-9031 | Долота трехшарошечные, (шт.) | 10,42 0,3647
| 2. 999-9901 | МАТЕРИАЛЫ (см. примечание) | 0
10 | ФССЦ-109-0032 | Долота трехшарошечные типа Ш244,5С-ЦВ (шт.) ИНДЕКС К ПОЗИЦИИ(справочно): 1-2012 Индекс перевода в текущие цены к базе ФЕР (Республика Бурятия) СМР=6,45 | 0.3314 | 8418 |  | 2790
Итого прямые затраты по разделу в ценах 2001г. | [5 empty] | 210719 | 4984 | 169699 8126 |  | 518.22
Накладные расходы | [5 empty] | 15470
Сметная прибыль | [5 empty] | 6686
Итоги по разделу 1 Бурение :
Итого Поз. 1-10 | [5 empty] | 210719 | 4984 | 169699 8126 |  | 518.22
Накладные расходы 118% ФОТ (от 13 110) | [5 empty] | 15470
Сметная прибыль 51% ФОТ (от 13 110) | [5 empty] | 6686
Итого c накладными и см. прибылью | [5 empty] | 232875 |  |  |  | 518.22
Всего с учетом "Индекс перевода в текущие цены к базе ФЕР (Республика Бурятия) СМР=6,45" | [5 empty] | 1502044 |  |  |  | 518.22
Справочно, в ценах 2001г.:
Материалы | [5 empty] | 36036
Машины и механизмы | [5 empty] | 169699
ФОТ | [5 empty] | 13110
Накладные расходы | [5 empty] | 15470
Сметная прибыль | [5 empty] | 6686
Итого по разделу 1 Бурение | [5 empty] | 1502044 |  |  |  | 518.22
Раздел 2. Крепление и цементирование скважины
11 | ФЕР04-02-002-08 В ред. пр. № 253 Минрегиона РФ | Крепление скважины при роторном бурении трубами со сварным соединением, глубина скважины: до 300 м, группа грунтов по устойчивости 2 (10 м закрепленной скважины) КОЭФ. К ПОЗИЦИИ: 3.10 Крепление скважин трубами с наружным диаметром: до 200 мм ОЗП=0,9; ЭМ=0,9; ЗПМ=0,9; ТЗ=0,9; ТЗМ=0,9 ИНДЕКС К ПОЗИЦИИ(справочно): 1-2012 Индекс перевода в текущие цены к базе ФЕР (Республика Бурятия) СМР=6,45 НР, (3679 руб.): 118% от ФОТ (3118 руб.) СП, (1590 руб.): 51% от ФОТ (3118 руб.) | 18 180/10 | 1264,3 128,75 | 1119,92 44,47 | 22757 | 2318 | 20159 800 | 13.38 | 240.84
| 1. 103-9001 | Трубы, (м) | 0
| 2. 109-9058 | Башмаки колонные для обсадных труб, (шт.) | 0
| 3. 109-9180 | Центраторы пружинные для обсадных труб, (шт.) | 0
12 | ФЕР04-02-002-07 В ред. пр. № 253 Минрегиона РФ | Крепление скважины при роторном бурении трубами со сварным соединением, глубина скважины: до 300 м, группа грунтов по устойчивости 1 (10 м закрепленной скважины) КОЭФ. К ПОЗИЦИИ: 3.10 Крепление скважин трубами с наружным диаметром: до 200 мм ОЗП=0,9; ЭМ=0,9; ЗПМ=0,9; ТЗ=0,9; ТЗМ=0,9 ИНДЕКС К ПОЗИЦИИ(справочно): 1-2012 Индекс перевода в текущие цены к базе ФЕР (Республика Бурятия) СМР=6,45 НР, (288 руб.): 118% от ФОТ (244 руб.) СП, (124 руб.): 51% от ФОТ (244 руб.) | 2 20/10 | 798,64 94,55 | 688,46 27,34 | 1597 | 189 | 1377 55 | 9.83 | 19.66
| 1. 103-9001 | Трубы, (м) | 0
| 2. 109-9058 | Башмаки колонные для обсадных труб, (шт.) | 0
| 3. 109-9180 | Центраторы пружинные для обсадных труб, (шт.) | 0
13 | ФЕР04-03-001-03 Изм. Пр. Минрегиона №81 от 27.02.10 | Цементация затрубного пространства комплектом бурового оборудования и цементационной установкой: при роторном бурении, глубина посадки цементируемой колонны до 200 м (1 колонна) КОЭФ. К ПОЗИЦИИ: 3.13 Цементаж затрубного пространства при наружном диаметре труб: до 200 мм ОЗП=0,98; ЭМ=0,98; ЗПМ=0,98; ТЗ=0,98; ТЗМ=0,98 ИНДЕКС К ПОЗИЦИИ(справочно): 1-2012 Индекс перевода в текущие цены к базе ФЕР (Республика Бурятия) СМР=6,45 НР, (3192 руб.): 118% от ФОТ (2705 руб.) СП, (1380 руб.): 51% от ФОТ (2705 руб.) | 1 | 16553,48 1752,12 | 14801,36 953,38 | 16553 | 1752 | 14801 953 | 182.13 | 182.13
Устройство фильтра и освоение скважины
14 | ФЕР04-04-001-01 В ред. пр. № 253 Минрегиона РФ | Установка фильтров на колонне водоподъемных труб: при роторном бурении при глубине скважины до 500 м (10 м труб) КОЭФ. К ПОЗИЦИИ: 3.15 Установка фильтровой колонны диаметром: до 200 мм ОЗП=0,8; ЭМ=0,8; ЗПМ=0,8; ТЗ=0,8; ТЗМ=0,8 ИНДЕКС К ПОЗИЦИИ(справочно): 1-2012 Индекс перевода в текущие цены к базе ФЕР (Республика Бурятия) СМР=6,45 НР, (77 руб.): 118% от ФОТ (65 руб.) СП, (33 руб.): 51% от ФОТ (65 руб.) | 2 20/10 | 276,48 23,09 | 240,58 9,62 | 553 | 46 | 481 19 | 2.46 | 4.92
| 1. 103-9001 | Трубы, (м) | 0
| 2. 109-9050 | Фильтры, (м) | 0
15 | ФЕР04-04-003-01 В ред. пр. № 253 Минрегиона РФ | Засыпка в межтрубное пространство при всех видах бурения: гравия (10 м3 засыпаемого материала) ИНДЕКС К ПОЗИЦИИ(справочно): 1-2012 Индекс перевода в текущие цены к базе ФЕР (Республика Бурятия) СМР=6,45 НР, (136 руб.): 118% от ФОТ (115 руб.) СП, (59 руб.): 51% от ФОТ (115 руб.) | 0.1178 | 2737,02 972,42 |  | 322 | 115 |  | 114 | 13.43
| 1. 405-0254 | Известь строительная негашеная хлорная, марки А, (т) | 0 | 2147
16 | ФЕР04-06-002-02 В ред. пр. № 253 Минрегиона РФ | Реагентная обработка скважин глубиной: до 400 м (100 м скважины) ИНДЕКС К ПОЗИЦИИ(справочно): 1-2012 Индекс перевода в текущие цены к базе ФЕР (Республика Бурятия) СМР=6,45 НР, (671 руб.): 118% от ФОТ (569 руб.) СП, (290 руб.): 51% от ФОТ (569 руб.) | 0.17 | 34515,5 2217,31 | 32275,21 1131,95 | 5868 | 377 | 5487 192 | 230.49 | 39.18
| 1. 101-9150 | Кислота, (т) | 0
Н | 2. 103-9001 | Трубы, (м) | 3 0,51
Н | 3. 109-9060 | Оголовок-герметизатор для реагентной обработки скважин, (компл.) | 0,05 0,0085
17 | ФЕР04-04-004-01 В ред. пр. № 253 Минрегиона РФ | Откачка воды из скважины эрлифтом при роторном бурении с компрессором, работающим: от двигателя внутреннего сгорания, при глубине скважины до 300 м (1 сутки откачки) ИНДЕКС К ПОЗИЦИИ(справочно): 1-2012 Индекс перевода в текущие цены к базе ФЕР (Республика Бурятия) СМР=6,45 НР, (291 руб.): 118% от ФОТ (247 руб.) СП, (126 руб.): 51% от ФОТ (247 руб.) | 0.2 | 10722,83 628,56 | 10094,27 603,95 | 2145 | 126 | 2019 121 | 59.02 | 11.8
Материалы и инструмент
18 | Цена поставщика | Глина бентонитовая (т) ИНДЕКС К ПОЗИЦИИ(справочно): 1-2012 Индекс перевода в текущие цены к базе ФЕР (Республика Бурятия) СМР=6,45 | 0.8336 | 989.64 |  | 825
19 | Цена поставщика | Долото ударное 305 мм (шт.) ИНДЕКС К ПОЗИЦИИ(справочно): 1-2012 Индекс перевода в текущие цены к базе ФЕР (Республика Бурятия) СМР=6,45 | 0.002 | 4043.23 |  | 8
20 | Цена поставщика | КМЦ (76,56/6,45) (кг) КОЭФ. К ПОЗИЦИИ: Стоимость транспортных расходов и услуг посреднеческих и сбытовых организаций МАТ=3% ИНДЕКС К ПОЗИЦИИ(справочно): 1-2012 Индекс перевода в текущие цены к базе ФЕР (Республика Бурятия) СМР=6,45 | 11.47 | 12.23 |  | 140
21 | Цена поставщика | CaCl (19,84/6,45) (кг) КОЭФ. К ПОЗИЦИИ: Стоимость транспортных расходов и услуг посреднеческих и сбытовых организаций МАТ=3% ИНДЕКС К ПОЗИЦИИ(справочно): 1-2012 Индекс перевода в текущие цены к базе ФЕР (Республика Бурятия) СМР=6,45 | 11,4664 0,05212*220 | 3.17 |  | 36
22 | Цена поставщика | Мастика гидроизолирующая (223,02/6,45) (л) КОЭФ. К ПОЗИЦИИ: Стоимость транспортных расходов и услуг посреднеческих и сбытовых организаций МАТ=3% ИНДЕКС К ПОЗИЦИИ(справочно): 1-2012 Индекс перевода в текущие цены к базе ФЕР (Республика Бурятия) СМР=6,45 | 2.2 | 356.14 |  | 784
23 | Цена поставщика | Круг ПНД-110 (4278,38/6,45) (м) КОЭФ. К ПОЗИЦИИ: Стоимость транспортных расходов и услуг посреднеческих и сбытовых организаций МАТ=3% ИНДЕКС К ПОЗИЦИИ(справочно): 1-2012 Индекс перевода в текущие цены к базе ФЕР (Республика Бурятия) СМР=6,45 | 0.4 | 683.21 |  | 273
24 | Цена поставщика | Круг ПНД-160 (8471,37/6,45) (м) КОЭФ. К ПОЗИЦИИ: Стоимость транспортных расходов и услуг посреднеческих и сбытовых организаций МАТ=3% ИНДЕКС К ПОЗИЦИИ(справочно): 1-2012 Индекс перевода в текущие цены к базе ФЕР (Республика Бурятия) СМР=6,45 | 0.4 | 1352.79 |  | 541
25 | Цена поставщика | Пневмоударник QL-80 (351273,04/6,45) (шт.) КОЭФ. К ПОЗИЦИИ: Стоимость транспортных расходов и услуг посреднеческих и сбытовых организаций МАТ=3% ИНДЕКС К ПОЗИЦИИ(справочно): 1-2012 Индекс перевода в текущие цены к базе ФЕР (Республика Бурятия) СМР=6,45 | 0.03136 | 56094.77 |  | 1759
26 | Цена поставщика | Переводники (15310,28/6,45) (шт.) КОЭФ. К ПОЗИЦИИ: Стоимость транспортных расходов и услуг посреднеческих и сбытовых организаций МАТ=3% ИНДЕКС К ПОЗИЦИИ(справочно): 1-2012 Индекс перевода в текущие цены к базе ФЕР (Республика Бурятия) СМР=6,45 | 0.10265 | 2444.19 |  | 251
27 | Цена поставщика | Портландцемент тампонажный сульфатостойкий (т) КОЭФ. К ПОЗИЦИИ: Стоимость транспортных расходов и услуг посреднеческих и сбытовых организаций МАТ=3% ИНДЕКС К ПОЗИЦИИ(справочно): 1-2012 Индекс перевода в текущие цены к базе ФЕР (Республика Бурятия) СМР=6,45 | 5.06 | 1040.77 |  | 5266
28 | Цена поставщика | Реагент ВПРГ (Гипан) (113,83/6,45) (кг) КОЭФ. К ПОЗИЦИИ: Стоимость транспортных расходов и услуг посреднеческих и сбытовых организаций МАТ=3% ИНДЕКС К ПОЗИЦИИ(справочно): 1-2012 Индекс перевода в текущие цены к базе ФЕР (Республика Бурятия) СМР=6,45 | 11 | 18.18 |  | 200
29 | Цена поставщика | Смазка резьбовая (105,47/6,45) (кг) КОЭФ. К ПОЗИЦИИ: Стоимость транспортных расходов и услуг посреднеческих и сбытовых организаций МАТ=3% ИНДЕКС К ПОЗИЦИИ(справочно): 1-2012 Индекс перевода в текущие цены к базе ФЕР (Республика Бурятия) СМР=6,45 | 1.55 | 16.84 |  | 26
30 | Цена поставщика | Пенообразователь AQF-2 (311,28/6,45) (л) КОЭФ. К ПОЗИЦИИ: Стоимость транспортных расходов и услуг посреднеческих и сбытовых организаций МАТ=3% ИНДЕКС К ПОЗИЦИИ(справочно): 1-2012 Индекс перевода в текущие цены к базе ФЕР (Республика Бурятия) СМР=6,45 | 53,636 0,2438*220 | 49.71 |  | 2666
31 | Цена поставщика | Сода кальциниированная (19,16/6,45) (кг) КОЭФ. К ПОЗИЦИИ: Стоимость транспортных расходов и услуг посреднеческих и сбытовых организаций МАТ=3% ИНДЕКС К ПОЗИЦИИ(справочно): 1-2012 Индекс перевода в текущие цены к базе ФЕР (Республика Бурятия) СМР=6,45 | 22 | 3.06 |  | 67
32 | Цена поставщика | Труба 110*18 ПЭ 63 с конической резьбой. 4015,79/6,45 (шт.) ИНДЕКС К ПОЗИЦИИ(справочно): 1-2012 Индекс перевода в текущие цены к базе ФЕР (Республика Бурятия) СМР=6,45 | 4 | 622.6 |  | 2490
33 | Цена поставщика | Труба 160*18 ПЭ с конической резьбой. 6362,45/6,45 (шт.) ИНДЕКС К ПОЗИЦИИ(справочно): 1-2012 Индекс перевода в текущие цены к базе ФЕР (Республика Бурятия) СМР=6,45 | 34 | 986.43 |  | 33539
34 | Цена поставщика | Труба стальная 273 мм. 32809,45/6,45 (т) ИНДЕКС К ПОЗИЦИИ(справочно): 1-2012 Индекс перевода в текущие цены к базе ФЕР (Республика Бурятия) СМР=6,45 | 0.3 | 5086.74 |  | 1526
35 | Цена поставщика | Труба 32*3,0 ПЭ63 SDR 11 (163,84/6,45) (м) КОЭФ. К ПОЗИЦИИ: Стоимость транспортных расходов и услуг посреднеческих и сбытовых организаций МАТ=3% ИНДЕКС К ПОЗИЦИИ(справочно): 1-2012 Индекс перевода в текущие цены к базе ФЕР (Республика Бурятия) СМР=6,45 | 24.2 | 26.16 |  | 633
36 | Цена поставщика | Фильтр каркасно-дисковый КДФ-120-0,8 (2м) (3635,14/6,45) (шт.) КОЭФ. К ПОЗИЦИИ: Стоимость транспортных расходов и услуг посреднеческих и сбытовых организаций МАТ=3% ИНДЕКС К ПОЗИЦИИ(справочно): 1-2012 Индекс перевода в текущие цены к базе ФЕР (Республика Бурятия) СМР=6,45 | 5 | 580.5 |  | 2903
37 | Цена поставщика | Центраторы на фильтр (4386,98/6,45) (шт.) КОЭФ. К ПОЗИЦИИ: Стоимость транспортных расходов и услуг посреднеческих и сбытовых организаций МАТ=3% ИНДЕКС К ПОЗИЦИИ(справочно): 1-2012 Индекс перевода в текущие цены к базе ФЕР (Республика Бурятия) СМР=6,45 | 4 | 700.55 |  | 2802
38 | Цена поставщика | Кислота соляная (44,56/6,45) (л) КОЭФ. К ПОЗИЦИИ: Стоимость транспортных расходов и услуг посреднеческих и сбытовых организаций МАТ=3% ИНДЕКС К ПОЗИЦИИ(справочно): 1-2012 Индекс перевода в текущие цены к базе ФЕР (Республика Бурятия) СМР=6,45 | 100 | 7.12 |  | 712
Итого прямые затраты по разделу в ценах 2001г. | [5 empty] | 107242 | 4923 | 44324 2140 |  | 511.96
Накладные расходы | [5 empty] | 8334
Сметная прибыль | [5 empty] | 3602
Итоги по разделу 2 Крепление и цементирование скважины :
Скважины | [5 empty] | 100119 |  |  |  | 511.96
Материалы | [5 empty] | 19059
Итого | [5 empty] | 119178 |  |  |  | 511.96
Всего с учетом "Индекс перевода в текущие цены к базе ФЕР (Республика Бурятия) СМР=6,45" | [5 empty] | 768698 |  |  |  | 511.96
Справочно, в ценах 2001г.:
Материалы | [5 empty] | 57995
Машины и механизмы | [5 empty] | 44324
ФОТ | [5 empty] | 7063
Накладные расходы | [5 empty] | 8334
Сметная прибыль | [5 empty] | 3602
Итого по разделу 2 Крепление и цементирование скважины | [5 empty] | 768698 |  |  |  | 511.96
ИТОГИ ПО СМЕТЕ:
Итого прямые затраты по смете в ценах 2001г. | [5 empty] | 317961 | 9907 | 214023 10266 |  | 1030.18
Накладные расходы | [5 empty] | 23804
Сметная прибыль | [5 empty] | 10288
Итоги по смете:
Скважины | [5 empty] | 332994 |  |  |  | 1030.18
Материалы | [5 empty] | 19059
Итого | [5 empty] | 352053 |  |  |  | 1030.18
Всего с учетом "Индекс перевода в текущие цены к базе ФЕР (Республика Бурятия) СМР=6,45" | [5 empty] | 2270742 |  |  |  | 1030.18
Справочно, в ценах 2001г.:
Материалы | [5 empty] | 94031
Машины и механизмы | [5 empty] | 214023
ФОТ | [5 empty] | 20173
Накладные расходы | [5 empty] | 23804
Сметная прибыль | [5 empty] | 10288
НДС 18% | [5 empty] | 408733.56
ВСЕГО по смете | [5 empty] | 2679475.56 |  |  |  | 1030.18
Стоимость 1 п.м бурения | [5 empty] | 12179.4344
в т.ч. НДС 18% | [5 empty] | 1857.8798
Стоимость бурения 21 скв 4265,6 п.м | [5 empty] | 51952595.2215
в т.ч. НДС 18% | [5 empty] | 7924972.1524
Согласовано:
Главный геолог А.В. Гладышев