## ЛСР
Ленинградское отделение филиала "Северо-западный территориальный округ" ФГУП "РосРАО" г.Сосновый Бор
(наименование стройки)
ЛОКАЛЬНЫЙ СМЕТНЫЙ РАСЧЕТ № 02-01-01/8
(локальная смета)
на | капитальный ремонт полов в здании № 8
(наименование работ и затрат, наименование объекта)
Основание: Дефектная ведомость
| Сметная стоимость строительных работ _______________________________________________________________________________________________ |  | ___________________________45,183 |  | тыс. руб.
| Средства на оплату труда _______________________________________________________________________________________________ |  | ___________________________3,984 |  | тыс. руб.
| Сметная трудоемкость _______________________________________________________________________________________________ |  | _______________________________________________________________________________________________413,72 |  | чел.час
Составлен(а) в ценах по состоянию на 2001г. (ФЕР-2014)
№ пп | Шифр и номер позиции норматива | Наименование работ и затрат, единица измерения | Количество | Стоимость единицы, руб. |  |  | Общая стоимость, руб. |  |  |  | Затраты труда рабочих, чел.-ч, не занятых обслуживанием машин
|  |  |  | всего | эксплуата- ции машин | мате- риалы | Всего | оплаты труда | эксплуата- ции машин | мате- риалы
|  |  |  | оплаты труда | в т.ч. оплаты труда |  |  |  | в т.ч. оплаты труда |  | на единицу | всего
1 | 2 | 3 | 4 | 5 | 6 | 7 | 8 | 9 | 10 | 11 | 12 | 13
Раздел 1. Демонтажные работы
1 | ФЕРр57-3-1 Приказ Минстроя РФ от 30.01.14 №31/пр | Разборка плинтусов: деревянных и из пластмассовых материалов (100 м плинтуса) | 0.88 | 29,41 29,41 |  |  | 26 | 26 |  |  | 3.77 | 3.32
2 | ФЕР46-04-011-14 Приказ Минстроя РФ от 30.01.14 №31/пр | Разборка в зданиях и сооружения с агрессивными средами покрытий полов из поливинилхлоридных листовых рулонных материалов (Пластикат) (100 м2 покрытия) | 1.48 | 257,4 257,4 |  |  | 381 | 381 |  |  | 33 | 48.84
3 | ФЕРр57-2-5 Приказ Минстроя РФ от 30.01.14 №31/пр | Разборка покрытий полов: из древесностружечных плит в один слой (100 м2 покрытия) | 1.48 | 130,82 126,13 | 4,69 2,03 |  | 194 | 187 | 7 3 |  | 16.17 | 23.93
4 | ФЕР11-01-015-03 Приказ Минстроя РФ от 30.01.14 №31/пр | Разборка покрытий: цементных толщиной 20 мм (100 м2 покрытия) (МДС38 п.3.3.1.Демонтаж (разборка) сборных бетонных и железобетонных конструкций ОЗП=0,8; ЭМ=0,8 к расх.; ЗПМ=0,8; МАТ=0 к расх.; ТЗ=0,8; ТЗМ=0,8) | 1.48 | 347,51 191,38 | 156,13 23,32 |  | 514 | 283 | 231 35 |  | 24.104 | 35.67
Раздел 2. Строительные работы
5 | ФЕР11-01-011-01 Приказ Минстроя РФ от 30.01.14 №31/пр | Устройство стяжек: цементных толщиной 20 мм (100 м2 стяжки) | 1.48 | 1485,02 313,71 | 44,24 17,15 | 1127.07 | 2198 | 464 | 65 25 | 1669 | 39.51 | 58.47
6 | ФЕР13-06-004-01 Приказ Минстроя РФ от 30.01.14 №31/пр | Обеспыливание поверхности (1 м2 обеспыливаемой поверхности) | 148 | 1,12 0,85 | 0.27 |  | 166 | 126 | 40 |  | 0.1 | 14.8
7 | ФЕР11-01-045-01 Приказ Минстроя РФ от 30.01.14 №31/пр | Устройство покрытий наливных составом на эпоксидной смоле толщиной 3 мм и грунтовкой толщиной 0,5 мм (100 м2) | 1.48 | 21419,48 931,67 | 60,33 1,35 | 20427.48 | 31701 | 1379 | 89 2 | 30233 | 80.04 | 118.46
8 | ФЕР11-01-039-02 Приказ Минстроя РФ от 30.01.14 №31/пр | Устройство плинтусов: цементных (100 м плинтуса) | 0.88 | 199,54 100,05 | 3.49 | 96 | 176 | 88 | 3 | 85 | 10.4 | 9.15
9 | ФЕР11-01-045-01 Приказ Минстроя РФ от 30.01.14 №31/пр | Устройство покрытий наливных составом на эпоксидной смоле толщиной 3 мм и грунтовкой толщиной 0,5 мм (100 м2) | 0.07 | 21419,48 931,67 | 60,33 1,35 | 20427.48 | 1499 | 65 | 4 | 1430 | 80.04 | 5.6
10 | ФССЦпг-01-01-01-041 Приказ Минстроя РФ от 30.01.14 №31/пр | Погрузочные работы при автомобильных перевозках: мусора строительного с погрузкой вручную (Объем: п.1+п.3=0,097+1,85=1,95) (1 т груза) | 1.95 | 42.98 | 42.98 |  | 84 |  | 84
11 | ФССЦпг-03-21-01-014 Приказ Минстроя РФ от 30.01.14 №31/пр | Перевозка грузов автомобилями-самосвалами грузоподъемностью 10 т, работающих вне карьера, на расстояние: до 14 км I класс груза (1 т груза) | 1.95 | 12.99 | 12.99 |  | 25 |  | 25
Итого прямые затраты по смете в ценах 2001г. | [6 empty] | 36964 | 2999 | 548 65 | 33417 |  | 318.24
Итого прямые затраты по смете с учетом коэффициентов к итогам | [6 empty] | 37996 | 3899 | 680 85 | 33417 |  | 413.72
В том числе, справочно:
МДС35 пр.1 т.1 п.3.2._То же, с вредными условиями труда, где рабочим предприятия установлен сокращенный рабочий день, а рабочие-строители имеют рабочий день нормальной продолжительности (с учетом АП-3230/06 пр.1 п.3.2) ОЗП=1,3; ЭМ=1,3; ЗПМ=1,3; ТЗ=1,3; ТЗМ=1,3 (Поз. 2, 4-5, 7-9, 6) | [6 empty] | 966 | 836 | 130 19 |  |  | 87.297
МДС35 пр.1 т.3 п.2.2._То же, с вредными условиями труда, где рабочим предприятия установлен сокращенный рабочий день, а рабочие-строители имеют рабочий день нормальной продолжительности (с учетом АП-3230/06 пр.2 п.2.2) ОЗП=1,3; ЭМ=1,3; ЗПМ=1,3; ТЗ=1,3; ТЗМ=1,3 (Поз. 1, 3) | [6 empty] | 66 | 64 | 2 1 |  |  | 8.175
Накладные расходы | [6 empty] | 4662
В том числе, справочно:
80% ФОТ (от 281) (Поз. 1, 3) | [6 empty] | 225
90% ФОТ (от 164) (Поз. 6) | [6 empty] | 148
110% ФОТ (от 495) (Поз. 2) | [6 empty] | 545
123% ФОТ (от 3044) (Поз. 4-5, 7-9) | [6 empty] | 3744
Сметная прибыль | [6 empty] | 2525
В том числе, справочно:
68% ФОТ (от 281) (Поз. 1, 3) | [6 empty] | 191
70%*0.85 ФОТ (от 659) (Поз. 2, 6) | [6 empty] | 393
75%*0.85 ФОТ (от 3044) (Поз. 4-5, 7-9) | [6 empty] | 1941
Итоги по смете:
Полы (ремонтно-строительные) | [6 empty] | 702 |  |  |  |  | 35.43
Работы по реконструкции зданий и сооружений (усиление и замена существующих конструкций, разборка и возведение отдельных конструктивных элементов) | [6 empty] | 1335 |  |  |  |  | 63.49
Полы | [6 empty] | 42575 |  |  |  |  | 295.56
Защита строительных конструкций и оборудования от коррозии | [6 empty] | 462 |  |  |  |  | 19.24
Погрузо-разгрузочные работы | [6 empty] | 84
Перевозка грузов автотранспортом | [6 empty] | 25
Итого | [6 empty] | 45183 |  |  |  |  | 413.72
В том числе:
Материалы | [6 empty] | 33417
Машины и механизмы | [6 empty] | 680
ФОТ | [6 empty] | 3984
Накладные расходы | [6 empty] | 4662
Сметная прибыль | [6 empty] | 2525
ВСЕГО по смете | [6 empty] | 45183 |  |  |  |  | 413.72

## ДВ
Дефектная ведомость
на капитальный ремонт полов в здании № 8*
Наименование структурного подразделения: Ленинградское отделение филиала "Северо-западный территориальный округ" ФГУП "РосРАО"
Месторасположение объекта: Ленинградская область, г. Сосновый Бор, промзона
Инвентарный номер: 10011
№ п/п | Описание дефекта | Выполняемые ремонтные работы |  |  | Примечание
|  | Наименование | Ед. изм. | К-во
1 | 2 | 3 | 4 | 5 | 6
| Физический износ покрытия пола (выбоины, трещины), S=148м2 | Демонтажные работы
1 |  | Разборка плинтусов: деревянных и из пластмассовых материалов | м | 88
2 |  | Разборка в зданиях и сооружения с агрессивными средами покрытий полов из поливинилхлоридных листовых рулонных материалов (Пластикат) | м2 | 148
3 |  | Разборка покрытий полов: из древесностружечных плит в один слой | м2 | 148
4 |  | Разборка покрытий: цементных толщиной 20 мм | м2 | 148
Строительные работы
5 |  | Устройство стяжек: цементных толщиной 20 мм | м2 | 148
6 |  | Обеспыливание поверхности | м2 | 148
7 |  | Устройство покрытий наливных составом на эпоксидной смоле толщиной 3 мм и грунтовкой толщиной 0,5 мм | м2 | 148
8 |  | Устройство плинтусов: цементных | м | 88
9 |  | Устройство покрытий наливных составом на эпоксидной смоле толщиной 3 мм и грунтовкой толщиной 0,5 мм | м2 | 7
10 |  | Погрузочные работы при автомобильных перевозках: Мусор строительный с погрузкой вручную | т | 1.95
11 |  | Перевозка грузов автомобилями-самосвалами грузоподъемностью 10 т, работающих вне карьера, на расстояние: до 14 км I класс груза | т | 1.95
* | Здание 8 Дезактивация загрязненной спецодежды и СИЗ (стесненные и вредные условя труда) (МДС35 пр.1 т.1 п.3.2.; пр.1 т.3 п.2.2. (с учетом АП-3230/06 ).