## Лок.См.Расч.Баз.-Инд.Методом
УТВЕРЖДАЮ
Начальник СДО УКС
ООО "Томскнефтехим"
Е.А.Трофимова
" " 2013г.
ООО "Томскнефтехим", Производство полиэтилен, ц.408
(наименование стройки)
ЛОКАЛЬНЫЙ СМЕТНЫЙ РАСЧЕТ № 751/12
(локальная смета)
на капитальный ремонт вентиляционного оборудования в 2013г.
(наименование работ и затрат, наименование объекта)
Основание: Дефектная ведомость
Сметная стоимость |  | 693232.08 |  |  | руб. с НДС 18%
Сметная стоимость |  | 587484.8136 |  |  | руб. без НДС
Составлен(а) в ценах 2001г. с переводом в текущие цены 4 кв. 20 12 года на основании приказа по ООО "Томскнефтехим" №237 от 15.02.2013г.
№ пп | Шифр и номер позиции и норматива | Наименование работ и затрат, единица измерения | Количество | Стоимость единицы (в базисном уровне цен с учетом всех коэффициентов к позиции) |  | Индекс | Общая стоимость (в текущем уровне цен) |  |  | Затраты труда рабочих, чел.-ч, не занятых обсл.машин
|  |  |  | всего | экспл.маш. |  | всего | основная зарплата | экспл.маш. | на единицу | всего
|  |  |  | осн.зарплата | в т.ч. з/пл. |  |  |  | в т.ч. з/пл.
1 | 2 | 3 | 4 | 5 | 6 | 7 | 8 | 9 | 10 | 11 | 12
Раздел 1. Установка полимеризации этилена (408) Вентсистемы к.420, инв.№10000187
ДВ п.1.Вентилятор центробежный П-4
1 | БЦ16-061501-0104 Ц4-70 №16 | Ремонт радиального вентилятора: диаметр рабочего колеса свыше 1500 до 2000мм, шт | 1 | 16951 |  |  | 16951 |  |  | 123.5 | 123.5
ДВ п.2,3,4,6.Вентилятор центробежный П-5а, П-6,П-6а, П-10
2 | БЦ16-061501-0102 Ц4-70 №10 | Ремонт радиального вентилятора: диаметр рабочего колеса свыше 500 до 1000мм, шт | 4 | 7102 |  |  | 28408 |  |  | 51.7 | 206.8
ДВ п.7. Вентилятор центробежный П-11
3 | БЦ16-061501-0101 Ц4-70 №3,15 | Ремонт радиального вентилятора: диаметр рабочего колеса до 500мм, шт | 1 | 4121 |  |  | 4121 |  |  | 30 | 30
ДВ п.8. Вентилятор центробежный П-12
4 | БЦ16-061501-0102 Ц4-70 №8 | Ремонт радиального вентилятора: диаметр рабочего колеса свыше 500 до 1000мм, шт | 1 | 7102 |  |  | 7102 |  |  | 51.7 | 51.7
ДВ п.9,10,11. Вентилятор центробежный П-15а,П-16а, П-19
5 | БЦ16-061501-0102 Ц4-70 №6,3 | Ремонт радиального вентилятора: диаметр рабочего колеса свыше 500 до 1000мм, шт | 3 | 7102 |  |  | 21306 |  |  | 51.7 | 155.1
ДВ п.12. Вентилятор центробежный П-21а
6 | БЦ16-061501-0101 Ц4-70 № 5 | Ремонт радиального вентилятора: диаметр рабочего колеса до 500мм, шт | 1 | 4121 |  |  | 4121 |  |  | 30 | 30
ДВ пп.18,19,20,21,22,23,24,25,26,27,28,29,30,31. Вентилятор центробежный АВ-16,17,18,19,20,21,22,23,24,25,26,27,28,29
7 | БЦ16-061501-0102 Ц14-46№6,3 | Ремонт радиального вентилятора: диаметр рабочего колеса свыше 500 до 1000мм, шт | 14 | 7102 |  |  | 99428 |  |  | 51.7 | 723.8
Итого прямые затраты по разделу в ценах 2001г. | [6 empty] | 181437 |  |  |  | 1320.9
Итоги по разделу 1 Установка полимеризации этилена (408) Вентсистемы к.420, инв.№10000187 :
Ремонт энергооборудования | [6 empty] | 181437 |  |  |  | 1320.9
Итого | [6 empty] | 181437 |  |  |  | 1320.9
Итого с районным коэффициентом К-1,3 181 437,00 * 1,3 | [6 empty] | 235868.1
Итого по разделу 1 Установка полимеризации этилена (408) Вентсистемы к.420, инв.№10000187 | [6 empty] | 235868.1 |  |  |  | 1320.9
Раздел 2. Установка полимеризации этилена (408) Вентсистемы к.423, инв.№40015274
ДВ п.33,34. Система вентиляции. Вентилятор центробежный П-2, П-2а.
8 | БЦ16-061501-0102 Ц-4-70 № 10 | Ремонт радиального вентилятора: диаметр рабочего колеса свыше 500 до 1000мм, шт | 2 | 7102 |  |  | 14204 |  |  | 51.7 | 103.4
ДВ п.35. Система вентиляции. Вентилятор центробежный П-4а
9 | БЦ16-061501-0101 Ц-4-70 № 4 | Ремонт радиального вентилятора: диаметр рабочего колеса до 500мм, шт | 1 | 4121 |  |  | 4121 |  |  | 30 | 30
ДВ п.37,38. Система вентиляции. Вентилятор осевой В-3, В-2а
10 | БЦ16-061601-0102 ВО 6-300 № 8 | Ремонт осевого вентилятора: диаметр рабочего колеса свыше 630мм, шт | 2 | 3280 |  |  | 6560 |  |  | 23.2 | 46.4
ДВ п.40. Вентилятор центробежный В-13а
11 | БЦ16-061501-0101 Ц 4-70 № 5 | Ремонт радиального вентилятора: диаметр рабочего колеса до 500мм, шт | 1 | 4121 |  |  | 4121 |  |  | 30 | 30
Итого прямые затраты по разделу в ценах 2001г. | [6 empty] | 29006 |  |  |  | 209.8
Итоги по разделу 2 Установка полимеризации этилена (408) Вентсистемы к.423, инв.№40015274 :
Ремонт энергооборудования | [6 empty] | 29006 |  |  |  | 209.8
Итого | [6 empty] | 29006 |  |  |  | 209.8
Итого с районным коэффициентом К-1,3 29 006,00 * 1,3 | [6 empty] | 37707.8
Итого по разделу 2 Установка полимеризации этилена (408) Вентсистемы к.423, инв.№40015274 | [6 empty] | 37707.8 |  |  |  | 209.8
Раздел 3. Установка полимеризации этилена (408) Вентсистемы к.424, инв.№40015276
ДВ пп.41,42 Вентилятор центробежный П-2, П-3а
12 | БЦ16-061501-0102 Ц 4-70 № 10 | Ремонт радиального вентилятора: диаметр рабочего колеса свыше 500 до 1000мм, шт | 2 | 7102 |  |  | 14204 |  |  | 51.7 | 103.4
ДВ п.43. Вентилятор центробежный П-4а
13 | БЦ16-061501-0101 Ц 4-70 № 4 | Ремонт радиального вентилятора: диаметр рабочего колеса до 500мм, шт | 1 | 4121 |  |  | 4121 |  |  | 30 | 30
ДВ пп.45,46 Вентилятор центробежный В-13,В-13а
14 | БЦ16-061501-0101 Ц 4-70 № 5 | Ремонт радиального вентилятора: диаметр рабочего колеса до 500мм, шт | 2 | 4121 |  |  | 8242 |  |  | 30 | 60
Итого прямые затраты по разделу в ценах 2001г. | [6 empty] | 26567 |  |  |  | 193.4
Итоги по разделу 3 Установка полимеризации этилена (408) Вентсистемы к.424, инв.№40015276 :
Ремонт энергооборудования | [6 empty] | 26567 |  |  |  | 193.4
Итого | [6 empty] | 26567 |  |  |  | 193.4
Итого с районным коэффициентом К-1,3 26 567,00 * 1,3 | [6 empty] | 34537.1
Итого по разделу 3 Установка полимеризации этилена (408) Вентсистемы к.424, инв.№40015276 | [6 empty] | 34537.1 |  |  |  | 193.4
Раздел 4. Установка полимеризации этилена (408) Вентсистемы к.425, инв.№40015293
ДВ п.47. Вентилятор центробежный П-1
15 | БЦ16-061501-0104 Ц 4-70 № 16 | Ремонт радиального вентилятора: диаметр рабочего колеса свыше 1500 до 2000мм, шт | 1 | 16951 |  |  | 16951 |  |  | 123.5 | 123.5
ДВ п.48,57,58,59,62,63,66. Вентилятор центробежный П-6, В-3а, В-7,В-8, АВ-12, В-11, В-16а
16 | БЦ16-061501-0102 Ц 4-70 № 6.3 | Ремонт радиального вентилятора: диаметр рабочего колеса свыше 500 до 1000мм, шт | 7 | 7102 |  |  | 49714 |  |  | 51.7 | 361.9
ДВ пп.50,51,52 Вентилятор центробежный П-8,П-12а,П-13
17 | БЦ16-061501-0102 Ц 4-70 № 10 | Ремонт радиального вентилятора: диаметр рабочего колеса свыше 500 до 1000мм, шт | 3 | 7102 |  |  | 21306 |  |  | 51.7 | 155.1
ДВ п.67 Вентилятор центробежный В-24-1
18 | БЦ16-061501-0101 Ц 4-70 № 2,5 | Ремонт радиального вентилятора: диаметр рабочего колеса до 500мм, шт | 1 | 4121 |  |  | 4121 |  |  | 30 | 30
ДВ п.55 Вентилятор центробежный В-2
19 | БЦ16-061501-0101 Ц 4-70 № 5 | Ремонт радиального вентилятора: диаметр рабочего колеса до 500мм, шт | 1 | 4121 |  |  | 4121 |  |  | 30 | 30
ДВ п.60,61. Система вентиляции. Вентилятор осевой АВ-10, АВ-23
20 | БЦ16-061601-0102 ВО 6-300 № 8 | Ремонт осевого вентилятора: диаметр рабочего колеса свыше 630мм, шт | 2 | 3280 |  |  | 6560 |  |  | 23.2 | 46.4
Итого прямые затраты по разделу в ценах 2001г. | [6 empty] | 102773 |  |  |  | 746.9
Итоги по разделу 4 Установка полимеризации этилена (408) Вентсистемы к.425, инв.№40015293 :
Ремонт энергооборудования | [6 empty] | 102773 |  |  |  | 746.9
Итого | [6 empty] | 102773 |  |  |  | 746.9
Итого с районным коэффициентом К-1,3 102 773,00 * 1,3 | [6 empty] | 133604.9
Итого по разделу 4 Установка полимеризации этилена (408) Вентсистемы к.425, инв.№40015293 | [6 empty] | 133604.9 |  |  |  | 746.9
Итого прямые затраты по смете в ценах 2001г. | [6 empty] | 339783 |  |  |  | 2471
Итоги по смете:
Ремонт энергооборудования | [6 empty] | 339783 |  |  |  | 2471
Итого | [6 empty] | 339783 |  |  |  | 2471
Итого с районным коэффициентом К-1,3 339 783,00 * 1,3 | [6 empty] | 441717.9
Итого в текущих ценах 4 кв.2012г. с К-1,33 441 717,90 * 1,33 | [6 empty] | 587484.81
НДС 18% | [6 empty] | 105747.27
ВСЕГО по смете, состаленной в ценах 2001г с переводом в текущие цены 4 кв.2012г на основании приказа по ООО "Томскнефтехим" №237 от 15.02.2013г. | [6 empty] | 693232.08 |  |  |  | 2471
|  | Главный механик ООО "Томскнефтехим" |  |  |  | П.А. Голубев
|  | Начальник производства Полиэтилена |  |  |  | Р.В. Петренко
|  | Механик производства Полиэтилена |  |  |  | М.В. Липовка
Механик установки РАУ, КиОВЭ
Расценки проверены:
|  | Эксперт СДО УКС |  |  |  | Р.К.Герасимович
Составил: |  | Ведущий специалист СДО УКС |  |  |  | И.И.Непомнящих
Note on C16: <Итого по расчету>
Note on C17: =<Итого по расчету>/1,18
Note on A24: <Номер позиции по смете>
Note on B24: <Обоснование (код) позиции> <К-ты к позиции (результат)> <Примечание>
Note on C24: <Наименование (текстовая часть) расценки>, <Ед. измерения по расценке> <Обоснование коэффициентов> <Формула расчета стоимости единицы> Норматив НР %: <Нормы НР 2001г. по позиции>%*<К-ты к НР по позиции для БИМ> Норматив СП %: <Нормы СП 2001г. по позиции>%*<К-ты к СП по позиции для БИМ>
Note on D24: <Количество всего (физ. объем) по позиции> <Формула расчета физ. объема>
Note on E24: <ПЗ по позиции на единицу в базисных ценах с учетом всех к-тов> <ОЗП по позиции на единицу в базисных ценах с учетом всех к-тов>
Note on F24: <ЭММ по позиции на единицу в базисных ценах с учетом всех к-тов> <ЗПМ по позиции на единицу в базисных ценах с учетом всех к-тов>
Note on G24: <Наименование индекса к позиции>: ОЗП=<Индекс к позиции на ОЗП>; ЭМ=<Индекс к позиции на ЭМ>; ЗПМ=<Индекс к позиции на ЗПМ>; МАТ=<Индекс к позиции на МАТ>
Note on H24: <Общая стоимость ПЗ по позиции для БИМ до начисления НР и СП>
Note on I24: <Общая стоимость ОЗП по позиции для БИМ до начисления НР и СП>
Note on J24: <Общая стоимость ЭММ по позиции для БИМ до начисления НР и СП> <Общая стоимость ЗПМ по позиции для БИМ до начисления НР и СП>
Note on K24: <ТЗ по позиции на единицу> <ТЗМ по позиции на единицу>
Note on L24: <ТЗ по позиции всего> <ТЗМ по позиции всего>
Note on A93: <Текстовая часть (итоги)>
Note on H93: <Прямые затраты (итоги)>
Note on I93: <З/п основных рабочих (итоги)>
Note on J93: <Эксплуатация машин (итоги)> <З/п машинистов (итоги)>
Note on L93: <Трудозатраты основных рабочих (итоги)> <Трудозатраты машинистов (итоги)>

## Переменные и константы
Спецификация переменных и констант из программы ГРАНД-СМЕТА
№ | Наименование переменной из позиции сметы или акта выполнения | № | Наименование константы по смете или акту выполнения | № | Наименование столбца структуры итогов
| Локальный сметный расчет | 1 | Наименование группы строек | 1 | Текстовая часть (итоги)
|  | 2 | Индекс/ЛН группы строек | 2 | Прямые затраты (итоги)
1 | Номер позиции по смете | 3 | Дата изменения группы строек | 3 | З/п основных рабочих (итоги)
2 | Номер позиции по порядку (в актах выполненных работ) | 4 | Дата создания группы строек | 4 | Эксплуатация машин (итоги)
3 | Обоснование (код) позиции | 5 | Регистрационный номер группы строек | 5 | З/п машинистов (итоги)
4 | К-ты к позиции (результат) | 6 | Описание группы строек | 6 | Материалы (итоги)
5 | К-т к позиции на прямые затраты |  |  | 7 | Трудозатраты основных рабочих (итоги)
6 | К-т к позиции на основную з/п | 7 | Наименование очереди | 8 | Трудозатраты машинистов (итоги)
7 | К-т к позиции на эксплуатацию машин | 8 | Индекс/ЛН очереди
8 | К-т к позиции на з/п машинистов | 9 | Дата изменения очереди
9 | К-т к позиции на материалы | 10 | Дата создания очереди
10 | К-т к позиции на трудозатраты рабочих | 11 | Регистрационный номер очереди
11 | К-т к позиции на трудозатраты механизаторов | 12 | Описание очереди
12 | Обоснование коэффициентов
13 | Наименование (текстовая часть) расценки | 13 | Наименование пускового комплекса
14 | Ед. измерения по расценке | 14 | Индекс/ЛН пускового комплекса
15 | Количество всего (физ. объем) по позиции | 15 | Дата изменения пускового комплекса
16 | Формула расчета физ. объема | 16 | Дата создания пускового комплекса
17 | Норма расхода на единицу | 17 | Регистрационный номер пускового комплекса
18 | Формула расчета стоимости единицы | 18 | Описание пускового комплекса
19 | ПЗ по позиции на единицу в базисных ценах
20 | ОЗП по позиции на единицу в базисных ценах | 19 | Наименование стройки
21 | ЭММ по позиции на единицу в базисных ценах | 20 | Индекс/ЛН стройки
22 | ЗПМ по позиции на единицу в базисных ценах | 21 | Дата изменения стройки
23 | МАТ по позиции на единицу в базисных ценах | 22 | Дата создания стройки
24 | Оборудование по позиции на единицу в базисных ценах | 23 | Регистрационный номер стройки
25 | ПЗ по позиции на единицу в базисных ценах с учетом к-тов к позиции | 24 | Описание стройки
26 | ОЗП по позиции на единицу в базисных ценах с учетом к-тов к позиции
27 | ЭММ по позиции на единицу в базисных ценах с учетом к-тов к позиции | 25 | Наименование объекта
28 | ЗПМ по позиции на единицу в базисных ценах с учетом к-тов к позиции | 26 | Индекс/ЛН объекта
29 | МАТ по позиции на единицу в базисных ценах с учетом к-тов к позиции | 27 | Дата изменения объекта
30 | Оборудование на единицу в базисных ценах с учетом к-тов к позиции | 28 | Дата создания объекта
31 | ПЗ по позиции на единицу после применения индекса | 29 | Регистрационный номер объекта
32 | ОЗП по позиции на единицу после применения индекса | 30 | Описание объекта
33 | ЭММ по позиции на единицу после применения индекса
34 | ЗПМ по позиции на единицу после применения индекса | 31 | Наименование сводного сметного расчета
35 | МАТ по позиции на единицу после применения индекса | 32 | Индекс/ЛН сводного сметного расчета
36 | Оборудование по позиции на единицу после применения индекса | 33 | Дата изменения сводного сметного расчета
37 | Общая стоимость ПЗ по позиции в базисных ценах | 34 | Дата создания сводного сметного расчета
38 | Общая стоимость ОЗП по позиции в базисных ценах | 35 | Регистрационный номер сводного сметного расчета
39 | Общая стоимость ЭММ по позиции в базисных ценах | 36 | Описание сводного сметного расчета
40 | Общая стоимость ЗПМ по позиции в базисных ценах
41 | Общая стоимость МАТ по позиции в базисных ценах | 37 | Наименование объектной сметы
42 | Общая стоимость оборудования по позиции в базисных ценах | 38 | Индекс/ЛН объектной сметы
43 | ТЗ по позиции на единицу | 39 | Дата изменения объектной сметы
44 | ТЗ по позиции всего | 40 | Дата создания объектной сметы
45 | ТЗМ по позиции на единицу | 41 | Регистрационный номер объектной сметы
46 | ТЗМ по позиции всего | 42 | Описание объектной сметы
47 | Вид работ 2001г. по позиции
48 | Нормы НР 2001г. по позиции | 43 | Наименование локальной сметы
49 | Нормы СП 2001г. по позиции | 44 | Индекс/ЛН локальной сметы
50 | Вид работ 1984г. по позиции | 45 | Дата изменения локальной сметы
51 | Нормы НР 1984г. по позиции | 46 | Дата создания локальной сметы
52 | Нормы СП 1984г. по позиции | 47 | Регистрационный номер локальной сметы
53 | К-ты к НР по позиции при расчете в текущих ценах | 48 | Описание локальной сметы
54 | К-ты к НР по позиции при расчете в базисных ценах
55 | Сумма НР по позиции при расчете в текущих ценах (ресурсный расчет) | 49 | Основание
56 | Сумма НР по позиции при расчете в базисных ценах | 50 | Составил
57 | Сумма СП по позиции при расчете в текущих ценах (ресурсный расчет) | 51 | Проверил
58 | Сумма СП по позиции при расчете в базисных ценах | 52 | Заказчик
59 | К-т удорожания по позиции (ресурсный расчет) | 53 | Инвестор
| Ресурсный расчет | 54 | Нормативная трудоемкость основных рабочих по смете
|  | 55 | Нормативная трудоемкость механизаторов по смете
60 | ПЗ по позиции на единицу в текущих ценах | 56 | Норм_трудоемкость осн_рабочих по смете с учетом к-тов
61 | ОЗП по позиции на единицу в текущих ценах | 57 | Норм_трудоемкость механизаторов по смете с учетом к-тов
62 | ЭММ по позиции на единицу в текущих ценах
63 | ЗПМ по позиции на единицу в текущих ценах | 58 | Сметная стоимость в базисных ценах
64 | МАТ по позиции на единицу в текущих ценах | 59 | Строительные работы в базисных ценах
65 | Оборудование по позиции на единицу в текущих ценах | 60 | Монтажные работы в базисных ценах
66 | ПЗ по позиции на единицу в текущих ценах с учетом к-тов к позиции | 61 | Оборудование в базисных ценах
67 | ОЗП по позиции на единицу в текущих ценах с учетом к-тов к позиции | 62 | Прочие затраты в базисных ценах
68 | ЭММ по позиции на единицу в текущих ценах с учетом к-тов к позиции | 63 | Итого ПЗ в базисных ценах
69 | ЗПМ по позиции на единицу в текущих ценах с учетом к-тов к позиции | 64 | Итого ОЗП в базисных ценах
70 | МАТ по позиции на единицу в текущих ценах с учетом к-тов к позиции | 65 | Районный к-т к ЗП
71 | Оборудование на единицу в текущих ценах с учетом к-тов к позиции | 66 | Итого ЗПМ в базисных ценах
72 | Общая стоимость ПЗ по позиции в текущих ценах | 67 | Итого ФОТ в базисных ценах
73 | Общая стоимость ОЗП по позиции в текущих ценах | 68 | Итого материалы в базисных ценах
74 | Общая стоимость ЭММ по позиции в текущих ценах | 69 | Итого машины и механизмы в базисных ценах
75 | Общая стоимость ЗПМ по позиции в текущих ценах | 70 | Итого НР в базисных ценах
76 | Общая стоимость МАТ по позиции в текущих ценах | 71 | Итого СП в базисных ценах
77 | Общая стоимость оборудования по позиции в текущих ценах | 72 | Итого ПЗ в базисных ценах с учетом к-тов
|  | 73 | Итого ОЗП в базисных ценах с учетом к-тов
| Индексы пересчета и территориальные поправки | 74 | Итого ЗПМ в базисных ценах с учетом к-тов
|  | 75 | Итого материалы в базисных ценах с учетом к-тов
78 | Индекс пересчета ПЗ по позиции из базисных цен 1984г. в текущие | 76 | Итого ЭММ в базисных ценах с учетом к-тов
79 | Индекс пересчета ОЗП по позиции из базисных цен 1984г. в текущие
80 | Индекс пересчета ЭМ по позиции из базисных цен 1984г. в текущие | 77 | Сметная стоимость в текущих ценах после применения индексов
81 | Индекс пересчета ЗПМ по позиции из базисных цен 1984г. в текущие | 78 | Строительные работы в текущих ценах после применения индексов
82 | Индекс пересчета МАТ по позиции из базисных цен 1984г. в текущие | 79 | Монтажные работы в текущих ценах после применения индексов
83 | Обоснование индекса пересчета по позиции из базисных цен 1984г. в текущие | 80 | Оборудование в текущих ценах после применения индексов
84 | Индекс пересчета ПЗ по позиции из базисных цен 2001г. в текущие | 81 | Прочие затраты в текущих ценах после применения индексов
85 | Индекс пересчета ОЗП по позиции из базисных цен 2001г. в текущие
86 | Индекс пересчета ЭМ по позиции из базисных цен 2001г. в текущие | 82 | Сметная стоимость по ресурсному расчету
87 | Индекс пересчета ЗПМ по позиции из базисных цен 2001г. в текущие | 83 | Строительные работы в текущих ценах по ресурсному расчету
88 | Индекс пересчета МАТ по позиции из базисных цен 2001г. в текущие | 84 | Монтажные работы в текущих ценах по ресурсному расчету
89 | Обоснование индекса пересчета по позиции из базисных цен 2001г. в текущие | 85 | Оборудование в текущих ценах по ресурсному расчету
90 | Индекс пересчета ПЗ по позиции из цен 1984г. в цены 2001г. | 86 | Прочие затраты в текущих ценах по ресурсному расчету
91 | Индекс пересчета ОЗП по позиции из цен 1984г. в цены 2001г. | 87 | Итого ПЗ по ресурсному расчету
92 | Индекс пересчета ЭМ по позиции из цен 1984г. в цены 2001г. | 88 | Итого ОЗП по ресурсному расчету
93 | Индекс пересчета ЗПМ по позиции из цен 1984г. в цены 2001г. | 89 | Районный к-т к ЗП
94 | Индекс пересчета МАТ по позиции из цен 1984г. в цены 2001г. | 90 | Итого ЗПМ при расчете по стоимости ч/часа работы механизаторов
95 | Обоснование индекса пересчета по позиции из цен 1984г. в цены 2001г. | 91 | Итого ФОТ при расчете по доле з/п в стоимости эксплуатации машин
96 | Обоснование территориальной поправки к расценкам 2001г. | 92 | Итого материалы по ресурсному расчету
97 | Территориальная поправка к ПЗ к расценкам 2001г. | 93 | Итого машины и механизмы по ресурсному расчету
98 | Территориальная поправка к ОЗП к расценкам 2001г. | 94 | Итого НР по ресурсному расчету
99 | Территориальная поправка к ЭМ к расценкам 2001г. | 95 | Итого СП по ресурсному расчету
100 | Территориальная поправка к ЗПМ к расценкам 2001г. | 96 | Итого ПЗ по рес_расчету с учетом к-тов
101 | Территориальная поправка к МАТ к расценкам 2001г. | 97 | Итого ОЗП по рес_расчету с учетом к-тов
102 | Индекс по конструктивам (часть 1) | 98 | Итого ЗПМ по рес_расчету с учетом к-тов
103 | Индекс по конструктивам (часть 2) | 99 | Итого материалы по рес_расчету с учетом к-тов
104 | Обоснование индекса по конструктивам | 100 | Итого ЭММ по рес_расчету с учетом к-тов
| Акт о приемке выполненных работ | 101 | Отчетный период (учет выполненных работ)
|  | 102 | Трудоемкость основных рабочих по акту выполненных работ
105 | ПЗ по позиции в базисных ценах по выполнению | 103 | Трудоемкость механизаторов по акту выполненных работ
106 | ОЗП по позиции в базисных ценах по выполнению | 104 | Стоимость по акту выполненных работ в базисных ценах
107 | ЭММ по позиции в базисных ценах по выполнению | 105 | Итого ПЗ по акту выполненных работ в базисных ценах
108 | ЗПМ по позиции в базисных ценах по выполнению | 106 | Итого ОЗП по акту выполненных работ в базисных ценах
109 | МАТ по позиции в базисных ценах по выполнению | 107 | Итого ЗПМ по акту выполненных работ в базисных ценах
110 | Стоимость оборудования по позиции в базисных ценах по выполнению | 108 | Итого ФОТ по акту выполненных работ в базисных ценах
111 | ТЗ по позиции по выполнению | 109 | Итого материалы по акту выполненных работ в базисных ценах
112 | ТЗМ по позиции по выполнению | 110 | Итого машины и механизмы по акту выполненных работ в базисных ценах
113 | ПЗ по позиции в текущих ценах по выполнению | 111 | Стоимость по акту выполненных работ при ресурсном расчете
114 | ОЗП по позиции в текущих ценах по выполнению | 112 | Итого ПЗ по акту выполненных работ при ресурсном расчете
115 | ЭММ по позиции в текущих ценах по выполнению | 113 | Итого ОЗП по акту выполненных работ при ресурсном расчете
116 | ЗПМ по позиции в текущих ценах по выполнению | 114 | Итого ЗПМ по акту выполненных работ при ресурсном расчете
117 | МАТ по позиции в текущих ценах по выполнению | 115 | Итого ФОТ по акту выполненных работ при ресурсном расчете
118 | Стоимость оборудования по позиции в текущих ценах по выполнению | 116 | Итого материалы по акту выполненных работ при ресурсном расчете
|  | 117 | Итого машины и механизмы по акту выполненных работ при ресурсном расчете
| Ведомость ресурсов и список потребных ресурсов | 118 | Итого НР по акту в базисных ценах
|  | 119 | Итого СП по акту в базисных ценах
119 | Номер ресурса п.п. | 120 | Итого НР по акту при ресурсном расчете
120 | Код ресурса | 121 | Итого СП по акту при ресурсном расчете
121 | Наименование ресурса | 122 | Труд_основн_рабочих по акту вып_работ с учетом к-тов
122 | Единица измерения ресурса | 123 | Труд_механизаторов по акту вып_работ с учетом к-тов
123 | Количество ресурса на единицу измерения | 124 | Итого ПЗ по акту вып_работ в базисных ценах с учетом к-тов
124 | Общее количество ресурса (на физ. объем) | 125 | Итого ОЗП по акту вып_работ в базисных ценах с учетом к-тов
125 | Сметная базисная цена ресурса (на ед. измерения) | 126 | Итого ЗПМ по акту вып_работ в базисных ценах с учетом к-тов
126 | Сметная базисная цена ресурса (на физ. объем) | 127 | Итого МАТ по акту вып_работ в базисных ценах с учетом к-тов
127 | Обоснование базисной цены ресурса | 128 | Итого ЭММ по акту вып_работ в базисных ценах с учетом к-тов
128 | Сметная текущая цена ресурса (на ед. измерения) | 129 | Итого ПЗ по акту вып_работ при ресурсном расчете с учетом к-тов
129 | Сметная текущая цена ресурса (на физ. объем) | 130 | Итого ОЗП по акту вып_работ при ресурсном расчете с учетом к-тов
130 | Обоснование текущей цены ресурса | 131 | Итого ЗПМ по акту вып_работ при ресурсном расчете с учетом к-тов
131 | Базисная ЗП по ресурсу (для машин и механизмов) | 132 | Итого МАТ по акту вып_работ при ресурсном расчете с учетом к-тов
132 | Текущая ЗП по ресурсу (для машин и механизмов) | 133 | Итого ЭММ по акту вып_работ при ресурсном расчете с учетом к-тов
|  | 134 | Укрупненный норматив НР для расчета в текущих ценах и ценах 2001г.
|  | 135 | Укрупненный норматив СП для расчета в текущих ценах и ценах 2001г.
|  | 136 | Укрупненный норматив НР для расчета в ценах 1984г.
|  | 137 | Укрупненный норматив СП для расчета в ценах 1984г.
|  | 139 | Территориальная поправка к ТЕР на ПЗ
|  | 140 | Территориальная поправка к ТЕР на ОЗП
|  | 141 | Территориальная поправка к ТЕР на ЭМ
|  | 142 | Территориальная поправка к ТЕР на ЗПМ
|  | 143 | Территориальная поправка к ТЕР на МАТ
|  | 144 | Обоснование поправки к ТЕР