## Локальная смета
УТВЕРЖДАЮ:
Генеральный директор ЗАО "Далур"
______________А.А.Дементьев
"_____"_______________2012 г.
Далматовское месторождение.
(наименование стройки)
ЛОКАЛЬНЫЙ СМЕТНЫЙ РАСЧЕТ № 01-08
(локальная смета)
| на | работы подземного выщелачивания, Эксплуатационный блок У-12А. Добычной полигон, Усть-Уксянский участок.
Основание: проект №
|  | Сметная стоимость _______________________________________________________________________________________________ |  |  | ___________________________858775 |  | руб.
|  | строительных работ _______________________________________________________________________________________________ |  |  | _______________________________________________________________________________________________251760 |  | руб.
|  | монтажных работ _______________________________________________________________________________________________ |  |  | _______________________________________________________________________________________________607015 |  | руб.
|  | Средства на оплату труда _______________________________________________________________________________________________ |  |  | ___________________________9848 |  | руб.
|  | Сметная трудоемкость _______________________________________________________________________________________________ |  |  | _______________________________________________________________________________________________987,58 |  | чел.час
Составлен(а) в текущих (прогнозных) ценах по состоянию на ___4кв.____2011_ г.
№ пп | Обоснование | Наименование работ и затрат | Ед. изм. | Кол. | Стоимость единицы в базисных ценах, руб. |  |  | Общая стоимость в базисных ценах, руб. |  |  |  | Затр.тр.раб-х не занятых обслуж.машин
[5 empty] | Всего | Экспл. маш. | Мат-ы | Всего | в т.ч. оплата труда | Экспл. маш. | Мат-ы | Обслуж-х машины
[5 empty] | оплата труда | в т.ч. оплата труда |  |  |  | в т.ч. оплата труда |  | на ед-цу | всего
1 | 2 | 3 | 4 | 5 | 6 | 7 | 8 | 9 | 10 | 11 | 12 | 13 | 14
Раздел 1. Линия технологического трубопровода к блоку У-2(основное закисление) от ТУЗ
1 | ФЕРм37-01-002-02 В ред. пр. № 321 Минрегиона РФ | Монтаж оборудования без механизмов в помещении, масса оборудования: 0,05 т (смеситель) | 1 шт. | 1 | 459.12 | 43.39 | 245.9 | 459 | 170 | 43 | 246 | 18.5 | 18.5
169.83
2 | ФЕРм11-02-022-08 В ред. пр. № 321 Минрегиона РФ | Ротаметр, счетчик, преобразователь, устанавливаемые на фланцевых соединениях, диаметр условного прохода: до 200 мм (расходомер) | 1 шт. | 1 | 180.28 | 66.55 | 25.87 | 180 | 88 | 67 | 25 | 10.3 | 10.3
[5 empty] | 87.86 | 4.05 |  |  |  | 4 |  | 0.3 | 0.3
3 | ФЕР22-03-002-01 В ред. пр. № 253 Минрегиона РФ | Установка втулок | 10 фасонных частей | 0.2 | 305.79 | 262.25 |  | 61 | 9 | 52 |  | 4.8 | 0.96
|  | 305,79 = 388,35 - 1 x 82,56 |  |  | 43.54 | 35.24 |  |  |  | 7 |  | 2.61 | 0.52
4 | ФССЦ-101-0088 Пр. Минрегиона №308 от 28.07.09 | Болты с шестигранной головкой диаметром резьбы: 6 мм | т | 0.011 | 17700 |  | 17700 | 195 |  |  | 195
5 | ФЕР22-03-002-01 В ред. пр. № 253 Минрегиона РФ | Установка полиэтиленовых фасонных частей (нипель, центровик, штуцер) | 10 фасонных частей | 1.2 | 305.79 | 262.25 |  | 367 | 52 | 315 |  | 4.8 | 5.76
|  | 305,79 = 388,35 - 1 x 82,56 |  |  | 43.54 | 35.24 |  |  |  | 42 |  | 2.61 | 3.13
6 | ФЕРм12-12-001-12 В ред. пр. № 321 Минрегиона РФ | Арматура фланцевая с ручным приводом или без привода водопроводная на условное давление до 4 МПа, диаметр условного прохода: 150 мм | 1 шт. | 2 | 216.09 | 143.05 | 16.38 | 432 | 113 | 286 | 33 | 5.89 | 11.78
[5 empty] | 56.66 | 13.91 |  |  |  | 28 |  | 1.03 | 2.06
7 | ФЕРм12-01-052-08 В ред. пр. № 321 Минрегиона РФ | Трубопровод в помещениях или на открытых площадках в пределах цехов из труб легированных сталей, монтируемый из труб и готовых деталей, на условное давление не более 2,5 МПа, диаметр трубопровода наружный: 219 мм | 100 м трубопровода | 0.028 | 12616.39 | 8302.19 | 1187.7 | 353 | 88 | 232 | 33 | 325 | 9.1
[5 empty] | 3126.5 | 568.51 |  |  |  | 16 |  | 43.2 | 1.21
8 | ФЕРм12-01-052-07 В ред. пр. № 321 Минрегиона РФ | Трубопровод в помещениях или на открытых площадках в пределах цехов из труб легированных сталей, монтируемый из труб и готовых деталей, на условное давление не более 2,5 МПа, диаметр трубопровода наружный: 159 мм | 100 м трубопровода | 0.053 | 10795.79 | 7691.48 | 612.73 | 572 | 132 | 408 | 32 | 259 | 13.73
[5 empty] | 2491.58 | 553.75 |  |  |  | 29 |  | 42.11 | 2.23
9 | ФССЦ-541-0065 | Прокладки из паронита марки ПМБ, толщиной 1 мм, диаметром 150 мм | 1000 шт. | 0.012 | 7980 |  | 7980 | 96 |  |  | 96
10 | ФЕРм12-10-001-01 В ред. пр. № 321 Минрегиона РФ | Бобышки, штуцеры на условное давление: до 10 МПа | 100 шт. | 0.02 | 2984.46 | 444.35 | 1910.96 | 60 | 13 | 9 | 38 | 65.4 | 1.31
629.15
Металлоконструкции
11 | ФЕР09-03-039-01 В ред. пр. № 253 Минрегиона РФ | Монтаж опорных конструкций: для крепления трубопроводов внутри зданий и сооружений массой до 0,1 т | 1 т конструкций | 0.008 | 1265.19 | 299.41 | 238.18 | 10 | 6 | 2 | 2 | 80.22 | 0.64
[5 empty] | 727.6 | 1.49 | [5 empty] | 0.11
12 | ФССЦ-201-1113 Пр. Минрегиона №308 от 28.07.09 | Стоимость опорных конструкций из стали 12Х18Н10Т для крепления трубопроводов | т | 0.008 | 39600 |  | 39600 | 317 |  |  | 317
Материалы не учтенные ценником
13 | ФССЦ-507-0457 Пр. Минрегиона №308 от 28.07.09 | Трубы бесшовные горячедеформированные из коррозионностойкой стали, марки 12Х18Н10Т(8443) наружным диаметром: 159 мм, толщиной стенки 6,0 мм | 10 м | 0.53 | 16683.89 |  | 16683.89 | 8842 |  |  | 8842
14 | ФССЦ-507-0460 Пр. Минрегиона №308 от 28.07.09 | Трубы бесшовные горячедеформированные из коррозионностойкой стали, марки 12Х18Н10Т(8443) наружным диаметром: 219 мм, толщиной стенки 10,0 мм | 10 м | 0.28 | 39950.59 |  | 39950.59 | 11186 |  |  | 11186
17 | ФССЦ-533-0197 | Фланцы из углеродистой стали ВСт3сп3 с температурным пределом применения от 243 К (-30град.С) до 573 К (+300град.С) на условное давление Ру 1,6 МПа (16 кгс/см2), диаметром условного прохода 150 мм | комплект | 1 | 500.27 |  | 500.27 | 500 |  |  | 500
18 | ФССЦ-507-1334 Пр. Минрегиона №308 от 28.07.09 | Фланцы стальные плоские приварные из стали 12Х18Н9Т, давлением: 2,5 МПа (25 кгс/см2), диаметром 150 мм | шт. | 6 | 1152.55 |  | 1152.55 | 6915 |  |  | 6915
19 | ФССЦ-507-1335 Пр. Минрегиона №308 от 28.07.09 | Фланцы стальные плоские приварные из стали 12Х18Н9Т, давлением: 2,5 МПа (25 кгс/см2), диаметром 200 мм | шт. | 2 | 1490.29 |  | 1490.29 | 2981 |  |  | 2981
Итого прямые затраты по разделу в ценах 2001г. | [7 empty] | 33526 | 671 | 1414 | 31441 |  | 72.08
[10 empty] | 126 |  |  | 9.45
Накладные расходы | [7 empty] | 693
Сметная прибыль | [7 empty] | 512
Итого по разделу 1 Линия технологического трубопровода к блоку У-2(основное закисление) от ТУЗ | [7 empty] | 215679 |  |  |  |  | 72.08
9.45
Раздел 2. Материалы не учтенные ценником
20 | Поставщик | Втулка ПНД 160ПЭ SDR -17. Цена: 772,07:6,21*1,122=124,33 | шт | 8 | 139.49 |  | 139.49 | 1116 |  |  | 1116
21 | Поставщик | Лист ПНД 40х1000х2000 (нипеля). Цена: 24809,88:6,21*1,122 | шт | 0.04 | 3798.78 |  | 3798.78 | 152 |  |  | 152
22 | Поставщик | Переход 219х8-159*8 нерж. Цена: 6778,94:6,21*1,122 | шт | 2 | 1037.96 |  | 1037.96 | 2076 |  |  | 2076
23 | Поставщик | Шиберная задвижка д.150мм. Цена: 48954,31:6,21*1,122 | шт | 1 | 7496.12 |  | 7496.12 | 7496 |  |  | 7496
24 | Поставщик | Задвижка шланговая 33а17р Ду.150мм. Цена: 27176:6,21*1,122 | шт | 1 | 4161.07 |  | 4161.07 | 4161 |  |  | 4161
Итого прямые затраты по разделу в ценах 2001г. | [7 empty] | 15001 |  |  | 15001
Итого по разделу 2 Материалы не учтенные ценником | [7 empty] | 93156
Раздел 3. Изготовление смесителя 1шт
25 | ФЕРм12-01-052-07 В ред. пр. № 321 Минрегиона РФ | Трубопровод в помещениях или на открытых площадках в пределах цехов из труб легированных сталей, монтируемый из труб и готовых деталей, на условное давление не более 2,5 МПа, диаметр трубопровода наружный: 159 мм | 100 м трубопровода | 0.021 | 10795.79 | 7691.48 | 612.73 | 227 | 52 | 162 | 13 | 259 | 5.44
[5 empty] | 2491.58 | 553.75 |  |  |  | 12 |  | 42.11 | 0.88
26 | ФЕРм12-01-052-02 В ред. пр. № 321 Минрегиона РФ | Трубопровод в помещениях или на открытых площадках в пределах цехов из труб легированных сталей, монтируемый из труб и готовых деталей, на условное давление не более 2,5 МПа, диаметр трубопровода наружный: 57 мм | 100 м трубопровода | 0.015 | 6443.51 | 4626.54 | 104.61 | 97 | 26 | 69 | 2 | 178 | 2.67
[5 empty] | 1712.36 | 330.1 |  |  |  | 5 |  | 25.16 | 0.38
27 | ФЕРм12-02-102-01 В ред. пр. № 321 Минрегиона РФ | Трубопровод из непластифицированного поливинилхлорида с раструбами под резиновое кольцо на эстакадах, кронштейнах и других специальных конструкциях, диаметр труб наружный: 63-90 мм | 100 м | 0.08 | 1395.39 | 283.69 | 34.26 | 112 | 86 | 23 | 3 | 112 | 8.96
[5 empty] | 1077.44 | 13.23 |  |  |  | 1 |  | 0.98 | 0.08
28 | ФЕР22-03-002-01 В ред. пр. № 253 Минрегиона РФ | Изготовление и установка полиэтиленовых фасонных частей из ПНД (отборт,втулок,ерш) | 10 фасонных частей | 0.3 | 388.35 | 262.25 | 82.56 | 117 | 13 | 79 | 25 | 4.8 | 1.44
[5 empty] | 43.54 | 35.24 |  |  |  | 11 |  | 2.61 | 0.78
Итого прямые затраты по разделу в ценах 2001г. | [7 empty] | 553 | 177 | 333 | 43 |  | 18.51
[10 empty] | 29 |  |  | 2.12
Накладные расходы | [7 empty] | 177
Сметная прибыль | [7 empty] | 130
Итого по разделу 3 Изготовление смесителя 1шт | [7 empty] | 5340 |  |  |  |  | 18.51
2.12
Раздел 4. Материалы не учтенные ценником
30 | ФССЦ-507-0457 Пр. Минрегиона №308 от 28.07.09 | Трубы бесшовные горячедеформированные из коррозионностойкой стали, марки 12Х18Н10Т(8443) наружным диаметром: 159 мм, толщиной стенки 6,0 мм | 10 м | 0.21 | 16683.89 |  | 16683.89 | 3504 |  |  | 3504
31 | ФССЦ-524-0028 | Трубы бесшовные холоднодеформированные из коррозионно-стойкой стали марки 12Х18Н10Т(8443) наружным диаметром 57 мм, толщиной стенки 4.0 мм | 10 м | 0.15 | 8019.24 |  | 8019.24 | 1203 |  |  | 1203
32 | Поставщик | Труба ПЭ80-60х20 с/з. Цена: 640,23:6,21*1,122 | м | 8 | 115.67 |  | 115.67 | 925 |  |  | 925
33 | ФССЦ-507-1334 Пр. Минрегиона №308 от 28.07.09 | Фланцы стальные плоские приварные из стали 12Х18Н9Т, давлением: 2,5 МПа (25 кгс/см2), диаметром 150 мм | шт. | 2 | 1152.55 |  | 1152.55 | 2305 |  |  | 2305
34 | ФССЦ-507-1329 Пр. Минрегиона №308 от 28.07.09 | Фланцы стальные плоские приварные из стали 12Х18Н9Т, давлением: 2,5 МПа (25 кгс/см2), диаметром 50 мм | шт. | 1 | 218.6 |  | 218.6 | 219 |  |  | 219
35 | Поставщик | Лист ПНД 40х1000х2000 (нипеля). Цена: 24809,88:6,21*1,122 | шт | 0.03 | 4482.56 |  | 4482.56 | 134 |  |  | 134
Итого прямые затраты по разделу в ценах 2001г. | [7 empty] | 8290 |  |  | 8290
Итого по разделу 4 Материалы не учтенные ценником | [7 empty] | 51480
Раздел 5. Кожуха для фланцев
36 | ФЕР22-03-002-03 | Изготовление фартуков из труб ПНД | 10 фасонных частей | 1.2 | 351.56 | 261.58 | 46.39 | 422 | 52 | 314 | 56 | 4.8 | 5.76
[5 empty] | 43.59 | 27.67 |  |  |  | 33 |  | 2.62 | 3.14
37 | ФЕР22-03-002-03 | Монтаж кожухов | 10 фасонных частей | 1.2 | 351.56 | 261.58 | 46.39 | 422 | 52 | 314 | 56 | 4.8 | 5.76
[5 empty] | 43.59 | 27.67 |  |  |  | 33 |  | 2.62 | 3.14
38 | ФСЦМ-101-0088 | Болты с шестигранной головкой диаметром резьбы 6 мм | т | 0.007 | 17700 |  | 17700 | 124 |  |  | 124
39 | ФССЦ-507-3073 Изм. Пр.Минрег. от 03.08.10 №359 | Труба ПЭ 80 SDR 26, наружный диаметр 315 мм (ГОСТ 18599-2001, с попр. 2002) | 10 м | 0.24 | 2533.88 |  | 2533.88 | 608 |  |  | 608
Итого прямые затраты по разделу в ценах 2001г. | [7 empty] | 1576 | 104 | 628 | 844 |  | 11.52
[10 empty] | 66 |  |  | 6.28
Накладные расходы | [7 empty] | 221
Сметная прибыль | [7 empty] | 151
Итого по разделу 5 Кожуха для фланцев | [7 empty] | 12097 |  |  |  |  | 11.52
6.28
Раздел 6. Оборудование и монтаж
41 | ФЕРм07-04-001-06 В ред. пр. № 321 Минрегиона РФ | Агрегат насосный лопастный центробежный одноступенчатый, многоступенчатый объемный, вихревой, поршневой, приводной, роторный на общей фундаментной плите или моноблочный, масса: 1,1 т | 1 шт. | 1 | 1163.61 | 187.98 | 526.76 | 1164 | 449 | 188 | 527 | 47.2 | 47.2
[5 empty] | 448.87 | 8.37 |  |  |  | 8 |  | 0.62 | 0.62
42 | ФЕРм12-12-001-05 В ред. пр. № 321 Минрегиона РФ | Арматура фланцевая с ручным приводом или без привода водопроводная на условное давление до 4 МПа, диаметр условного прохода: 32 мм | 1 шт. | 4 | 33.08 |  | 2.3 | 132 | 123 |  | 9 | 3.2 | 12.8
30.78
43 | Поставщик | Клапан (вентиль) из стали 12Х18Н10Т д=32мм Ру10МПа. Цена: 6908,48:6,21*1,122 | шт | 4 | 1248.2 |  | 1248.2 | 4993 |  |  | 4993
44 | ФЕРм12-01-051-03 В ред. пр. № 321 Минрегиона РФ | Трубопровод в помещениях или на открытых площадках в пределах цехов из труб легированных сталей, монтируемый из труб и готовых деталей, на условное давление не более 10 МПа, диаметр трубопровода наружный: 38 мм | 100 м трубопровода | 0.02 | 7351.07 | 5388.92 | 95.87 | 147 | 37 | 108 | 2 | 194 | 3.88
[5 empty] | 1866.28 | 425.89 |  |  |  | 9 |  | 32.24 | 0.64
45 | ФССЦ-507-0399 Пр. Минрегиона №308 от 28.07.09 | Трубы бесшовные холоднодеформированные из коррозионностойкой стали марки 12Х18Н10Т(8443) наружным диаметром: 32 мм, толщиной стенки 3,0 мм | 10 м | 0,2 2/10 | 3427.66 |  | 3427.66 | 686 |  |  | 686
46 | ФЕР22-03-014-01 В ред. пр. № 253 Минрегиона РФ | Приварка фланцев к стальным трубопроводам диаметром: 32 мм | 1 фланец | 6 | 38.62 | 33.49 | 1.03 | 232 | 25 | 201 | 6 | 0.37 | 2.22
|  | 38,62 = 66,62 - 1 x 28,00 |  |  | 4.1 | 3.38 |  |  |  | 20 |  | 0.25 | 1.5
47 | ФССЦ-507-1310 Пр. Минрегиона №308 от 28.07.09 | Фланцы стальные плоские приварные из стали 12Х18Н9Т, давлением: 1,6 МПа (16 кгс/см2), диаметром 32 мм | шт. | 3 | 217.81 |  | 217.81 | 653 |  |  | 653
49 | ФЕР20-06-004-01 В ред. пр. № 253 Минрегиона РФ | Установка фильтров воздушных сетчатых (масляных) производительностью: до 10 тыс.м3/час | 1 фильтр | 1 | 1046.71 | 35.72 | 888.72 | 1047 | 122 | 36 | 889 | 12.71 | 12.71
[5 empty] | 122.27 | 1.62 |  |  |  | 2 |  | 0.12 | 0.12
50 | ООО "ТяжПромКомплект" | Кассеты-фильтры из стали 12Х18Н10Т вес 57кг. Цена: 29012,12:6,21*1,122= | шт | 1 | 5241.8 |  | 5241.8 | 5242 |  |  | 5242
51 | ФССЦ-507-2125 Пр. Минрегиона №308 от 28.07.09 | Отводы с углом 90 град. из стали марки 12Х18Н10Т на Ру до 16 МПа (160 кгс/см2) с радиусом кривизны R=1,5 Ду, диаметром 32мм, толщиной стенки 4 мм | шт. | 5 | 116.88 |  | 116.88 | 584 |  |  | 584
52 | ФЕР09-03-039-04 В ред. пр. № 253 Минрегиона РФ | Монтаж опорных конструкций: подвесок и хомутов для крепления трубопроводов внутри зданий и сооружений | 1 т конструкций | 0.001 | 1291.73 | 89.34 | 225.65 | 1 | 1 |  |  | 108.89 | 0.11
[5 empty] | 976.74 | 1.62 | [5 empty] | 0.12
53 | ФССЦ-201-1113 Пр. Минрегиона №308 от 28.07.09 | Конструкции металлические | т | 0.001 | 9600 |  | 9600 | 10 |  |  | 10
Кожуха для фланцев
54 | ФЕРм38-01-006-01 Изм. Пр. Минрегиона №95 от 04.03.10 | Изготовление фартуков-кожухов из ст. 12Х18Н10Т, массой до 0,5т | 1 т конструкций | 0.017 | 8578.62 | 5645.07 | 739.12 | 146 | 37 | 96 | 13 | 233.45 | 3.97
|  | 5 916,29 = 13 165,08 - 1,064 x 6 812,77 |  |  | 2194.43 | 202.32 |  |  |  | 3 |  | 16.1 | 0.27
55 | Поставщик | Сталь коррозостойкая 12Х18Н10Т х/к листовая т.1,5мм. цена: 225 559:6,21*1,122 | т | 0.017 | 40753.17 |  | 40753.17 | 693 |  |  | 693
56 | ФЕР09-06-024-04 В ред. пр. № 253 Минрегиона РФ | Монтаж кожухов | 1 т конструкций | 0.017 | 2260.46 | 1231.44 | 358.99 | 38 | 11 | 21 | 6 | 69.65 | 1.18
[5 empty] | 670.03 | 27.14 | [5 empty] | 2.01 | 0.03
57 | ФССЦ-101-0088 Пр. Минрегиона №308 от 28.07.09 | Болты с шестигранной головкой диаметром резьбы: 6 мм | т | 0.003 | 17700 |  | 17700 | 53 |  |  | 53
Итого прямые затраты по разделу в ценах 2001г. | [7 empty] | 15821 | 805 | 650 | 14366 |  | 84.07
[10 empty] | 42 |  |  | 3.18
Накладные расходы | [7 empty] | 756
Сметная прибыль | [7 empty] | 555
Итого по разделу 6 Оборудование и монтаж | [7 empty] | 106390 |  |  |  |  | 84.07
3.18
Раздел 7. Выщелачивание
58 | ФЕРм08-02-404-02 Изм. Прик.Минрег. от 21.12.10 №747 | Монтаж провода ВПВ 3х2,5 | 100 м трассы | 20 | 184.47 | 18.63 | 90.17 | 3689 | 1513 | 373 | 1803 | 8.05 | 161
[5 empty] | 75.67 | 1.04 |  |  |  | 21 |  | 0.08 | 1.6
59 | ФЕРм12-01-165-01 В ред. пр. № 321 Минрегиона РФ | Растягивание труб ШАП-40 | 100 м | 6 | 500.46 | 53.68 | 27.35 | 3003 | 2517 | 322 | 164 | 43.6 | 261.6
[5 empty] | 419.43 | 0.86 |  |  |  | 5 |  | 0.06 | 0.36
60 | ФЕРм12-12-001-08 В ред. пр. № 321 Минрегиона РФ | Монтаж титановых переходников | 1 шт. | 5 | 49.21 | 0.87 | 6.4 | 246 | 210 | 4 | 32 | 4.36 | 21.8
|  | 49,21 = 132,69 - 0,62 x 134,65 |  |  | 41.94 | [6 empty] | 0.62 | 3.1
Материалы, не вошедшие в расценки на монтажные работы
61 | ООО Континенталь 3 кв 2010 года. | Провод ВПВ 3*2,5 цена: 22,59:6,21*1,122 | м | 2000 | 4.08 |  | 4.08 | 8160 |  |  | 8160
62 | ООО Континенталь 3 кв 2010 года. | Труба ШАП. цена: 210,92:6,21*1,122 | м | 600 | 38.11 |  | 38.11 | 22866 |  |  | 22866
63 | ООО "Тяжпром комплект" 3 кв. 2010 года | Переходник титановый. цена: 4870:6,21*1,122 | шт | 5 | 879.89 |  | 879.89 | 4399 |  |  | 4399
64 | ФССЦ-101-2499 Пр. Минрегиона №308 от 28.07.09 | Изолента ПВХ 1С | кгм | 4 | 24.88 |  | 24.88 | 100 |  |  | 100
65 | ФССЦ-101-2947 Пр. Минрегиона от 04.03.10 №94 | Скотч упаковачный прозрачный 48*150 | упак | 2 | 8.15 |  | 8.15 | 16 |  |  | 16
Итого прямые затраты по разделу в ценах 2001г. | [7 empty] | 42479 | 4240 | 699 | 37540 |  | 444.4
[10 empty] | 26 |  |  | 5.06
Накладные расходы | [7 empty] | 3643
Сметная прибыль | [7 empty] | 2636
Итого по разделу 7 Выщелачивание | [7 empty] | 302787 |  |  |  |  | 444.4
5.06
Раздел 8. Демонтаж эрлифтов
66 | ФЕРм12-04-057-01 В ред. пр. № 321 Минрегиона РФ | Трубопровод проходческий стальной водоотлива, сжатого воздуха, цементации, спуска бетона, вентиляционный, дегазационный, подвешиваемый в стволе шахты на крепи или расстрелах и канатах, диаметр труб наружный: 60-83 мм | 100 м | 12 | 548.57 | 262.37 |  | 6583 | 3435 | 3148 |  | 29.75 | 357
[5 empty] | 286.2 | 10.6 |  |  |  | 127 |  | 0.79 | 9.48
Итого прямые затраты по разделу в ценах 2001г. | [7 empty] | 6583 | 3435 | 3148 |  |  | 357
[10 empty] | 127 |  |  | 9.48
Накладные расходы | [7 empty] | 2850
Сметная прибыль | [7 empty] | 2137
Итого по разделу 8 Демонтаж эрлифтов | [7 empty] | 71850 |  |  |  |  | 357
9.48
ИТОГИ ПО СМЕТЕ:
Итого прямые затраты по смете в ценах 2001г. | [7 empty] | 123829 | 9432 | 6872 | 107525 |  | 987.58
[10 empty] | 416 |  |  | 35.57
Накладные расходы | [7 empty] | 8338
Сметная прибыль | [7 empty] | 6122
Итоги по смете:
Итого Строительные работы | [7 empty] | 251760 |  |  |  |  | 36.54
12.36
Итого Монтажные работы | [7 empty] | 607015 |  |  |  |  | 951.04
23.21
Итого | [7 empty] | 858775 |  |  |  |  | 987.58
35.57
Справочно, в ценах 2001г.:
Материалы | [7 empty] | 107525
Машины и механизмы | [7 empty] | 6872
ФОТ | [7 empty] | 9848
Накладные расходы | [7 empty] | 8338
Сметная прибыль | [7 empty] | 6122
ВСЕГО по смете с учетом "Переход от цен ФЕР-2001 в текущий уровень цен 4 кв. 2011г. Курганской обл. Минрегион России СМР=6,21" | [7 empty] | 858775 |  |  |  |  | 987.58
35.57
Составила: ___________________________Хабичева Г.С.
(должность, подпись, расшифровка)