## Локальная смета
УТВЕРЖДАЮ:
Генеральный директор ЗАО "Далур"
______________А.А.Дементьев
"_____"_______________2012 г.
Далматовское месторождение.
(наименование стройки)
ЛОКАЛЬНЫЙ СМЕТНЫЙ РАСЧЕТ № 01-02
(локальная смета)
| на | Технологические трубопроводы, Эксплуатационный блок У-12А. Добычной полигон, Усть-Уксянский участок.
Основание: проект №
|  | Сметная стоимость _______________________________________________________________________________________________ |  |  | ___________________________7253814 |  | руб.
|  | строительных работ _______________________________________________________________________________________________ |  |  | _______________________________________________________________________________________________4377907 |  | руб.
|  | монтажных работ _______________________________________________________________________________________________ |  |  | _______________________________________________________________________________________________2875907 |  | руб.
|  | Средства на оплату труда _______________________________________________________________________________________________ |  |  | ___________________________124087 |  | руб.
|  | Сметная трудоемкость _______________________________________________________________________________________________ |  |  | _______________________________________________________________________________________________12101,2 |  | чел.час
Составлен(а) в текущих (прогнозных) ценах по состоянию на ___4кв.____2011_ г.
№ пп | Обоснование | Наименование работ и затрат | Ед. изм. | Кол. | Стоимость единицы в базисных ценах, руб. |  |  | Общая стоимость в базисных ценах, руб. |  |  |  | Затр.тр.раб-х не занятых обслуж.машин
[5 empty] | Всего | Экспл. маш. | Мат-ы | Всего | в т.ч. оплата труда | Экспл. маш. | Мат-ы | Обслуж-х машины
[5 empty] | оплата труда | в т.ч. оплата труда |  |  |  | в т.ч. оплата труда |  | на ед-цу | всего
1 | 2 | 3 | 4 | 5 | 6 | 7 | 8 | 9 | 10 | 11 | 12 | 13 | 14
Раздел 1. Основной коллектор ПР длиной 1109 м от отстойника до ряда У-12А-4
1 | ФЕРм12-02-102-05 В ред. пр. № 321 Минрегиона РФ | Трубопровод из непластифицированного поливинилхлорида с раструбами под резиновое кольцо на эстакадах, кронштейнах и других специальных конструкциях, диаметр труб наружный: 280-315 мм (тройники =2шт) | 100 м | 11.09 | 5350.67 | 1857.6 | 241.51 | 59339 | 36060 | 20601 | 2678 | 338 | 3748.42
[5 empty] | 3251.56 | 105.98 |  |  |  | 1175 |  | 7.85 | 87.06
2 | ФССЦ-507-3073 Изм. Пр.Минрег. от 03.08.10 №359 | Труба ПЭ 80 SDR 26, наружный диаметр 315 мм (ГОСТ 18599-2001, с попр. 2002) | 10 м | 110 | 2533.88 |  | 2533.88 | 278727 |  |  | 278727
3 | ФЕРм12-01-004-10 Изм. Пр. Минрегиона №95 от 04.03.10 | Трубопровод в помещениях или на открытых площадках в пределах цехов, монтируемый из труб и готовых деталей, на условное давление не более 2,5 МПа, диаметр труб наружный: 108 мм | 100 м трубопровода | 11.06 | 8316.38 | 5640.03 | 454.13 | 91979 | 24578 | 62379 | 5022 | 231 | 2554.86
[5 empty] | 2222.22 | 395 |  |  |  | 4369 |  | 30.13 | 333.24
5 | ФССЦ-103-0401 | Трубы стальные бесшовные, горячедеформированные со снятой фаской из стали марок 15, 20, 25, наружным диаметром 108 мм, толщина стенки 4 мм | м | 1148 окр(1106*1,038;1 | 81.61 |  | 81.61 | 93688 |  |  | 93688
6 | ФЕРм12-12-001-10 В ред. пр. № 321 Минрегиона РФ | Арматура фланцевая с ручным приводом или без привода водопроводная на условное давление до 4 МПа, диаметр условного прохода: 100 мм | 1 шт. | 1 | 142.99 | 88.79 | 11.2 | 143 | 43 | 89 | 11 | 4.47 | 4.47
[5 empty] | 43 | 8.64 |  |  |  | 9 |  | 0.64 | 0.64
7 | ФЕР18-07-001-04 В ред. пр. № 253 Минрегиона РФ | Установка манометров в оправе прямых и угловых | 1 компл. | 2 | 338.87 |  | 335.96 | 678 | 6 |  | 672 | 0.31 | 0.62
2.91
8 | ФССЦ-533-0195 | Фланцы из углеродистой стали ВСт3сп3 с температурным пределом применения от 243 К (-30град.С) до 573 К (+300град.С) на условное давление Ру 1,6 МПа (16 кгс/см2), диаметром условного прохода 100 мм | комплект | 2 | 308.08 |  | 308.08 | 616 |  |  | 616
9 | ФССЦ-507-1983 Пр. Минрегиона №308 от 28.07.09 | Отводы 90 град. с радиусом кривизны R=1,5 Ду на Ру до 16 МПа (160 кгс/см2), диаметром условного прохода: 100 мм, наружным диаметром 108 мм, толщиной стенки 5 мм | шт. | 6 | 69.25 |  | 69.25 | 416 |  |  | 416
10 | ФЕР13-03-002-04 В ред. пр. № 253 Минрегиона РФ | Огрунтовка металлических поверхностей за один раз: грунтовкой ГФ-021 | 100 м2 окрашиваемой поверхности | 5.09 | 268.7 | 9.43 | 202.72 | 1368 | 288 | 48 | 1032 | 5.31 | 27.03
[5 empty] | 56.55 | 0.1 |  |  |  | 1 |  | 0.01 | 0.05
11 | ФЕР13-03-004-04 В ред. пр. № 253 Минрегиона РФ | Окраска металлических огрунтованных поверхностей: эмалью ХВ-1120 | 100 м2 окрашиваемой поверхности | 5.09 | 970.77 | 7.09 | 941.46 | 4941 | 113 | 36 | 4792 | 2.45 | 12.47
[5 empty] | 22.22 | 0.1 |  |  |  | 1 |  | 0.01 | 0.05
Материалы, не вошедшие в расценки на монтаж
13 | ООО"Росарматура" | Вентиль д.100 Цена: 8453,4/6,21*1,122 | шт | 1 | 1527.33 |  | 1527.33 | 1527 |  |  | 1527
14 | Поставщик | Тройник ПНД д.315 Цена: 5502,3/6,21*1,122 | шт. | 2 | 994.14 |  | 994.14 | 1988 |  |  | 1988
15 | Поставщик | Заглушка ПЭ 100д.315мм Цена: 1934,92/6,21*1,122 | шт | 1 | 349.59 |  | 349.59 | 350 |  |  | 350
Материалы, не вошедшие в расценки на монтаж
Итого прямые затраты по разделу в ценах 2001г. | [7 empty] | 535760 | 61088 | 83153 | 391519 |  | 6347.87
[10 empty] | 5555 |  |  | 421.04
Накладные расходы | [7 empty] | 53358
Сметная прибыль | [7 empty] | 40027
Итого по разделу 1 Основной коллектор ПР длиной 1109 м от отстойника до ряда У-12А-4 | [7 empty] | 3906991 |  |  |  |  | 6347.87
421.04
Раздел 2. Основной закачной коллектор ВР от отстойника до скв. У12-5-8 дл.=1353
22 | ФЕРм12-02-102-04 В ред. пр. № 321 Минрегиона РФ | Трубопровод из непластифицированного поливинилхлорида с раструбами под резиновое кольцо на эстакадах, кронштейнах и других специальных конструкциях, диаметр труб наружный: 225 мм | 100 м | 13.53 | 3422.3 | 1140.55 | 117.25 | 46304 | 29286 | 15432 | 1586 | 225 | 3044.25
[5 empty] | 2164.5 | 63.32 |  |  |  | 857 |  | 4.69 | 63.46
23 | ФССЦ-507-3113 Изм. Пр.Минрег. от 03.08.10 №359 | Труба ПЭ 80 SDR 17,6, наружный диаметр 225 мм (ГОСТ 18599-2001) | 10 м | 135.3 | 1830.52 |  | 1830.52 | 247669 |  |  | 247669
Материалы, не вошедшие в расценки на монтаж
29 | Поставщик | Заглушка ПНД д.225мм Цена: 1834,94/6,21*1,122 | 1 | 1 | 331.53 |  | 331.53 | 332 |  |  | 332
Итого прямые затраты по разделу в ценах 2001г. | [7 empty] | 294305 | 29286 | 15432 | 249587 |  | 3044.25
[10 empty] | 857 |  |  | 63.46
Накладные расходы | [7 empty] | 24114
Сметная прибыль | [7 empty] | 18086
Итого по разделу 2 Основной закачной коллектор ВР от отстойника до скв. У12-5-8 дл.=1353 | [7 empty] | 2089696 |  |  |  |  | 3044.25
63.46
Раздел 3. Закачной ряд У12-А-1 длиной 210м
39 | ФЕРм12-02-102-02 В ред. пр. № 321 Минрегиона РФ | Трубопровод из непластифицированного поливинилхлорида с раструбами под резиновое кольцо на эстакадах, кронштейнах и других специальных конструкциях, диаметр труб наружный: 110 мм (2 перехода) | 100 м | 2.1 | 2589.7 | 363.4 | 61.8 | 5438 | 4545 | 763 | 130 | 225 | 472.5
[5 empty] | 2164.5 | 17.69 |  |  |  | 37 |  | 1.31 | 2.75
40 | ФССЦ-507-3111 Изм. Пр.Минрег. от 03.08.10 №359 | Труба ПЭ 80 SDR 17,6, наружный диаметр 110 мм (ГОСТ 18599-2001) | 10 м | 20.8 | 438.61 |  | 438.61 | 9123 |  |  | 9123
41 | ФЕРм12-02-102-01 В ред. пр. № 321 Минрегиона РФ | Трубопровод из непластифицированного поливинилхлорида с раструбами под резиновое кольцо на эстакадах, кронштейнах и других специальных конструкциях, диаметр труб наружный: 32 мм | 100 м | 0.28 | 1395.39 | 283.69 | 34.26 | 391 | 302 | 79 | 10 | 112 | 31.36
[5 empty] | 1077.44 | 13.23 |  |  |  | 4 |  | 0.98 | 0.27
42 | ФССЦ-507-3024 Изм. Пр.Минрег. от 03.08.10 №359 | Труба ПЭ 63 SDR 17,6 (С), наружный диаметр 32 мм (ГОСТ 18599-2001) | 10 м | 2.8 | 49.08 |  | 49.08 | 137 |  |  | 137
44 | ФЕРм12-12-001-10 В ред. пр. № 321 Минрегиона РФ | Арматура фланцевая с ручным приводом или без привода водопроводная на условное давление до 4 МПа, диаметр условного прохода: 100 мм | 1 шт. | 1 | 142.99 | 88.79 | 11.2 | 143 | 43 | 89 | 11 | 4.47 | 4.47
[5 empty] | 43 | 8.64 |  |  |  | 9 |  | 0.64 | 0.64
45 | ФССЦ-533-0195 | Фланцы из углеродистой стали ВСт3сп3 с температурным пределом применения от 243 К (-30град.С) до 573 К (+300град.С) на условное давление Ру 1,6 МПа (16 кгс/см2), диаметром условного прохода 100 мм | комплект | 2 | 308.08 |  | 308.08 | 616 |  |  | 616
Материалы, не вошедшие в расценки на монтаж
46 | Поставщик | Задвижка шланговая с ответными фланцами 33а17р П98036-100 из стали марки 12Х18Н9Т Ду100мм Цена: 22881,2/6,21*1,122 | шт | 1 | 4134.09 |  | 4134.09 | 4134 |  |  | 4134
47 | Поставщик | ПереходПНД160*110мм Цена: 1590,2/6,21*1,122 | шт | 1 | 287.31 |  | 287.31 | 287 |  |  | 287
48 | Поставщик | ПереходПНД225*160мм Цена: 1590,2/6,21*1,122 |  | 1 | 308.57 |  | 308.57 | 309 |  |  | 309
49 | Поставщик | Втулка ПНД д.110мм Цена: 545,76/6,21*1,122 | шт | 2 | 98.61 |  | 98.61 | 197 |  |  | 197
Итого прямые затраты по разделу в ценах 2001г. | [7 empty] | 20775 | 4890 | 931 | 14954 |  | 508.33
[10 empty] | 50 |  |  | 3.66
Накладные расходы | [7 empty] | 3952
Сметная прибыль | [7 empty] | 2964
Итого по разделу 3 Закачной ряд У12-А-1 длиной 210м | [7 empty] | 171961 |  |  |  |  | 508.33
3.66
Раздел 4. Закачной ряд У12-А-3 длиной 205м
53 | ФЕРм12-02-102-02 В ред. пр. № 321 Минрегиона РФ | Трубопровод из непластифицированного поливинилхлорида с раструбами под резиновое кольцо на эстакадах, кронштейнах и других специальных конструкциях, диаметр труб наружный: 110 мм (2 перехода) | 100 м | 2.05 | 2589.7 | 363.4 | 61.8 | 5309 | 4437 | 745 | 127 | 225 | 461.25
[5 empty] | 2164.5 | 17.69 |  |  |  | 36 |  | 1.31 | 2.69
54 | ФССЦ-507-3111 Изм. Пр.Минрег. от 03.08.10 №359 | Труба ПЭ 80 SDR 17,6, наружный диаметр 110 мм (ГОСТ 18599-2001) | 10 м | 20.3 | 438.61 |  | 438.61 | 8904 |  |  | 8904
55 | ФЕРм12-02-102-01 В ред. пр. № 321 Минрегиона РФ | Трубопровод из непластифицированного поливинилхлорида с раструбами под резиновое кольцо на эстакадах, кронштейнах и других специальных конструкциях, диаметр труб наружный: 32 мм | 100 м | 0.78 | 1395.39 | 283.69 | 34.26 | 1088 | 840 | 221 | 27 | 112 | 87.36
[5 empty] | 1077.44 | 13.23 |  |  |  | 10 |  | 0.98 | 0.76
56 | ФССЦ-507-3024 Изм. Пр.Минрег. от 03.08.10 №359 | Труба ПЭ 63 SDR 17,6 (С), наружный диаметр 32 мм (ГОСТ 18599-2001) | 10 м | 7.8 | 49.08 |  | 49.08 | 383 |  |  | 383
57 | ФЕРм12-12-001-10 В ред. пр. № 321 Минрегиона РФ | Арматура фланцевая с ручным приводом или без привода водопроводная на условное давление до 4 МПа, диаметр условного прохода: 100 мм | 1 шт. | 1 | 142.99 | 88.79 | 11.2 | 143 | 43 | 89 | 11 | 4.47 | 4.47
[5 empty] | 43 | 8.64 |  |  |  | 9 |  | 0.64 | 0.64
58 | ФССЦ-533-0195 | Фланцы из углеродистой стали ВСт3сп3 с температурным пределом применения от 243 К (-30град.С) до 573 К (+300град.С) на условное давление Ру 1,6 МПа (16 кгс/см2), диаметром условного прохода 100 мм | комплект | 2 | 308.08 |  | 308.08 | 616 |  |  | 616
Материалы, не вошедшие в расценки на монтаж
59 | Поставщик | Задвижка шланговая с ответными фланцами 33а17р П98036-100 из стали марки 12Х18Н9Т Ду100мм Цена: 22881,2/6,21*1,122 | шт | 1 | 4134.09 |  | 4134.09 | 4134 |  |  | 4134
60 | Поставщик | ПереходПНД160*110мм Цена: 1590,2/6,21*1,122 | шт | 1 | 287.31 |  | 287.31 | 287 |  |  | 287
61 | Поставщик | ПереходПНД225*160мм Цена: 1590,2/6,21*1,122 |  | 1 | 308.57 |  | 308.57 | 309 |  |  | 309
62 | Поставщик | Втулка ПНД д.110мм Цена: 545,76/6,21*1,122 | шт | 2 | 98.61 |  | 98.61 | 197 |  |  | 197
Итого прямые затраты по разделу в ценах 2001г. | [7 empty] | 21370 | 5320 | 1055 | 14995 |  | 553.08
[10 empty] | 55 |  |  | 4.09
Накладные расходы | [7 empty] | 4300
Сметная прибыль | [7 empty] | 3225
Итого по разделу 4 Закачной ряд У12-А-3 длиной 205м | [7 empty] | 179438 |  |  |  |  | 553.08
4.09
Раздел 5. Закачной ряд У12А-5 длиной 246м
63 | ФЕРм12-02-102-02 В ред. пр. № 321 Минрегиона РФ | Трубопровод из непластифицированного поливинилхлорида с раструбами под резиновое кольцо на эстакадах, кронштейнах и других специальных конструкциях, диаметр труб наружный: 110 мм (2 перехода) | 100 м | 2.46 | 2589.7 | 363.4 | 61.8 | 6371 | 5325 | 894 | 152 | 225 | 553.5
[5 empty] | 2164.5 | 17.69 |  |  |  | 44 |  | 1.31 | 3.22
64 | ФССЦ-507-3111 Изм. Пр.Минрег. от 03.08.10 №359 | Труба ПЭ 80 SDR 17,6, наружный диаметр 110 мм (ГОСТ 18599-2001) | 10 м | 24.3 | 438.61 |  | 438.61 | 10658 |  |  | 10658
65 | ФЕРм12-02-102-01 В ред. пр. № 321 Минрегиона РФ | Трубопровод из непластифицированного поливинилхлорида с раструбами под резиновое кольцо на эстакадах, кронштейнах и других специальных конструкциях, диаметр труб наружный: 32 мм | 100 м | 0.78 | 1395.39 | 283.69 | 34.26 | 1088 | 840 | 221 | 27 | 112 | 87.36
[5 empty] | 1077.44 | 13.23 |  |  |  | 10 |  | 0.98 | 0.76
66 | ФССЦ-507-3024 Изм. Пр.Минрег. от 03.08.10 №359 | Труба ПЭ 63 SDR 17,6 (С), наружный диаметр 32 мм (ГОСТ 18599-2001) | 10 м | 7.8 | 49.08 |  | 49.08 | 383 |  |  | 383
67 | ФЕРм12-12-001-10 В ред. пр. № 321 Минрегиона РФ | Арматура фланцевая с ручным приводом или без привода водопроводная на условное давление до 4 МПа, диаметр условного прохода: 100 мм | 1 шт. | 1 | 142.99 | 88.79 | 11.2 | 143 | 43 | 89 | 11 | 4.47 | 4.47
[5 empty] | 43 | 8.64 |  |  |  | 9 |  | 0.64 | 0.64
68 | ФССЦ-533-0195 | Фланцы из углеродистой стали ВСт3сп3 с температурным пределом применения от 243 К (-30град.С) до 573 К (+300град.С) на условное давление Ру 1,6 МПа (16 кгс/см2), диаметром условного прохода 100 мм | комплект | 2 | 308.08 |  | 308.08 | 616 |  |  | 616
Материалы, не вошедшие в расценки на монтаж
69 | Поставщик | Задвижка шланговая с ответными фланцами 33а17р П98036-100 из стали марки 12Х18Н9Т Ду100мм Цена: 22881,2/6,21*1,122 | шт | 1 | 4134.09 |  | 4134.09 | 4134 |  |  | 4134
70 | Поставщик | ПереходПНД160*110мм Цена: 1590,2/6,21*1,122 | шт | 1 | 287.31 |  | 287.31 | 287 |  |  | 287
71 | Поставщик | ПереходПНД225*160мм Цена: 1590,2/6,21*1,122 |  | 1 | 308.57 |  | 308.57 | 309 |  |  | 309
72 | Поставщик | Втулка ПНД д.110мм Цена: 545,76/6,21*1,122 | шт | 2 | 98.61 |  | 98.61 | 197 |  |  | 197
Итого прямые затраты по разделу в ценах 2001г. | [7 empty] | 24186 | 6208 | 1204 | 16774 |  | 645.33
[10 empty] | 63 |  |  | 4.62
Накладные расходы | [7 empty] | 5017
Сметная прибыль | [7 empty] | 3763
Итого по разделу 5 Закачной ряд У12А-5 длиной 246м | [7 empty] | 204718 |  |  |  |  | 645.33
4.62
Раздел 6. Откачной ряд У-12А-2 длиной -110м
73 | ФЕРм12-02-102-04 В ред. пр. № 321 Минрегиона РФ | Трубопровод из непластифицированного поливинилхлорида с раструбами под резиновое кольцо на эстакадах, кронштейнах и других специальных конструкциях, диаметр труб наружный: 225 мм | 100 м | 1.1 | 3422.3 | 1140.55 | 117.25 | 3765 | 2381 | 1255 | 129 | 225 | 247.5
[5 empty] | 2164.5 | 63.32 |  |  |  | 70 |  | 4.69 | 5.16
74 | ФССЦ-507-3113 Изм. Пр.Минрег. от 03.08.10 №359 | Труба ПЭ 80 SDR 17,6, наружный диаметр 225 мм (ГОСТ 18599-2001) | 10 м | 10.9 | 1830.52 |  | 1830.52 | 19953 |  |  | 19953
76 | ФЕРм12-01-004-09 Изм. Пр. Минрегиона №95 от 04.03.10 | Трубопровод в помещениях или на открытых площадках в пределах цехов, монтируемый из труб и готовых деталей, на условное давление не более 2,5 МПа, диаметр труб наружный: 89 мм | 100 м трубопровода | 1.1 | 7704.33 | 5482.14 | 288.57 | 8475 | 2127 | 6030 | 318 | 201 | 221.1
[5 empty] | 1933.62 | 387.92 |  |  |  | 427 |  | 29.59 | 32.55
77 | ФССЦ-103-0388 Пр. Минрегиона №308 от 28.07.09 | Трубы стальные бесшовные, горячедеформированные со снятой фаской из стали марок 15, 20, 25, наружным диаметром: 89 мм, толщина стенки 4 мм | м | 114,2 окр(110*1,038;1 | 73.12 |  | 73.12 | 8350 |  |  | 8350
80 | ФЕРм12-12-001-10 В ред. пр. № 321 Минрегиона РФ | Арматура фланцевая с ручным приводом или без привода водопроводная на условное давление до 4 МПа, диаметр условного прохода: 100 мм | 1 шт. | 2 | 142.99 | 88.79 | 11.2 | 286 | 86 | 178 | 22 | 4.47 | 8.94
[5 empty] | 43 | 8.64 |  |  |  | 17 |  | 0.64 | 1.28
81 | ФЕР18-07-001-04 В ред. пр. № 253 Минрегиона РФ | Установка манометров в оправе прямых и угловых | 1 компл. | 1 | 338.87 |  | 335.96 | 339 | 3 |  | 336 | 0.31 | 0.31
2.91
82 | ФССЦ-533-0195 | Фланцы из углеродистой стали ВСт3сп3 с температурным пределом применения от 243 К (-30град.С) до 573 К (+300град.С) на условное давление Ру 1,6 МПа (16 кгс/см2), диаметром условного прохода 100 мм | комплект | 3 | 308.08 |  | 308.08 | 924 |  |  | 924
84 | ФССЦ-507-1980 Пр. Минрегиона №308 от 28.07.09 | Отводы 90 град. с радиусом кривизны R=1,5 Ду на Ру до 16 МПа (160 кгс/см2), диаметром условного прохода: 80 мм, наружным диаметром 89 мм, толщиной стенки 5 мм | шт. | 1 | 45.95 |  | 45.95 | 46 |  |  | 46
85 | ФЕР13-03-002-04 В ред. пр. № 253 Минрегиона РФ | Огрунтовка металлических поверхностей за один раз: грунтовкой ГФ-021 | 100 м2 окрашиваемой поверхности | 0.52 | 268.7 | 9.43 | 202.72 | 140 | 29 | 5 | 106 | 5.31 | 2.76
[5 empty] | 56.55 | 0.1 | [5 empty] | 0.01 | 0.01
86 | ФЕР13-03-004-04 В ред. пр. № 253 Минрегиона РФ | Окраска металлических огрунтованных поверхностей: эмалью ХВ-1120 | 100 м2 окрашиваемой поверхности | 0.52 | 970.77 | 7.09 | 941.46 | 505 | 12 | 4 | 489 | 2.45 | 1.27
[5 empty] | 22.22 | 0.1 | [5 empty] | 0.01 | 0.01
Материалы, не вошедшие в расценки на монтаж
88 | ООО"Росарматура" | Клапан (вентиль)15кч19п д.100 Ру16 Цена: 8453,4/6,21*1,122 | шт | 2 | 1527.33 |  | 1527.33 | 3055 |  |  | 3055
89 | Поставщик | Тройник ПНД д.225 Цена: 5873,3/6,21*1,122 | шт. | 1 | 1061.17 |  | 1061.17 | 1061 |  |  | 1061
90 | Поставщик | Заглушка ПЭ 80 SDR 17,д.225мм Цена: 1934,92/6,21*1,122 | шт | 1 | 349.59 |  | 349.59 | 350 |  |  | 350
Итого прямые затраты по разделу в ценах 2001г. | [7 empty] | 47249 | 4638 | 7472 | 35139 |  | 481.88
[10 empty] | 514 |  |  | 39.01
Накладные расходы | [7 empty] | 4127
Сметная прибыль | [7 empty] | 3096
Итого по разделу 6 Откачной ряд У-12А-2 длиной -110м | [7 empty] | 338271 |  |  |  |  | 481.88
39.01
Раздел 7. Откачной ряд У-12А-4 длиной -119м
91 | ФЕРм12-02-102-04 В ред. пр. № 321 Минрегиона РФ | Трубопровод из непластифицированного поливинилхлорида с раструбами под резиновое кольцо на эстакадах, кронштейнах и других специальных конструкциях, диаметр труб наружный: 225 мм | 100 м | 1.19 | 3422.3 | 1140.55 | 117.25 | 4073 | 2576 | 1357 | 140 | 225 | 267.75
[5 empty] | 2164.5 | 63.32 |  |  |  | 75 |  | 4.69 | 5.58
92 | ФССЦ-507-3113 Изм. Пр.Минрег. от 03.08.10 №359 | Труба ПЭ 80 SDR 17,6, наружный диаметр 225 мм (ГОСТ 18599-2001) | 10 м | 11.8 | 1830.52 |  | 1830.52 | 21600 |  |  | 21600
93 | ФЕРм12-01-004-09 Изм. Пр. Минрегиона №95 от 04.03.10 | Трубопровод в помещениях или на открытых площадках в пределах цехов, монтируемый из труб и готовых деталей, на условное давление не более 2,5 МПа, диаметр труб наружный: 89 мм | 100 м трубопровода | 1.19 | 7704.33 | 5482.14 | 288.57 | 9168 | 2301 | 6524 | 343 | 201 | 239.19
[5 empty] | 1933.62 | 387.92 |  |  |  | 462 |  | 29.59 | 35.21
94 | ФССЦ-103-0388 Пр. Минрегиона №308 от 28.07.09 | Трубы стальные бесшовные, горячедеформированные со снятой фаской из стали марок 15, 20, 25, наружным диаметром: 89 мм, толщина стенки 4 мм | м | 123,5 окр(119*1,038;1 | 73.12 |  | 73.12 | 9030 |  |  | 9030
95 | ФЕРм12-12-001-10 В ред. пр. № 321 Минрегиона РФ | Арматура фланцевая с ручным приводом или без привода водопроводная на условное давление до 4 МПа, диаметр условного прохода: 100 мм | 1 шт. | 2 | 142.99 | 88.79 | 11.2 | 286 | 86 | 178 | 22 | 4.47 | 8.94
[5 empty] | 43 | 8.64 |  |  |  | 17 |  | 0.64 | 1.28
96 | ФЕР18-07-001-04 В ред. пр. № 253 Минрегиона РФ | Установка манометров в оправе прямых и угловых | 1 компл. | 1 | 338.87 |  | 335.96 | 339 | 3 |  | 336 | 0.31 | 0.31
2.91
97 | ФССЦ-533-0195 | Фланцы из углеродистой стали ВСт3сп3 с температурным пределом применения от 243 К (-30град.С) до 573 К (+300град.С) на условное давление Ру 1,6 МПа (16 кгс/см2), диаметром условного прохода 100 мм | комплект | 3 | 308.08 |  | 308.08 | 924 |  |  | 924
98 | ФССЦ-507-1980 Пр. Минрегиона №308 от 28.07.09 | Отводы 90 град. с радиусом кривизны R=1,5 Ду на Ру до 16 МПа (160 кгс/см2), диаметром условного прохода: 80 мм, наружным диаметром 89 мм, толщиной стенки 5 мм | шт. | 1 | 45.95 |  | 45.95 | 46 |  |  | 46
99 | ФЕР13-03-002-04 В ред. пр. № 253 Минрегиона РФ | Огрунтовка металлических поверхностей за один раз: грунтовкой ГФ-021 | 100 м2 окрашиваемой поверхности | 0.55 | 268.7 | 9.43 | 202.72 | 148 | 31 | 5 | 112 | 5.31 | 2.92
[5 empty] | 56.55 | 0.1 | [5 empty] | 0.01 | 0.01
100 | ФЕР13-03-004-04 В ред. пр. № 253 Минрегиона РФ | Окраска металлических огрунтованных поверхностей: эмалью ХВ-1120 | 100 м2 окрашиваемой поверхности | 0.55 | 970.77 | 7.09 | 941.46 | 534 | 12 | 4 | 518 | 2.45 | 1.35
[5 empty] | 22.22 | 0.1 | [5 empty] | 0.01 | 0.01
Материалы, не вошедшие в расценки на монтаж
101 | ООО"Росарматура" | Клапан (вентиль)15кч19п д.100 Ру16 Цена: 8453,4/6,21*1,122 | шт | 2 | 1527.33 |  | 1527.33 | 3055 |  |  | 3055
102 | Поставщик | Тройник ПНД д.225 Цена: 5873,3/6,21*1,122 | шт. | 1 | 1061.17 |  | 1061.17 | 1061 |  |  | 1061
103 | Поставщик | Заглушка ПЭ 80 SDR 17,д.225мм Цена: 1934,92/6,21*1,122 | шт | 1 | 349.59 |  | 349.59 | 350 |  |  | 350
Итого прямые затраты по разделу в ценах 2001г. | [7 empty] | 50614 | 5009 | 8068 | 37537 |  | 520.46
[10 empty] | 554 |  |  | 42.09
Накладные расходы | [7 empty] | 4457
Сметная прибыль | [7 empty] | 3342
Итого по разделу 7 Откачной ряд У-12А-4 длиной -119м | [7 empty] | 362744 |  |  |  |  | 520.46
42.09
ИТОГИ ПО СМЕТЕ:
Итого прямые затраты по смете в ценах 2001г. | [7 empty] | 994259 | 116439 | 117315 | 760505 |  | 12101.2
[10 empty] | 7648 |  |  | 577.97
Накладные расходы | [7 empty] | 99323
Сметная прибыль | [7 empty] | 74504
Итоги по смете:
Итого Строительные работы | [7 empty] | 4377907 |  |  |  |  | 49.04
0.14
Итого Монтажные работы | [7 empty] | 2875907 |  |  |  |  | 12052.16
577.83
Итого | [7 empty] | 7253814 |  |  |  |  | 12101.2
577.97
Справочно, в ценах 2001г.:
Материалы | [7 empty] | 760505
Машины и механизмы | [7 empty] | 117315
ФОТ | [7 empty] | 124087
Накладные расходы | [7 empty] | 99323
Сметная прибыль | [7 empty] | 74504
ВСЕГО по смете с учетом "Переход от цен ФЕР-2001 в текущий уровень цен 4 кв. 2011г. Курганской обл. Минрегион России СМР=6,21" | [7 empty] | 7253814 |  |  |  |  | 12101.2
577.97
Составила: ___________________________Хабичева Г.С.
(должность, подпись, расшифровка)