## Локальная смета
УТВЕРЖДАЮ:
Генеральный директор ЗАО "Далур"
______________А.А.Дементьев
"_____"_______________2012 г.
Далматовское месторождение.
(наименование стройки)
ЛОКАЛЬНЫЙ СМЕТНЫЙ РАСЧЕТ № 02-01-09
(локальная смета)
| на | Электроснабжение, Эксплуатационный блок У-12Б. Добычной полигон, Усть-Уксянский участок.
Основание:
|  | Сметная стоимость _______________________________________________________________________________________________ |  |  | ___________________________1295629 |  | руб.
|  | строительных работ _______________________________________________________________________________________________ |  |  | _______________________________________________________________________________________________927215 |  | руб.
|  | монтажных работ _______________________________________________________________________________________________ |  |  | _______________________________________________________________________________________________334943 |  | руб.
|  | прочих _______________________________________________________________________________________________ |  |  | _______________________________________________________________________________________________33471 |  | руб.
|  | Средства на оплату труда _______________________________________________________________________________________________ |  |  | ___________________________11949 |  | руб.
|  | Сметная трудоемкость _______________________________________________________________________________________________ |  |  | _______________________________________________________________________________________________995,57 |  | чел.час
Составлен(а) в текущих (прогнозных) ценах по состоянию на ___4кв____2011_ г.
№ пп | Обоснование | Наименование работ и затрат | Ед. изм. | Кол. | Стоимость единицы в базисных ценах, руб. |  |  | Общая стоимость в базисных ценах, руб. |  |  |  | Затр.тр.раб-х не занятых обслуж.машин
[5 empty] | Всего | Экспл. маш. | Мат-ы | Всего | в т.ч. оплата труда | Экспл. маш. | Мат-ы | Обслуж-х машины
[5 empty] | оплата труда | в т.ч. оплата труда |  |  |  | в т.ч. оплата труда |  | на ед-цу | всего
1 | 2 | 3 | 4 | 5 | 6 | 7 | 8 | 9 | 10 | 11 | 12 | 13 | 14
Раздел 1. Строительные работы
1 | ФЕР33-04-003-04 В ред. пр. № 253 Минрегиона РФ | Установка железобетонных опор для совместной подвески проводов ВЛ 0,38; 6-10 кВ без приставок: одностоечных | 1 опора | 6 | 270.86 | 139.4 | 82.2 | 1625 | 296 | 836 | 493 | 5.56 | 33.36
[5 empty] | 49.26 | 9.63 |  |  |  | 58 |  | 0.83 | 4.98
2 | ФЕР33-04-003-05 В ред. пр. № 253 Минрегиона РФ | Установка железобетонных опор для совместной подвески проводов ВЛ 0,38; 6-10 кВ без приставок: одностоечных с одним подкосом | 1 опора | 1 | 476.05 | 305.43 | 82.2 | 476 | 88 | 305 | 83 | 9.98 | 9.98
[5 empty] | 88.42 | 21.92 |  |  |  | 22 |  | 1.89 | 1.89
3 | ФЕР33-04-003-06 В ред. пр. № 253 Минрегиона РФ | Установка железобетонных опор для совместной подвески проводов ВЛ 0,38; 6-10 кВ без приставок: одностоечных с двумя подкосами | 1 опора | 1 | 721.18 | 504.91 | 82.2 | 721 | 134 | 505 | 82 | 15.34 | 15.34
[5 empty] | 134.07 | 36.66 |  |  |  | 37 |  | 3.16 | 3.16
4 | ФЕР33-04-003-01 В ред. пр. № 253 Минрегиона РФ | Установка железобетонных опор ВЛ 0,38; 6-10 кВ с траверсами без приставок: одностоечных | 1 опора | 21 | 203.89 | 124.62 | 45.6 | 4282 | 707 | 2617 | 958 | 3.8 | 79.8
[5 empty] | 33.67 | 9.05 |  |  |  | 190 |  | 0.78 | 16.38
5 | ФЕР33-04-003-02 В ред. пр. № 253 Минрегиона РФ | Установка железобетонных опор ВЛ 0,38; 6-10 кВ с траверсами без приставок: одностоечных с одним подкосом | 1 опора | 2 | 408.14 | 292.55 | 45.6 | 816 | 140 | 585 | 91 | 7.9 | 15.8
[5 empty] | 69.99 | 21.58 |  |  |  | 43 |  | 1.86 | 3.72
6 | ФЕР33-04-016-02 В ред. пр. № 253 Минрегиона РФ | Развозка конструкций и материалов опор ВЛ 0.38-10 кВ по трассе: одностоечных железобетонных опор | 1 опора | 36 | 49.34 | 45.75 |  | 1776 | 129 | 1647 |  | 0.44 | 15.84
[5 empty] | 3.59 | 6.48 |  |  |  | 233 |  | 0.48 | 17.28
7 | ФЕР33-04-016-05 В ред. пр. № 253 Минрегиона РФ | Развозка конструкций и материалов опор ВЛ 0.38-10 кВ по трассе: материалов оснастки одностоечных опор | 1 опора | 27 | 13.05 | 11.01 |  | 352 | 55 | 297 |  | 0.25 | 6.75
[5 empty] | 2.04 | 1.89 |  |  |  | 51 |  | 0.14 | 3.78
8 | ФЕР33-04-016-06 В ред. пр. № 253 Минрегиона РФ | Развозка конструкций и материалов опор ВЛ 0.38-10 кВ по трассе: материалов оснастки сложных опор | 1 опора | 4 | 15.03 | 12.58 |  | 60 | 10 | 50 |  | 0.3 | 1.2
[5 empty] | 2.45 | 2.16 |  |  |  | 9 |  | 0.16 | 0.64
9 | ФЕР33-03-004-01 В ред. пр. № 253 Минрегиона РФ | Забивка вертикальных заземлителей механизированная, на глубину до 5 м | 1 заземлитель | 37 | 158.96 | 119.26 | 32.85 | 5882 | 253 | 4413 | 1216 | 0.81 | 29.97
[5 empty] | 6.85 | 6.14 |  |  |  | 227 |  | 0.61 | 22.57
10 | ФЕР33-04-006-03 В ред. пр. № 253 Минрегиона РФ | Установка на стойки и приставки опор ВЛ 0.38-10 кВ ригелей: стальных | 1 ригель | 14 | 3.04 | 0.87 | 0.29 | 43 | 26 | 12 | 5 | 0.22 | 3.08
1.88
11 | ФЕР33-04-015-01 В ред. пр. № 253 Минрегиона РФ | Устройство заземления опор ВЛ и подстанций | 10 м шин заземления | 3.5 | 32.19 | 15.72 | 1.24 | 113 | 53 | 55 | 5 | 1.8 | 6.3
15.23
12 | ФЕР33-04-029-03 В ред. пр. № 253 Минрегиона РФ | Устройство фундаментов для комплектных трансформаторных подстанций киоскового типа: с укладкой на горизонтальную поверхность 4-х лежней | 1 подстанция | 1 | 386.41 | 332.5 |  | 386 | 54 | 332 |  | 6.01 | 6.01
[5 empty] | 53.91 | 32.94 |  |  |  | 33 |  | 2.44 | 2.44
13 | ФЕР33-04-029-05 В ред. пр. № 253 Минрегиона РФ | Установка оборудования для комплектных трансформаторных подстанций киоскового типа: тупиковых подстанций с кабельными вводами | 1 подстанция | 1 | 706.93 | 581.87 |  | 707 | 125 | 582 |  | 13 | 13
[5 empty] | 125.06 | 57.65 |  |  |  | 58 |  | 4.27 | 4.27
14 | ФЕР33-04-030-01 В ред. пр. № 253 Минрегиона РФ | Установка разрядников: с помощью механизмов | 1 компл. | 1 | 141.35 | 100.42 | 2.92 | 141 | 38 | 100 | 3 | 4.29 | 4.29
[5 empty] | 38.01 | 11.25 |  |  |  | 11 |  | 0.97 | 0.97
15 | ФЕР33-04-030-03 В ред. пр. № 253 Минрегиона РФ | Установка разъединителей: с помощью механизмов | 1 компл. | 2 | 209.3 | 125.68 | 2.23 | 419 | 163 | 251 | 5 | 8.09 | 16.18
[5 empty] | 81.39 | 8.91 |  |  |  | 18 |  | 0.66 | 1.32
Итого прямые затраты по разделу в ценах 2001г. | [7 empty] | 17799 | 2271 | 12587 | 2941 |  | 256.9
[10 empty] | 990 |  |  | 83.4
Накладные расходы | [7 empty] | 3424
Сметная прибыль | [7 empty] | 1957
Итого по разделу 1 Строительные работы | [7 empty] | 143948 |  |  |  |  | 256.9
83.4
Раздел 2. Материалы по сборнику 2001 г.
26 | СЦМ-446-2011 | Стойки железобетонные СВ 95-3 | м3 | 9 | 3762 |  | 3762 | 33858 |  |  | 33858
27 | СЦМ-446-2011 | Стойки железобетонные вибрированные для опор СВ 105-5 | м3 | 5.17 | 3762 |  | 3762 | 19450 |  |  | 19450
28 | СЦМ-201-9285 | Металлоконструкции опор и ригелей | т | 1.05 | 12600 |  | 12600 | 13230 |  |  | 13230
29 | СЦМ-111-0008 | Зажим ПС-2-1 | 100 шт. | 0.36 | 1540.24 |  | 1540.24 | 554 |  |  | 554
30 | СЦМ-101-1614 | Сталь углеродистая обыкновенного качества, марка стали ВСт3пс5-1, круглая диаметром 16 мм | т | 0.292 | 5858 |  | 5858 | 1711 |  |  | 1711
31 | СЦМ-101-1616 | Сталь углеродистая обыкновенного качества, марка стали ВСт3пс5-1, круглая диаметром 10 мм | т | 0.065 | 5858 |  | 5858 | 381 |  |  | 381
32 | СЦМ-502-0068 | Кабель ВВГ-4х10 | 1000 м | 0.133 | 73715 |  | 73715 | 9804 |  |  | 9804
33 | СЦМ-501-0250 | Кабели силовые на напряжение 10000 В с алюминиевыми жилами в алюминиевой оболочке марки ААБлГУ, с числом жил - 3 и сечением 70 мм2 | 1000 м | 0.02 | 150535.34 |  | 150535.34 | 3011 |  |  | 3011
34 | СЦМ-507-0269 | Кабель ПВС-3х1,5 | 1000 м | 0.048 | 4824.56 |  | 4824.56 | 232 |  |  | 232
35 | СЦМ-500-9062-18 | Наконечники кабельные 120-13-8МА | ШТ | 4 | 18.44 |  | 18.44 | 74 |  |  | 74
36 | СЦМ-545-0170 | Выключатель автоматический ВА 4729 3Р, 40А | шт. | 19 | 33.22 |  | 33.22 | 631 |  |  | 631
Итого прямые затраты по разделу в ценах 2001г. | [7 empty] | 82936 |  |  | 82936
Итого по разделу 2 Материалы по сборнику 2001 г. | [7 empty] | 515033
Раздел 3. Монтажные работы
37 | ФЕР33-04-009-02 | Подвеска проводов ВЛ 6-10 кВ в ненаселенной местности сечением свыше 35 мм2 с помощью механизмов | 1 км линии (3 провода) при 10 опорах | 0.235 | 2085.35 | 1304.11 | 326.59 | 490 | 107 | 306 | 77 | 48.94 | 11.5
[5 empty] | 454.65 | 178.97 |  |  |  | 42 |  | 16.64 | 3.91
38 | ФЕР33-04-009-10 | При увеличении количества опор на 1 км ВЛ к расценке 33-04-009-2 | 1 опора | 5 | 393.7 | 52.02 | 325.32 | 1969 | 82 | 260 | 1627 | 1.74 | 8.7
[5 empty] | 16.36 | 6.26 |  |  |  | 31 |  | 0.63 | 3.15
39 | ФЕР33-04-008-03 В ред. пр. № 253 Минрегиона РФ | Подвеска изолированных проводов ВЛ 0.38 кВ c помощью механизмов | 1 км изолированного провода с несколькими жилами при 30 опорах | 0.68 | 1430.12 | 600.01 | 509.73 | 972 | 218 | 408 | 346 | 34.9 | 23.73
[5 empty] | 320.38 | 69.44 |  |  |  | 47 |  | 5.6 | 3.81
40 | ФЕРм08-02-363-01 В ред. пр. № 321 Минрегиона РФ | Кронштейны специальные на опорах для шкафа | 1 шт. | 19 | 251.13 | 194.63 | 23.22 | 4771 | 632 | 3698 | 441 | 3.41 | 64.79
[5 empty] | 33.28 | 18.23 |  |  |  | 346 |  | 1.35 | 25.65
41 | ФЕР33-04-014-02 В ред. пр. № 253 Минрегиона РФ | Установка светильников | 1 светильник | 24 | 97.4 | 76.6 | 0.51 | 2338 | 487 | 1838 | 13 | 2.29 | 54.96
[5 empty] | 20.29 | 9.28 |  |  |  | 223 |  | 0.8 | 19.2
42 | ФЕРм08-01-102-01 В ред. пр. № 321 Минрегиона РФ | Шкаф управления и регулирования | 1 шкаф | 19 | 475.4 | 193.56 | 141.39 | 9033 | 2669 | 3678 | 2686 | 14.6 | 277.4
[5 empty] | 140.45 | 10.8 |  |  |  | 205 |  | 0.8 | 15.2
43 | ФЕРм08-03-526-02 В ред. пр. № 321 Минрегиона РФ | Выключатели установочные автоматические (автоматы) или неавтоматические. Автомат одно-, двух-, трехполюсный, устанавливаемый на конструкции на стене или колонне, на ток, А, до: 100 | 1 шт. | 19 | 283.55 | 3.77 | 257.72 | 5387 | 419 | 72 | 4896 | 2.32 | 44.08
[5 empty] | 22.06 | 0.14 |  |  |  | 3 |  | 0.01 | 0.19
44 | ФЕРм08-02-146-01 В ред. пр. № 321 Минрегиона РФ | Кабели до 35 кв с креплением накладными скобами, масса 1 м кабеля, кг, до: 0,5 | 100 м кабеля | 1.33 | 3085.09 | 1185.85 | 1757.83 | 4103 | 188 | 1577 | 2338 | 14.7 | 19.55
[5 empty] | 141.41 | 106.26 |  |  |  | 141 |  | 8.36 | 11.12
45 | ФЕРм08-02-146-01 В ред. пр. № 321 Минрегиона РФ | Кабели до 35 кв с креплением накладными скобами внутри распред устройств, масса 1 м кабеля, кг, до: 0,5 | 100 м кабеля | 0.05 | 3350.54 | 1423.02 | 1757.83 | 168 | 8 | 71 | 89 | 17.64 | 0.88
[5 empty] | 169.69 | 127.51 |  |  |  | 6 |  | 10.03 | 0.5
46 | ФЕРм08-02-411-01 Изм. Прик.Минрег. от 21.12.10 №747 | Рукав металлический, наружный диаметр, мм, до: 48 | 100 м | 0.48 | 3085.01 | 207.45 | 2551.38 | 1481 | 157 | 100 | 1224 | 34.7 | 16.66
[5 empty] | 326.18 | 2.97 |  |  |  | 1 |  | 0.22 | 0.11
47 | ФЕРм08-02-412-04 Изм. Прик.Минрег. от 21.12.10 №747 | Затягивание проводов в проложенные трубы и металлические рукава. Провод первый одножильный или многожильный в общей оплетке, суммарное сечение, мм2, до: 35 | 100 м | 0.48 | 362.48 | 19.36 | 237.84 | 174 | 51 | 9 | 114 | 11.2 | 5.38
[5 empty] | 105.28 | 1.08 |  |  |  | 1 |  | 0.08 | 0.04
48 | ФЕРм08-03-574-06 В ред. пр. № 321 Минрегиона РФ | Разводка по устройствам и подключение жил кабелей или проводов сечением: до 120 мм2 | 100 жил | 0.03 | 3688.95 | 33.65 | 2932.13 | 111 | 22 | 1 | 88 | 72.9 | 2.19
[5 empty] | 723.17 | 0.54 | [5 empty] | 0.04
49 | ФЕРм08-02-144-04 В ред. пр. № 321 Минрегиона РФ | Присоединение к зажимам жил проводов или кабелей, сечение, мм2, до: 35 | 100 шт. | 0.86 | 167.79 |  | 3.29 | 144 | 141 |  | 3 | 17.1 | 14.71
164.5
50 | ФЕРм08-02-472-08 | Проводник заземляющий открыто по строительным основаниям из круглой стали, диаметр, мм: 8 | 100 м | 0.65 | 2091.02 | 52.54 | 1849.34 | 1359 | 123 | 34 | 1202 | 20.1 | 13.07
[5 empty] | 189.14 | 1.49 |  |  |  | 1 |  | 0.22 | 0.14
51 | ФЕРм08-02-141-02 В ред. пр. № 321 Минрегиона РФ | Кабель до 35 кВ в готовых траншеях без покрытий, масса 1 м: до 2 кг | 100 м кабеля | 0.05 | 811.17 | 566.36 | 113.02 | 41 | 7 | 28 | 6 | 13.7 | 0.69
[5 empty] | 131.79 | 44.91 |  |  |  | 2 |  | 3.78 | 0.19
52 | ФЕРм08-02-142-01 В ред. пр. № 321 Минрегиона РФ | Устройство постели при одном кабеле в траншее | 100 м кабеля | 0.05 | 1272.39 | 1207.33 | 1.28 | 64 | 3 | 60 | 1 | 6.63 | 0.33
[5 empty] | 63.78 | 67.37 |  |  |  | 3 |  | 4.99 | 0.25
53 | ФЕРм08-02-143-01 В ред. пр. № 321 Минрегиона РФ | Покрытие кабеля, проложенного в траншее: кирпичом одного кабеля | 100 м кабеля | 0.05 | 1089.75 | 1025.87 | 1.25 | 54 | 3 | 51 |  | 6.51 | 0.33
[5 empty] | 62.63 | 57.24 |  |  |  | 3 |  | 4.24 | 0.21
54 | ФЕРм08-02-165-06 В ред. пр. № 321 Минрегиона РФ | Муфта концевая эпоксидная для 3-жильного кабеля напряжением: до 10 кВ, сечение одной жилы до 70 мм2 | 1 шт. | 2 | 821.03 | 752.15 | 4.91 | 1642 | 128 | 1504 | 10 | 6.65 | 13.3
[5 empty] | 63.97 | 70.88 |  |  |  | 142 |  | 5.25 | 10.5
55 | ФЕРм08-01-062-02 В ред. пр. № 321 Минрегиона РФ | Трансформатор силовой, автотрансформатор или масляный реактор, масса: до 3 т | 1 шт. | 1 | 2416.29 | 1171.54 | 955.19 | 2416 | 290 | 1172 | 954 | 30.1 | 30.1
[5 empty] | 289.56 | 78.3 |  |  |  | 78 |  | 5.8 | 5.8
Итого прямые затраты по разделу в ценах 2001г. | [7 empty] | 36717 | 5735 | 14867 | 16115 |  | 602.35
[10 empty] | 1275 |  |  | 99.97
Накладные расходы | [7 empty] | 6783
Сметная прибыль | [7 empty] | 4494
Итого по разделу 3 Монтажные работы | [7 empty] | 298043 |  |  |  |  | 602.35
99.97
Раздел 4. Монтажные материалы: в ценах 2001
56 | ООО «СИП Кабель» | Провод самонесущий изолированный СИП-2А-3х70+1х54,6+1*16 (184275/1,18/6,21*1,122) | км | 0.68 | 28215.36 |  | 28215.36 | 19186 |  |  | 19186
57 | ООО «СИП Кабель» | Провод самонесущий изолированный СИП-3-3х50 (43680/1,18/6,21*1,122) | км | 0.8 | 6688.09 |  | 6688.09 | 5350 |  |  | 5350
59 | ООО «СИП Кабель» | Вязка спиральная СО-35 (761,25/1,18/6,21*1,122) | компл | 11 | 116.56 |  | 116.56 | 1282 |  |  | 1282
60 | ООО «СИП Кабель» | Зажим прокалывающий SL 25.22 (376,25/1,18/6,21*1,122) | шт | 6 | 57.61 |  | 57.61 | 346 |  |  | 346
61 | ООО «СИП Кабель» | Кожух защитный SP 16 (78,51/1,18/6,21*1,122) | шт | 6 | 12.02 |  | 12.02 | 72 |  |  | 72
62 | ООО «СИП Кабель» | Разрядник длинно-искровой петлевой SDI 97 (2992,50/1,18/6,21*1,122) | шт | 6 | 458.2 |  | 458.2 | 2749 |  |  | 2749
63 | ООО «СИП Кабель» | Зажим поддерживающий SO 69.95 (241,50/1,18/6,21*1,122) | шт | 26 | 36.98 |  | 36.98 | 961 |  |  | 961
64 | ООО «СИП Кабель» | Зажим анкерный SO 250.01 (423,50/1,18/6,21*1,122) | шт | 4 | 64.84 |  | 64.84 | 259 |  |  | 259
65 | ООО «СИП Кабель» | Зажим анкерный SO 251.01 (426,13/1,18/6,21*1,122) | шт | 2 | 65.25 |  | 65.25 | 131 |  |  | 131
66 | ООО «СИП Кабель» | Зажим анкерный SO 252.01 (442,31/1,18/6,21*1,122) | шт | 2 | 67.72 |  | 67.72 | 135 |  |  | 135
67 | ООО «СИП Кабель» | Зажим прокалывающий SL 9.21 (327,44/1,18/6,21*1,122) | шт | 15 | 50.14 |  | 50.14 | 752 |  |  | 752
68 | ООО «СИП Кабель» | Зажим герметичный SLIW 11.1 (114,40/1,18/6,21*1,122) | шт | 72 | 17.52 |  | 17.52 | 1261 |  |  | 1261
69 | ООО «СИП Кабель» | Зажим прокалывающий SLIP 22.12 (195,36/1,18/6,21*1,122) | шт | 24 | 29.91 |  | 29.91 | 718 |  |  | 718
70 | ООО «СИП Кабель» | Зажим герметичный SLIW 15.1 (132,00/1,18/6,21*1,122) | шт | 76 | 20.21 |  | 20.21 | 1536 |  |  | 1536
71 | ООО «СИП Кабель» | Колпачек концевой PK 99.2595 (38,50/1,18/6,21*1,122) | шт | 20 | 5.9 |  | 5.9 | 118 |  |  | 118
72 | ООО «СИП Кабель» | Ремешок нейлоновый PER15 (4,08/1,18/6,21*1,122) | шт | 50 | 0.62 |  | 0.62 | 31 |  |  | 31
73 | ООО «СИП Кабель» | Скрепа бандажная СОТ 36 (15,96/1,18/6,21*1,122) | шт | 81 | 2.44 |  | 2.44 | 198 |  |  | 198
74 | ООО «СИП Кабель» | Лента бандажная СОТ 37 (50,16/1,18/6,21*1,122) | м | 81 | 7.68 |  | 7.68 | 622 |  |  | 622
76 | ООО «Регион Торг» | Трубка ПВХ Ду=32 мм (15/1,18/6,21*1,122) | м | 48 | 2.3 |  | 2.3 | 110 |  |  | 110
77 | ООО «Регион Торг» | Щит ЩРН-12 (936/1,18/6,21*1,122) | шт | 19 | 143.32 |  | 143.32 | 2723 |  |  | 2723
78 | ООО "Урал Электро" | Светильник РКУ 06-250 12м-б/с (986,00/1,18/6,21*1,122) | шт | 24 | 150.97 |  | 150.97 | 3623 |  |  | 3623
79 | ООО "Урал Электро" | Эл. лампа ДРЛ-400 (158,00/1,18/6,21*1,122) | шт | 24 | 24.19 |  | 24.19 | 581 |  |  | 581
80 | ОАО "ЮАИЗ" | Колпачки К-6 (5,39/1,18/6,21*1,122) | шт | 33 | 0.83 |  | 0.83 | 27 |  |  | 27
81 | ОАО "ЮАИЗ" | Серьга СРС-17 (81,66/1,18/6,21*1,122) | шт | 6 | 12.5 |  | 12.5 | 75 |  |  | 75
82 | ОАО "ЮАИЗ" | Ушко У1-7-16 (152,58/1,18/6,21*1,122) | шт. | 6 | 23.36 |  | 23.36 | 140 |  |  | 140
83 | ОАО "ЮАИЗ" | Изолятор ШФ-20г (144,74/1,18/6,21*1,122) | шт. | 33 | 22.16 |  | 22.16 | 731 |  |  | 731
84 | ОАО "ЮАИЗ" | Изолятор ПС-70Е (445,51/1,18/6,21*1,122) | шт. | 12 | 68.21 |  | 68.21 | 819 |  |  | 819
85 | ОАО "ЮАИЗ" | Зажим НБ-2-6 (448,79/1,18/6,21*1,122) | шт. | 6 | 68.72 |  | 68.72 | 412 |  |  | 412
86 | ОАО "ЮАИЗ" | Звено ПРТ-7 (82,91/1,18/6,21*1,122) | шт. | 6 | 12.69 |  | 12.69 | 76 |  |  | 76
87 | ООО "Южуралэлектротехника" | Муфта кабельная термоусаживаемая КНТП-10-70/120 (2500/1,18/5,28*1,122) | шт. | 2 | 382.79 |  | 382.79 | 766 |  |  | 766
88 | ООО "Южуралэлектротехника" | Ограничитель перенапряжения ОПН-10 (1950/1,18/5,28*1,122) | шт. | 3 | 298.58 |  | 298.58 | 896 |  |  | 896
89 | ОАО "Электрощит" | Разъединитель РЛНД-10 (8000/5,28/1,18*1,122) | шт | 2 | 1224.92 |  | 1224.92 | 2450 |  |  | 2450
Итого прямые затраты по разделу в ценах 2001г. | [7 empty] | 49136 |  |  | 49136
Итого по разделу 4 Монтажные материалы: в ценах 2001 | [7 empty] | 305135
Раздел 5. Пусконаладочные работы
90 | ФЕРп01-11-011-01 В ред. пр. № 321 Минрегиона РФ | Проверка наличия цепи между заземлителями и заземленными элементами | 100 точек | 0.32 | 204.88 |  |  | 66 | 66 |  |  | 16 | 5.12
204.88
91 | ФЕРп01-11-010-02 В ред. пр. № 321 Минрегиона РФ | Измерение сопротивления растеканию тока контура с диагональю до 20 м | 1 измерение | 32 | 25.61 |  |  | 820 | 820 |  |  | 2 | 64
25.61
92 | ФЕРп01-11-028-01 В ред. пр. № 321 Минрегиона РФ | Измерение сопротивления изоляции мегаомметром: кабельных и других линий напряжением до 1 кВ | 1 линия | 3 | 5.12 |  |  | 15 | 15 |  |  | 0.4 | 1.2
5.12
93 | ФЕРп01-03-005-01 В ред. пр. № 321 Минрегиона РФ | Разъединитель трехполюсный напряжением: до 20 кВ | 1 шт. | 2 | 73.27 |  |  | 147 | 147 |  |  | 6 | 12
73.27
94 | ФЕРп01-02-002-01 В ред. пр. № 321 Минрегиона РФ | Трансформатор силовой трехфазный масляный двухобмоточный напряжением: до 11 кВ, мощностью до 0,32 МВА | 1 шт. | 1 | 90.73 |  |  | 91 | 91 |  |  | 7 | 7
90.73
95 | ФЕРп01-03-002-05 В ред. пр. № 321 Минрегиона РФ | Выключатель трехполюсный напряжением до 1 кВ с: электромагнитным, тепловым или комбинированным расцепителем, номинальный ток до 200 А | 1 шт. | 4 | 28.19 |  |  | 113 | 113 |  |  | 3 | 12
28.19
96 | ФЕРп01-12-010-01 В ред. пр. № 321 Минрегиона РФ | Испытание: обмотки трансформатора силового | 1 испытание | 2 | 38.67 |  |  | 77 | 77 |  |  | 3 | 6
38.67
97 | ФЕРп01-12-021-04 В ред. пр. № 321 Минрегиона РФ | Испытание элементов ограничителей перенапряжения напряжением до 75 кВ | 1 испытание | 3 | 48.49 |  |  | 145 | 145 |  |  | 4 | 12
48.49
98 | ФЕРп01-12-023-01 В ред. пр. № 321 Минрегиона РФ | Испытание ввода и проходного изолятора с фарфоровой, жидкой или бумажной изоляцией (до установки на оборудование) | 1 испытание | 3 | 36.91 |  |  | 111 | 111 |  |  | 3 | 9
36.91
99 | ФЕРп01-12-027-01 В ред. пр. № 321 Минрегиона РФ | Испытание кабеля силового длиной до 500 м напряжением: до 10 кВ | 1 испытание | 1 | 68.77 |  |  | 69 | 69 |  |  | 6 | 6
68.77
100 | ФЕРп01-12-029-01 В ред. пр. № 321 Минрегиона РФ | Испытание цепи вторичной коммутации | 1 испытание | 1 | 24.1 |  |  | 24 | 24 |  |  | 2 | 2
24.1
Итого прямые затраты по разделу в ценах 2001г. | [7 empty] | 1678 | 1678 |  |  |  | 136.32
Накладные расходы | [7 empty] | 1091
Сметная прибыль | [7 empty] | 671
Итого по разделу 5 Пусконаладочные работы | [7 empty] | 33471 |  |  |  |  | 136.32
ИТОГИ ПО СМЕТЕ:
Итого прямые затраты по смете в ценах 2001г. | [7 empty] | 188266 | 9684 | 27454 | 151128 |  | 995.57
[10 empty] | 2265 |  |  | 183.37
Накладные расходы | [7 empty] | 11298
Сметная прибыль | [7 empty] | 7122
Итоги по смете:
Итого Строительные работы | [7 empty] | 927215 |  |  |  |  | 355.79
113.47
Итого Монтажные работы | [7 empty] | 334943 |  |  |  |  | 503.46
69.9
Итого Прочие затраты | [7 empty] | 33471 |  |  |  |  | 136.32
Итого | [7 empty] | 1295629 |  |  |  |  | 995.57
183.37
Справочно, в ценах 2001г.:
Материалы | [7 empty] | 151128
Машины и механизмы | [7 empty] | 27454
ФОТ | [7 empty] | 11949
Накладные расходы | [7 empty] | 11298
Сметная прибыль | [7 empty] | 7122
Итого СМР для расчета лимитированных затрат | [7 empty] | 1262158
ВСЕГО по смете с учетом "Переход от цен ФЕР-2001 в текущий уровень цен 4 кв. 2011г. Курганской обл. Минрегион России СМР=6,21" | [7 empty] | 1295629 |  |  |  |  | 995.57
183.37
Составила: ___________________________Хабичева Г.С.
(должность, подпись, расшифровка)