## Локальная смета
УТВЕРЖДАЮ:
Генеральный директор ЗАО "Далур"
______________А.А.Дементьев
"_____"_______________2012 г.
Далматовское месторождение.
(наименование стройки)
ЛОКАЛЬНЫЙ СМЕТНЫЙ РАСЧЕТ № 02-01-10
(локальная смета)
| на | Электроснабжение, Эксплуатационный блок У-12В. Добычной полигон, Усть-Уксянский участок.
Основание:
|  | Сметная стоимость _______________________________________________________________________________________________ |  |  | ___________________________794423 |  | руб.
|  | строительных работ _______________________________________________________________________________________________ |  |  | _______________________________________________________________________________________________584622 |  | руб.
|  | монтажных работ _______________________________________________________________________________________________ |  |  | _______________________________________________________________________________________________198378 |  | руб.
|  | прочих _______________________________________________________________________________________________ |  |  | _______________________________________________________________________________________________11423 |  | руб.
|  | Средства на оплату труда _______________________________________________________________________________________________ |  |  | ___________________________6639 |  | руб.
|  | Сметная трудоемкость _______________________________________________________________________________________________ |  |  | _______________________________________________________________________________________________559,96 |  | чел.час
Составлен(а) в текущих (прогнозных) ценах по состоянию на ___4кв____2011_ г.
№ пп | Обоснование | Наименование работ и затрат | Ед. изм. | Кол. | Стоимость единицы в базисных ценах, руб. |  |  | Общая стоимость в базисных ценах, руб. |  |  |  | Затр.тр.раб-х не занятых обслуж.машин
[5 empty] | Всего | Экспл. маш. | Мат-ы | Всего | в т.ч. оплата труда | Экспл. маш. | Мат-ы | Обслуж-х машины
[5 empty] | оплата труда | в т.ч. оплата труда |  |  |  | в т.ч. оплата труда |  | на ед-цу | всего
1 | 2 | 3 | 4 | 5 | 6 | 7 | 8 | 9 | 10 | 11 | 12 | 13 | 14
Раздел 1. Строительные работы
2 | ФЕР33-04-003-01 В ред. пр. № 253 Минрегиона РФ | Установка железобетонных опор ВЛ 0,38; 6-10 кВ с траверсами без приставок: одностоечных | 1 опора | 16 | 203.89 | 124.62 | 45.6 | 3262 | 539 | 1994 | 729 | 3.8 | 60.8
[5 empty] | 33.67 | 9.05 |  |  |  | 145 |  | 0.78 | 12.48
3 | ФЕР33-04-003-02 В ред. пр. № 253 Минрегиона РФ | Установка железобетонных опор ВЛ 0,38; 6-10 кВ с траверсами без приставок: одностоечных с одним подкосом | 1 опора | 3 | 408.14 | 292.55 | 45.6 | 1224 | 210 | 878 | 136 | 7.9 | 23.7
[5 empty] | 69.99 | 21.58 |  |  |  | 65 |  | 1.86 | 5.58
4 | ФЕР33-04-003-03 В ред. пр. № 253 Минрегиона РФ | Установка железобетонных опор ВЛ 0,38; 6-10 кВ с траверсами без приставок: одностоечных с двумя подкосами | 1 опора | 1 | 623.07 | 470.18 | 45.6 | 623 | 107 | 470 | 46 | 12.11 | 12.11
[5 empty] | 107.29 | 34.92 |  |  |  | 35 |  | 3.01 | 3.01
5 | ФЕР33-04-016-02 В ред. пр. № 253 Минрегиона РФ | Развозка конструкций и материалов опор ВЛ 0.38-10 кВ по трассе: одностоечных железобетонных опор | 1 опора | 25 | 49.34 | 45.75 |  | 1234 | 90 | 1144 |  | 0.44 | 11
[5 empty] | 3.59 | 6.48 |  |  |  | 162 |  | 0.48 | 12
6 | ФЕР33-04-016-05 В ред. пр. № 253 Минрегиона РФ | Развозка конструкций и материалов опор ВЛ 0.38-10 кВ по трассе: материалов оснастки одностоечных опор | 1 опора | 16 | 13.05 | 11.01 |  | 209 | 33 | 176 |  | 0.25 | 4
[5 empty] | 2.04 | 1.89 |  |  |  | 30 |  | 0.14 | 2.24
7 | ФЕР33-04-016-06 В ред. пр. № 253 Минрегиона РФ | Развозка конструкций и материалов опор ВЛ 0.38-10 кВ по трассе: материалов оснастки сложных опор | 1 опора | 4 | 15.03 | 12.58 |  | 60 | 10 | 50 |  | 0.3 | 1.2
[5 empty] | 2.45 | 2.16 |  |  |  | 9 |  | 0.16 | 0.64
8 | ФЕР33-03-004-01 В ред. пр. № 253 Минрегиона РФ | Забивка вертикальных заземлителей механизированная, на глубину до 5 м | 1 заземлитель | 20 | 158.96 | 119.26 | 32.85 | 3179 | 137 | 2385 | 657 | 0.81 | 16.2
[5 empty] | 6.85 | 6.14 |  |  |  | 123 |  | 0.61 | 12.2
9 | ФЕР33-04-006-03 В ред. пр. № 253 Минрегиона РФ | Установка на стойки и приставки опор ВЛ 0.38-10 кВ ригелей: стальных | 1 ригель | 11 | 3.04 | 0.87 | 0.29 | 33 | 21 | 10 | 2 | 0.22 | 2.42
1.88
Итого прямые затраты по разделу в ценах 2001г. | [7 empty] | 9824 | 1147 | 7107 | 1570 |  | 131.43
[10 empty] | 569 |  |  | 48.15
Накладные расходы | [7 empty] | 1802
Сметная прибыль | [7 empty] | 1030
Итого по разделу 1 Строительные работы | [7 empty] | 78594 |  |  |  |  | 131.43
48.15
Раздел 2. Материалы по сборнику 2001 г.
10 | СЦМ-446-2011 | Стойки железобетонные СВ 95-3 | м3 | 9 | 3762 |  | 3762 | 33858 |  |  | 33858
11 | СЦМ-201-9285 | Металлоконструкции опор и ригелей | т | 0.48 | 12600 |  | 12600 | 6048 |  |  | 6048
12 | СЦМ-111-0008 | Зажим ПС-2-1 | 100 шт. | 0.25 | 1540.24 |  | 1540.24 | 385 |  |  | 385
13 | СЦМ-101-1614 | Сталь углеродистая обыкновенного качества, марка стали ВСт3пс5-1, круглая диаметром 16 мм | т | 0.16 | 5858 |  | 5858 | 937 |  |  | 937
14 | СЦМ-101-1616 | Сталь углеродистая обыкновенного качества, марка стали ВСт3пс5-1, круглая диаметром 10 мм | т | 0.03 | 5858 |  | 5858 | 176 |  |  | 176
15 | СЦМ-502-0068 | Кабель ВВГ-4х10 | 1000 м | 0.098 | 73715 |  | 73715 | 7224 |  |  | 7224
16 | СЦМ-507-0269 | Кабель ПВС-3х1,5 | 1000 м | 0.035 | 4824.56 |  | 4824.56 | 169 |  |  | 169
17 | СЦМ-500-9062-18 | Наконечники кабельные 120-13-8МА | ШТ | 4 | 18.44 |  | 18.44 | 74 |  |  | 74
18 | СЦМ-545-0170 | Выключатель автоматический ВА 4729 3Р, 40А | шт. | 12 | 33.22 |  | 33.22 | 399 |  |  | 399
Итого прямые затраты по разделу в ценах 2001г. | [7 empty] | 49270 |  |  | 49270
Итого по разделу 2 Материалы по сборнику 2001 г. | [7 empty] | 305967
Раздел 3. Монтажные работы
21 | ФЕР33-04-008-03 В ред. пр. № 253 Минрегиона РФ | Подвеска изолированных проводов ВЛ 0.38 кВ c помощью механизмов | 1 км изолированного провода с несколькими жилами при 30 опорах | 0.88 | 1430.12 | 600.01 | 509.73 | 1259 | 282 | 528 | 449 | 34.9 | 30.71
[5 empty] | 320.38 | 69.44 |  |  |  | 61 |  | 5.6 | 4.93
22 | ФЕРм08-02-363-01 В ред. пр. № 321 Минрегиона РФ | Кронштейны специальные на опорах для шкафа | 1 шт. | 13 | 251.13 | 194.63 | 23.22 | 3265 | 433 | 2530 | 302 | 3.41 | 44.33
[5 empty] | 33.28 | 18.23 |  |  |  | 237 |  | 1.35 | 17.55
23 | ФЕР33-04-014-02 В ред. пр. № 253 Минрегиона РФ | Установка светильников | 1 светильник | 16 | 97.4 | 76.6 | 0.51 | 1558 | 325 | 1226 | 7 | 2.29 | 36.64
[5 empty] | 20.29 | 9.28 |  |  |  | 148 |  | 0.8 | 12.8
24 | ФЕРм08-01-102-01 В ред. пр. № 321 Минрегиона РФ | Шкаф управления и регулирования | 1 шкаф | 13 | 475.4 | 193.56 | 141.39 | 6180 | 1826 | 2516 | 1838 | 14.6 | 189.8
[5 empty] | 140.45 | 10.8 |  |  |  | 140 |  | 0.8 | 10.4
25 | ФЕРм08-03-526-02 В ред. пр. № 321 Минрегиона РФ | Выключатели установочные автоматические (автоматы) или неавтоматические. Автомат одно-, двух-, трехполюсный, устанавливаемый на конструкции на стене или колонне, на ток, А, до: 100 | 1 шт. | 12 | 283.55 | 3.77 | 257.72 | 3403 | 265 | 45 | 3093 | 2.32 | 27.84
[5 empty] | 22.06 | 0.14 |  |  |  | 2 |  | 0.01 | 0.12
26 | ФЕРм08-02-146-01 В ред. пр. № 321 Минрегиона РФ | Кабели до 35 кв с креплением накладными скобами, масса 1 м кабеля, кг, до: 0,5 | 100 м кабеля | 0.98 | 3085.09 | 1185.85 | 1757.83 | 3023 | 139 | 1162 | 1722 | 14.7 | 14.41
[5 empty] | 141.41 | 106.26 |  |  |  | 104 |  | 8.36 | 8.19
27 | ФЕРм08-02-146-01 В ред. пр. № 321 Минрегиона РФ | Кабели до 35 кв с креплением накладными скобами внутри распред устройств, масса 1 м кабеля, кг, до: 0,5 | 100 м кабеля | 0.05 | 3350.54 | 1423.02 | 1757.83 | 168 | 8 | 71 | 89 | 17.64 | 0.88
[5 empty] | 169.69 | 127.51 |  |  |  | 6 |  | 10.03 | 0.5
28 | ФЕРм08-02-411-01 Изм. Прик.Минрег. от 21.12.10 №747 | Рукав металлический, наружный диаметр, мм, до: 48 | 100 м | 0.35 | 3085.01 | 207.45 | 2551.38 | 1080 | 114 | 73 | 893 | 34.7 | 12.15
[5 empty] | 326.18 | 2.97 |  |  |  | 1 |  | 0.22 | 0.08
29 | ФЕРм08-02-412-04 Изм. Прик.Минрег. от 21.12.10 №747 | Затягивание проводов в проложенные трубы и металлические рукава. Провод первый одножильный или многожильный в общей оплетке, суммарное сечение, мм2, до: 35 | 100 м | 0.35 | 362.48 | 19.36 | 237.84 | 127 | 37 | 7 | 83 | 11.2 | 3.92
[5 empty] | 105.28 | 1.08 | [5 empty] | 0.08 | 0.03
30 | ФЕРм08-03-574-06 В ред. пр. № 321 Минрегиона РФ | Разводка по устройствам и подключение жил кабелей или проводов сечением: до 120 мм2 | 100 жил | 0.04 | 3688.95 | 33.65 | 2932.13 | 148 | 29 | 1 | 118 | 72.9 | 2.92
[5 empty] | 723.17 | 0.54 | [5 empty] | 0.04
31 | ФЕРм08-02-144-04 В ред. пр. № 321 Минрегиона РФ | Присоединение к зажимам жил проводов или кабелей, сечение, мм2, до: 35 | 100 шт. | 0.66 | 167.79 |  | 3.29 | 111 | 109 |  | 2 | 17.1 | 11.29
164.5
32 | ФЕРм08-02-472-08 | Проводник заземляющий открыто по строительным основаниям из круглой стали, диаметр, мм: 8 | 100 м | 0.44 | 2091.02 | 52.54 | 1849.34 | 920 | 83 | 23 | 814 | 20.1 | 8.84
[5 empty] | 189.14 | 1.49 |  |  |  | 1 |  | 0.22 | 0.1
Итого прямые затраты по разделу в ценах 2001г. | [7 empty] | 21242 | 3650 | 8182 | 9410 |  | 383.73
[10 empty] | 700 |  |  | 54.7
Накладные расходы | [7 empty] | 4214
Сметная прибыль | [7 empty] | 2787
Итого по разделу 3 Монтажные работы | [7 empty] | 175389 |  |  |  |  | 383.73
54.7
Раздел 4. Монтажные материалы: в ценах 2001
33 | ООО «СИП Кабель» | Провод самонесущий изолированный СИП-2А-3х120+1х95 (266700/1,18/6,21*1,122) | км | 0.26 | 40835.91 |  | 40835.91 | 10617 |  |  | 10617
34 | ООО «СИП Кабель» | Провод самонесущий изолированный СИП-2А-3х70+1х54,6+1х16 (184275/1,18/6,21*1,122) | км | 0.37 | 28215.36 |  | 28215.36 | 10440 |  |  | 10440
35 | ООО «СИП Кабель» | Провод самонесущий изолированный СИП-2А-3х16+1х25 (62215/1,18/6,21*1,122) | км | 0.245 | 9526.08 |  | 9526.08 | 2334 |  |  | 2334
41 | ООО «СИП Кабель» | Зажим поддерживающий SO 69.95 (241,50/1,18/6,21*1,122) | шт | 26 | 36.98 |  | 36.98 | 961 |  |  | 961
42 | ООО «СИП Кабель» | Зажим анкерный SO 250.01 (423,50/1,18/6,21*1,122) | шт | 4 | 64.84 |  | 64.84 | 259 |  |  | 259
43 | ООО «СИП Кабель» | Зажим анкерный SO 251.01 (426,13/1,18/6,21*1,122) | шт | 4 | 65.25 |  | 65.25 | 261 |  |  | 261
44 | ООО «СИП Кабель» | Зажим анкерный SO 252.01 (442,31/1,18/6,21*1,122) | шт | 2 | 67.72 |  | 67.72 | 135 |  |  | 135
45 | ООО «СИП Кабель» | Зажим прокалывающий SL 9.21 (327,44/1,18/6,21*1,122) | шт | 15 | 50.14 |  | 50.14 | 752 |  |  | 752
46 | ООО «СИП Кабель» | Зажим герметичный SLIW 11.1 (114,40/1,18/6,21*1,122) | шт | 48 | 17.52 |  | 17.52 | 841 |  |  | 841
47 | ООО «СИП Кабель» | Зажим прокалывающий SLIP 22.12 (195,36/1,18/6,21*1,122) | шт | 32 | 29.91 |  | 29.91 | 957 |  |  | 957
48 | ООО «СИП Кабель» | Зажим герметичный SLIW 15.1 (132,00/1,18/6,21*1,122) | шт | 56 | 20.21 |  | 20.21 | 1132 |  |  | 1132
49 | ООО «СИП Кабель» | Колпачек концевой PK 99.2595 (38,50/1,18/6,21*1,122) | шт | 28 | 5.9 |  | 5.9 | 165 |  |  | 165
50 | ООО «СИП Кабель» | Ремешок нейлоновый PER15 (4,08/1,18/6,21*1,122) | шт | 60 | 0.62 |  | 0.62 | 37 |  |  | 37
51 | ООО «СИП Кабель» | Скрепа бандажная СОТ 36 (15,96/1,18/6,21*1,122) | шт | 58 | 2.44 |  | 2.44 | 142 |  |  | 142
52 | ООО «СИП Кабель» | Лента бандажная СОТ 37 (50,16/1,18/6,21*1,122) | м | 58 | 7.68 |  | 7.68 | 445 |  |  | 445
53 | ООО «Автоматика+» | Щит управления освещением (12000/1,18/6,21*1,122) | шт | 1 | 1837.39 |  | 1837.39 | 1837 |  |  | 1837
54 | ООО «Регион Торг» | Трубка ПВХ Ду=32 мм (15/1,18/6,21*1,122) | м | 35 | 2.3 |  | 2.3 | 81 |  |  | 81
55 | ООО «Регион Торг» | Щит ЩРН-12 (936/1,18/6,21*1,122) | шт | 12 | 143.32 |  | 143.32 | 1720 |  |  | 1720
56 | ООО "Урал Электро" | Светильник РКУ 06-250 12м-б/с (986,00/1,18/6,21*1,122) | шт | 16 | 150.97 |  | 150.97 | 2416 |  |  | 2416
57 | ООО "Урал Электро" | Эл. лампа ДРЛ-400 (158,00/1,18/6,21*1,122) | шт | 16 | 24.19 |  | 24.19 | 387 |  |  | 387
Итого прямые затраты по разделу в ценах 2001г. | [7 empty] | 35919 |  |  | 35919
Итого по разделу 4 Монтажные материалы: в ценах 2001 | [7 empty] | 223057
Раздел 5. Пусконаладочные работы
65 | ФЕРп01-11-011-01 В ред. пр. № 321 Минрегиона РФ | Проверка наличия цепи между заземлителями и заземленными элементами | 100 точек | 0.2 | 204.88 |  |  | 41 | 41 |  |  | 16 | 3.2
204.88
66 | ФЕРп01-11-010-02 В ред. пр. № 321 Минрегиона РФ | Измерение сопротивления растеканию тока контура с диагональю до 20 м | 1 измерение | 20 | 25.61 |  |  | 512 | 512 |  |  | 2 | 40
25.61
67 | ФЕРп01-11-028-01 В ред. пр. № 321 Минрегиона РФ | Измерение сопротивления изоляции мегаомметром: кабельных и других линий напряжением до 1 кВ | 1 линия | 4 | 5.12 |  |  | 20 | 20 |  |  | 0.4 | 1.6
5.12
Итого прямые затраты по разделу в ценах 2001г. | [7 empty] | 573 | 573 |  |  |  | 44.8
Накладные расходы | [7 empty] | 372
Сметная прибыль | [7 empty] | 229
Итого по разделу 5 Пусконаладочные работы | [7 empty] | 11423 |  |  |  |  | 44.8
ИТОГИ ПО СМЕТЕ:
Итого прямые затраты по смете в ценах 2001г. | [7 empty] | 116828 | 5370 | 15289 | 96169 |  | 559.96
[10 empty] | 1269 |  |  | 102.85
Накладные расходы | [7 empty] | 6388
Сметная прибыль | [7 empty] | 4045
Итоги по смете:
Итого Строительные работы | [7 empty] | 584622 |  |  |  |  | 198.78
65.88
Итого Монтажные работы | [7 empty] | 198378 |  |  |  |  | 316.38
36.97
Итого Прочие затраты | [7 empty] | 11423 |  |  |  |  | 44.8
Итого | [7 empty] | 794423 |  |  |  |  | 559.96
102.85
Справочно, в ценах 2001г.:
Материалы | [7 empty] | 96169
Машины и механизмы | [7 empty] | 15289
ФОТ | [7 empty] | 6639
Накладные расходы | [7 empty] | 6388
Сметная прибыль | [7 empty] | 4045
Итого СМР для расчета лимитированных затрат | [7 empty] | 783000
ВСЕГО по смете с учетом "Переход от цен ФЕР-2001 в текущий уровень цен 4 кв. 2011г. Курганской обл. Минрегион России СМР=6,21" | [7 empty] | 794423 |  |  |  |  | 559.96
102.85
Составила: ___________________________Хабичева Г.С.
(должность, подпись, расшифровка)