## Локальная смета
УТВЕРЖДАЮ:
Генеральный директор ЗАО "Далур"
______________А.А.Дементьев
"_____"_______________2012 г.
Далматовское месторождение.
(наименование стройки)
ЛОКАЛЬНЫЙ СМЕТНЫЙ РАСЧЕТ № 01-01
(локальная смета)
| на | Эстакады технологических трубопроводов. Эксплуатационный блок У-12А. Добычной полигон, Усть-Уксянский участок.
Основание: проект №
|  | Сметная стоимость строительных работ _______________________________________________________________________________________________ |  |  | ___________________________3496988 |  | руб.
|  | Средства на оплату труда _______________________________________________________________________________________________ |  |  | ___________________________26426 |  | руб.
|  | Сметная трудоемкость _______________________________________________________________________________________________ |  |  | _______________________________________________________________________________________________2515,81 |  | чел.час
Составлен(а) в текущих (прогнозных) ценах по состоянию на ____4кв.___2011_ г.
№ пп | Обоснование | Наименование работ и затрат | Ед. изм. | Кол. | Стоимость единицы в базисных ценах, руб. |  |  | Общая стоимость в базисных ценах, руб. |  |  |  | Затр.тр.раб-х не занятых обслуж.машин
[5 empty] | Всего | Экспл. маш. | Мат-ы | Всего | в т.ч. оплата труда | Экспл. маш. | Мат-ы | Обслуж-х машины
[5 empty] | оплата труда | в т.ч. оплата труда |  |  |  | в т.ч. оплата труда |  | на ед-цу | всего
1 | 2 | 3 | 4 | 5 | 6 | 7 | 8 | 9 | 10 | 11 | 12 | 13 | 14
Раздел 1. Основной коллектор ПР длиной 468 м от ряда У11В-10 до ряда У-12А-4
Подготовительные работы. Снятие плодородного слоя грунта.
1 | ФЕР01-01-031-01 В ред. пр. № 253 Минрегиона РФ | Снятие растительного грунта с перемещением до 10 м бульдозерами мощностью: 96 кВт (130 л.с.), группа грунтов 1 | 1000 м3 грунта | 0.842 | 911.95 | 911.95 |  | 768 |  | 768
[6 empty] | 139.39 |  |  |  | 117 |  | 9.68 | 8.15
2 | ФЕР01-01-031-09 В ред. пр. № 253 Минрегиона РФ | При перемещении грунта на каждые последующие 10 м добавлять: к расценке 01-01-031-01 | 1000 м3 грунта | 0.842 | 1533.74 | 1533.74 |  | 1291 |  | 1291
[6 empty] | 234.44 |  |  |  | 197 |  | 16.28 | 13.71
3 | ФЕР01-01-013-07 Изм. Пр. Минрегиона №81 от 27.02.10 | Разработка грунта с погрузкой на автомобили-самосвалы экскаваторами с ковшом вместимостью: 0,65 (0,5-1) м3, группа грунтов 1 | 1000 м3 грунта | 0.842 | 3166.71 | 3091.08 | 3.25 | 2666 | 61 | 2603 | 2 | 9.28 | 7.81
[5 empty] | 72.38 | 368.94 |  |  |  | 311 |  | 26.91 | 22.66
4 | ФСЦП310-3001-1 | Перевозка грунта в бурты авто-самосвалами гп 10 т на расстояние 1 км; нормативное время пробега 0,263 час; класс груза 1 | 1 тонна | 1010 | 2.6 | 2.6 |  | 2626 |  | 2626
5 | ФЕР01-01-015-01 В ред. пр. № 253 Минрегиона РФ | Ремонт и содержание грунтовых землевозных дорог на каждые 0,5 км длины, группа грунтов: 1 | 1000 м3 грунта | 0.842 | 132.61 | 121.77 | 10.84 | 112 |  | 103 | 9
[6 empty] | 13.37 |  |  |  | 11 |  | 0.99 | 0.83
6 | ФЕР01-01-016-01 В ред. пр. № 253 Минрегиона РФ | Работа на отвале, группа грунтов: 1 | 1000 м3 грунта | 0.842 | 294.09 | 268.6 | 2.17 | 248 | 20 | 226 | 2 | 2.99 | 2.52
[5 empty] | 23.32 | 46.94 |  |  |  | 40 |  | 3.26 | 2.74
Земляные работы, известкование
21 | ФЕР01-01-036-03 В ред. пр. № 253 Минрегиона РФ | Планировка площадей бульдозерами мощностью: 132 кВт (180 л.с.) | 1000 м2 спланированной поверхности за 1 проход бульдозера | 2.808 | 25.37 | 25.37 |  | 71 |  | 71
[6 empty] | 2.74 |  |  |  | 8 |  | 0.19 | 0.53
22 | ФЕР11-01-002-01 В ред. пр. № 253 Минрегиона РФ | Устройство основания: из извести (подушка) | 1 м3 подстилающего слоя | 28,08 468*3*0,02 | 58.9 | 29.44 |  | 1654 | 827 | 827 |  | 3.41 | 95.75
|  | 58,90 = 125,58 - 1,2 x 55,26 - 0,15 x 2,44 |  |  | 29.46 | 3.02 |  |  |  | 85 |  | 0.3 | 8.42
23 | ФССЦ-405-0003 Пр. Минрегиона №308 от 28.07.09 | Известь строительная: воздушная гидратная (гашеная) без добавок, сорт II | т | 23,87 округл(468*3*0,02*0,85;2 | 1476.12 |  | 1476.12 | 35235 |  |  | 35235
24 | ФЕР01-01-013-09 Изм. Пр. Минрегиона №81 от 27.02.10 | Разработка грунта засыпки с погрузкой на авто-самосвалы экскаваторами с ковшом: 0,65 (0,5-1) м3, группа грунтов 3. (К= 1,01*1,025 на потери) | 1000 м3 грунта | 0,262 округл(468*3*0,18*1,01*1,025/1000;3 | 5096.14 | 4974.03 | 5.42 | 1335 | 31 | 1303 | 1 | 14.96 | 3.92
[5 empty] | 116.69 | 593.64 |  |  |  | 156 |  | 43.3 | 11.34
25 | ФСЦП310-3001-1 | Перевозка грунта засыпки авто-самосвалами гп. 10 т на расстояние перевозки 1 км | 1 тонна | 510,9 262*1,95 | 2.6 | 2.6 |  | 1328 |  | 1328
26 | ФЕР01-01-015-03 В ред. пр. № 253 Минрегиона РФ | Ремонт и содержание грунтовых землевозных дорог на каждые 0,5 км длины, группа грунтов: 3 | 1000 м3 грунта | 0.262 | 154.17 | 138.99 | 15.18 | 40 |  | 36 | 4
[6 empty] | 15.26 |  |  |  | 4 |  | 1.13 | 0.3
27 | ФЕР01-01-031-01 В ред. пр. № 253 Минрегиона РФ | Надвижка на известь грунта засыпки с перемещением до 10 м бульдозерами мощностью: 96 кВт (130 л.с.), группа грунтов 1 (80% объема). | 1000 м3 грунта | 0,202 округл(468*3*0,18*0,8/1000;3 | 775.16 | 775.16 |  | 157 |  | 157
[6 empty] | 118.48 |  |  |  | 24 |  | 8.23 | 1.66
28 | ФЕР01-02-061-03 В ред. пр. № 253 Минрегиона РФ | Разравнивание грунта засыпки вручную, группа грунтов: 3 (20% объема) | 100 м3 грунта | 0,51 округл(468*3*0,18*0,2/100;2 | 907.5 |  |  | 463 | 463 |  |  | 121 | 61.71
907.5
Металлоконструкции
29 | ФЕР05-01-012-01 В ред. пр. № 253 Минрегиона РФ | Погружение вибропогружателем стальных свай шпунтового ряда массой 1 м: до 50 кг на глубину до 5 м | 1 т свай | 2.674 | 7576.23 | 537.98 | 6888.94 | 20259 | 399 | 1439 | 18421 | 15.7 | 41.98
[5 empty] | 149.31 | 63.85 |  |  |  | 171 |  | 4.64 | 12.41
30 | ФЕР09-02-019-01 В ред. пр. № 253 Минрегиона РФ | Монтаж унифицированных эстакад пролетом до 18 м: одноярусных | 1 т конструкций | 9.119 | 1464.3 | 748.18 | 289.47 | 13353 | 3891 | 6823 | 2639 | 44.35 | 404.43
[5 empty] | 426.65 | 56.72 |  |  |  | 517 |  | 4.04 | 36.84
31 | ФССЦ-201-0664 Пр. Минрегиона №308 от 28.07.09 | Эстакады открытые кабельные и для прокладки трубопроводов: пролетные строения, опоры, седла, кронштейны | т | 9.119 | 7560 |  | 7560 | 68940 |  |  | 68940
32 | ФЕР13-03-002-03 В ред. пр. № 253 Минрегиона РФ | Огрунтовка металлических поверхностей за один раз: грунтовкой ХС-059 | 100 м2 окрашиваемой поверхности | 5.94 | 487.82 | 10.3 | 420.76 | 2898 | 337 | 61 | 2500 | 5.33 | 31.66
[5 empty] | 56.76 | 0.1 |  |  |  | 1 |  | 0.01 | 0.06
33 | ФЕР13-03-004-05 В ред. пр. № 253 Минрегиона РФ | Окраска металлических огрунтованных поверхностей: эмалью ХВ-785 | 100 м2 окрашиваемой поверхности | 5.94 | 644.89 | 7.09 | 615.4 | 3831 | 133 | 42 | 3656 | 2.47 | 14.67
[5 empty] | 22.4 | 0.1 |  |  |  | 1 |  | 0.01 | 0.06
Деревянные конструкции
34 | ФЕР10-01-083-07 В ред. пр. № 253 Минрегиона РФ | Устройство дощатого настила: рабочего толщиной 50 мм сплошного | 100 м2 покрытия | 7.02 | 8001.25 | 199.02 | 7518.35 | 56169 | 1993 | 1397 | 52779 | 32.48 | 228.01
[5 empty] | 283.88 | 15.8 |  |  |  | 111 |  | 1.17 | 8.21
35 | ФЕР10-01-009-01 В ред. пр. № 253 Минрегиона РФ | Установка нижних накладок | 100 м сжимов | 5.08 | 4042.06 | 40.84 | 3502.21 | 20534 | 2535 | 207 | 17792 | 58.5 | 297.18
499.01
Итого прямые затраты по разделу в ценах 2001г. | [7 empty] | 233978 | 10690 | 21308 | 201980 |  | 1189.64
[10 empty] | 1754 |  |  | 127.92
Накладные расходы | [7 empty] | 13030
Сметная прибыль | [7 empty] | 8838
Итого по разделу 1 Основной коллектор ПР длиной 468 м от ряда У11В-10 до ряда У-12А-4 | [7 empty] | 1588804 |  |  |  |  | 1189.64
127.92
Раздел 2. Откачной ряд У-12-2 длиной 100м
Подготовительные работы. Снятие плодородного слоя грунта.
40 | ФЕР01-01-031-01 В ред. пр. № 253 Минрегиона РФ | Снятие растительного грунта с перемещением до 10 м бульдозерами мощностью: 96 кВт (130 л.с.), группа грунтов 1 | 1000 м3 грунта | 0.198 | 911.95 | 911.95 |  | 181 |  | 181
[6 empty] | 139.39 |  |  |  | 28 |  | 9.68 | 1.92
41 | ФЕР01-01-031-09 В ред. пр. № 253 Минрегиона РФ | При перемещении грунта на каждые последующие 10 м добавлять: к расценке 01-01-031-01 | 1000 м3 грунта | 0.198 | 1533.74 | 1533.74 |  | 304 |  | 304
[6 empty] | 234.44 |  |  |  | 46 |  | 16.28 | 3.22
42 | ФЕР01-01-013-07 Изм. Пр. Минрегиона №81 от 27.02.10 | Разработка грунта с погрузкой на автомобили-самосвалы экскаваторами с ковшом вместимостью: 0,65 (0,5-1) м3, группа грунтов 1 | 1000 м3 грунта | 0.198 | 3166.71 | 3091.08 | 3.25 | 627 | 14 | 612 | 1 | 9.28 | 1.84
[5 empty] | 72.38 | 368.94 |  |  |  | 73 |  | 26.91 | 5.33
43 | ФСЦП310-3001-1 | Перевозка грунта в бурты авто-самосвалами гп 10 т на расстояние 1 км; нормативное время пробега 0,263 час; класс груза 1 | 1 тонна | 237.6 | 2.6 | 2.6 |  | 618 |  | 618
44 | ФЕР01-01-015-01 В ред. пр. № 253 Минрегиона РФ | Ремонт и содержание грунтовых землевозных дорог на каждые 0,5 км длины, группа грунтов: 1 | 1000 м3 грунта | 0.198 | 132.61 | 121.77 | 10.84 | 26 |  | 24 | 2
[6 empty] | 13.37 |  |  |  | 3 |  | 0.99 | 0.2
45 | ФЕР01-01-016-01 В ред. пр. № 253 Минрегиона РФ | Работа на отвале, группа грунтов: 1 | 1000 м3 грунта | 0.198 | 294.09 | 268.6 | 2.17 | 58 | 5 | 53 |  | 2.99 | 0.59
[5 empty] | 23.32 | 46.94 |  |  |  | 9 |  | 3.26 | 0.65
Земляные работы, известкование
46 | ФЕР01-01-036-03 В ред. пр. № 253 Минрегиона РФ | Планировка площадей бульдозерами мощностью: 132 кВт (180 л.с.) | 1000 м2 спланированной поверхности за 1 проход бульдозера | 0.66 | 25.37 | 25.37 |  | 17 |  | 17
[6 empty] | 2.74 |  |  |  | 2 |  | 0.19 | 0.13
47 | ФЕР11-01-002-01 В ред. пр. № 253 Минрегиона РФ | Устройство основания: из извести (подушка) | 1 м3 подстилающего слоя | 6 100*3*0,02 | 58.9 | 29.44 |  | 353 | 177 | 176 |  | 3.41 | 20.46
|  | 58,90 = 125,58 - 1,2 x 55,26 - 0,15 x 2,44 |  |  | 29.46 | 3.02 |  |  |  | 18 |  | 0.3 | 1.8
48 | ФССЦ-405-0003 Пр. Минрегиона №308 от 28.07.09 | Известь строительная: воздушная гидратная (гашеная) без добавок, сорт II | т | 5,1 округл(100*3*0,02*0,85;2 | 1476.12 |  | 1476.12 | 7528 |  |  | 7528
49 | ФЕР01-01-013-09 Изм. Пр. Минрегиона №81 от 27.02.10 | Разработка грунта засыпки с погрузкой на авто-самосвалы экскаваторами с ковшом: 0,65 (0,5-1) м3, группа грунтов 3. (К= 1,01*1,025 на потери) | 1000 м3 грунта | 0,056 округл(100*3*0,18*1,01*1,025/1000;3 | 5096.14 | 4974.03 | 5.42 | 285 | 7 | 278 |  | 14.96 | 0.84
[5 empty] | 116.69 | 593.64 |  |  |  | 33 |  | 43.3 | 2.42
50 | ФСЦП310-3001-1 | Перевозка грунта засыпки авто-самосвалами гп. 10 т на расстояние перевозки 1 км | 1 тонна | 109,2 56*1,95 | 2.6 | 2.6 |  | 284 |  | 284
51 | ФЕР01-01-015-03 В ред. пр. № 253 Минрегиона РФ | Ремонт и содержание грунтовых землевозных дорог на каждые 0,5 км длины, группа грунтов: 3 | 1000 м3 грунта | 0.056 | 154.17 | 138.99 | 15.18 | 9 |  | 8 | 1
[6 empty] | 15.26 |  |  |  | 1 |  | 1.13 | 0.06
52 | ФЕР01-01-031-01 В ред. пр. № 253 Минрегиона РФ | Надвижка на известь грунта засыпки с перемещением до 10 м бульдозерами мощностью: 96 кВт (130 л.с.), группа грунтов 1 (80% объема). | 1000 м3 грунта | 0,043 округл(100*3*0,18*0,8/1000;3 | 775.16 | 775.16 |  | 33 |  | 33
[6 empty] | 118.48 |  |  |  | 5 |  | 8.23 | 0.35
53 | ФЕР01-02-061-03 В ред. пр. № 253 Минрегиона РФ | Разравнивание грунта засыпки вручную, группа грунтов: 3 (20% объема) | 100 м3 грунта | 0,11 округл(100*3*0,18*0,2/100;2 | 907.5 |  |  | 100 | 100 |  |  | 121 | 13.31
907.5
Металлоконструкции
61 | ФЕР05-01-012-01 В ред. пр. № 253 Минрегиона РФ | Погружение вибропогружателем стальных свай шпунтового ряда массой 1 м: до 50 кг на глубину до 5 м | 1 т свай | 0.58 | 7576.23 | 537.98 | 6888.94 | 4394 | 87 | 312 | 3995 | 15.7 | 9.11
[5 empty] | 149.31 | 63.85 |  |  |  | 37 |  | 4.64 | 2.69
62 | ФЕР09-02-019-01 В ред. пр. № 253 Минрегиона РФ | Монтаж унифицированных эстакад пролетом до 18 м: одноярусных | 1 т конструкций | 1.493 | 1464.3 | 748.18 | 289.47 | 2186 | 637 | 1117 | 432 | 44.35 | 66.21
[5 empty] | 426.65 | 56.72 |  |  |  | 85 |  | 4.04 | 6.03
63 | ФССЦ-201-0664 Пр. Минрегиона №308 от 28.07.09 | Эстакады открытые кабельные и для прокладки трубопроводов: пролетные строения, опоры, седла, кронштейны | т | 1.493 | 7560 |  | 7560 | 11287 |  |  | 11287
64 | ФЕР13-03-002-03 В ред. пр. № 253 Минрегиона РФ | Огрунтовка металлических поверхностей за один раз: грунтовкой ХС-059 | 100 м2 окрашиваемой поверхности | 0.75 | 487.82 | 10.3 | 420.76 | 366 | 43 | 8 | 315 | 5.33 | 4
[5 empty] | 56.76 | 0.1 | [5 empty] | 0.01 | 0.01
65 | ФЕР13-03-004-05 В ред. пр. № 253 Минрегиона РФ | Окраска металлических огрунтованных поверхностей: эмалью ХВ-785 | 100 м2 окрашиваемой поверхности | 0.75 | 644.89 | 7.09 | 615.4 | 484 | 17 | 5 | 462 | 2.47 | 1.85
[5 empty] | 22.4 | 0.1 | [5 empty] | 0.01 | 0.01
Деревянные конструкции
66 | ФЕР10-01-083-07 В ред. пр. № 253 Минрегиона РФ | Устройство дощатого настила: рабочего толщиной 50 мм сплошного | 100 м2 покрытия | 1 | 8001.25 | 199.02 | 7518.35 | 8001 | 284 | 199 | 7518 | 32.48 | 32.48
[5 empty] | 283.88 | 15.8 |  |  |  | 16 |  | 1.17 | 1.17
67 | ФЕР10-01-009-01 В ред. пр. № 253 Минрегиона РФ | Установка нижних накладок | 100 м сжимов | 0.73 | 4042.06 | 40.84 | 3502.21 | 2951 | 364 | 30 | 2557 | 58.5 | 42.71
499.01
Итого прямые затраты по разделу в ценах 2001г. | [7 empty] | 40092 | 1735 | 4259 | 34098 |  | 193.4
[10 empty] | 356 |  |  | 25.99
Накладные расходы | [7 empty] | 2184
Сметная прибыль | [7 empty] | 1477
Итого по разделу 2 Откачной ряд У-12-2 длиной 100м | [7 empty] | 271706 |  |  |  |  | 193.4
25.99
Раздел 3. Откачной ряд У12А-4 длиной 119м
Подготовительные работы. Снятие плодородного слоя грунта.
68 | ФЕР01-01-031-01 В ред. пр. № 253 Минрегиона РФ | Снятие растительного грунта с перемещением до 10 м бульдозерами мощностью: 96 кВт (130 л.с.), группа грунтов 1 | 1000 м3 грунта | 0.214 | 911.95 | 911.95 |  | 195 |  | 195
[6 empty] | 139.39 |  |  |  | 30 |  | 9.68 | 2.07
69 | ФЕР01-01-031-09 В ред. пр. № 253 Минрегиона РФ | При перемещении грунта на каждые последующие 10 м добавлять: к расценке 01-01-031-01 | 1000 м3 грунта | 0.214 | 1533.74 | 1533.74 |  | 328 |  | 328
[6 empty] | 234.44 |  |  |  | 50 |  | 16.28 | 3.48
70 | ФЕР01-01-013-07 Изм. Пр. Минрегиона №81 от 27.02.10 | Разработка грунта с погрузкой на автомобили-самосвалы экскаваторами с ковшом вместимостью: 0,65 (0,5-1) м3, группа грунтов 1 | 1000 м3 грунта | 0.214 | 3166.71 | 3091.08 | 3.25 | 678 | 15 | 661 | 2 | 9.28 | 1.99
[5 empty] | 72.38 | 368.94 |  |  |  | 79 |  | 26.91 | 5.76
71 | ФСЦП310-3001-1 | Перевозка грунта в бурты авто-самосвалами гп 10 т на расстояние 1 км; нормативное время пробега 0,263 час; класс груза 1 | 1 тонна | 256.8 | 2.6 | 2.6 |  | 668 |  | 668
72 | ФЕР01-01-015-01 В ред. пр. № 253 Минрегиона РФ | Ремонт и содержание грунтовых землевозных дорог на каждые 0,5 км длины, группа грунтов: 1 | 1000 м3 грунта | 0.214 | 132.61 | 121.77 | 10.84 | 28 |  | 26 | 2
[6 empty] | 13.37 |  |  |  | 3 |  | 0.99 | 0.21
73 | ФЕР01-01-016-01 В ред. пр. № 253 Минрегиона РФ | Работа на отвале, группа грунтов: 1 | 1000 м3 грунта | 0.214 | 294.09 | 268.6 | 2.17 | 63 | 5 | 57 | 1 | 2.99 | 0.64
[5 empty] | 23.32 | 46.94 |  |  |  | 10 |  | 3.26 | 0.7
Земляные работы, известкование
74 | ФЕР01-01-036-03 В ред. пр. № 253 Минрегиона РФ | Планировка площадей бульдозерами мощностью: 132 кВт (180 л.с.) | 1000 м2 спланированной поверхности за 1 проход бульдозера | 0.714 | 25.37 | 25.37 |  | 18 |  | 18
[6 empty] | 2.74 |  |  |  | 2 |  | 0.19 | 0.14
75 | ФЕР11-01-002-01 В ред. пр. № 253 Минрегиона РФ | Устройство основания: из извести (подушка) | 1 м3 подстилающего слоя | 7,14 119*3*0,02 | 58.9 | 29.44 |  | 421 | 210 | 211 |  | 3.41 | 24.35
|  | 58,90 = 125,58 - 1,2 x 55,26 - 0,15 x 2,44 |  |  | 29.46 | 3.02 |  |  |  | 22 |  | 0.3 | 2.14
76 | ФССЦ-405-0003 Пр. Минрегиона №308 от 28.07.09 | Известь строительная: воздушная гидратная (гашеная) без добавок, сорт II | т | 6,07 округл(119*3*0,02*0,85;2 | 1476.12 |  | 1476.12 | 8960 |  |  | 8960
77 | ФЕР01-01-013-09 Изм. Пр. Минрегиона №81 от 27.02.10 | Разработка грунта засыпки с погрузкой на авто-самосвалы экскаваторами с ковшом: 0,65 (0,5-1) м3, группа грунтов 3. (К= 1,01*1,025 на потери) | 1000 м3 грунта | 0,067 округл(119*3*0,18*1,01*1,025/1000;3 | 5096.14 | 4974.03 | 5.42 | 341 | 8 | 333 |  | 14.96 | 1
[5 empty] | 116.69 | 593.64 |  |  |  | 40 |  | 43.3 | 2.9
78 | ФСЦП310-3001-1 | Перевозка грунта засыпки авто-самосвалами гп. 10 т на расстояние перевозки 1 км | 1 тонна | 130,65 67*1,95 | 2.6 | 2.6 |  | 340 |  | 340
79 | ФЕР01-01-015-03 В ред. пр. № 253 Минрегиона РФ | Ремонт и содержание грунтовых землевозных дорог на каждые 0,5 км длины, группа грунтов: 3 | 1000 м3 грунта | 0.067 | 154.17 | 138.99 | 15.18 | 10 |  | 9 | 1
[6 empty] | 15.26 |  |  |  | 1 |  | 1.13 | 0.08
80 | ФЕР01-01-031-01 В ред. пр. № 253 Минрегиона РФ | Надвижка на известь грунта засыпки с перемещением до 10 м бульдозерами мощностью: 96 кВт (130 л.с.), группа грунтов 1 (80% объема). | 1000 м3 грунта | 0,051 округл(119*3*0,18*0,8/1000;3 | 775.16 | 775.16 |  | 40 |  | 40
[6 empty] | 118.48 |  |  |  | 6 |  | 8.23 | 0.42
81 | ФЕР01-02-061-03 В ред. пр. № 253 Минрегиона РФ | Разравнивание грунта засыпки вручную, группа грунтов: 3 (20% объема) | 100 м3 грунта | 0,13 округл(119*3*0,18*0,2/100;2 | 907.5 |  |  | 118 | 118 |  |  | 121 | 15.73
907.5
Металлоконструкции
89 | ФЕР05-01-012-01 В ред. пр. № 253 Минрегиона РФ | Погружение вибропогружателем стальных свай шпунтового ряда массой 1 м: до 50 кг на глубину до 5 м | 1 т свай | 0.614 | 7576.23 | 537.98 | 6888.94 | 4652 | 92 | 330 | 4230 | 15.7 | 9.64
[5 empty] | 149.31 | 63.85 |  |  |  | 39 |  | 4.64 | 2.85
90 | ФЕР09-02-019-01 В ред. пр. № 253 Минрегиона РФ | Монтаж унифицированных эстакад пролетом до 18 м: одноярусных | 1 т конструкций | 2.128 | 1464.3 | 748.18 | 289.47 | 3116 | 908 | 1592 | 616 | 44.35 | 94.38
[5 empty] | 426.65 | 56.72 |  |  |  | 121 |  | 4.04 | 8.6
91 | ФССЦ-201-0664 Пр. Минрегиона №308 от 28.07.09 | Эстакады открытые кабельные и для прокладки трубопроводов: пролетные строения, опоры, седла, кронштейны | т | 2.128 | 7560 |  | 7560 | 16088 |  |  | 16088
92 | ФЕР13-03-002-03 В ред. пр. № 253 Минрегиона РФ | Огрунтовка металлических поверхностей за один раз: грунтовкой ХС-059 | 100 м2 окрашиваемой поверхности | 1.06 | 487.82 | 10.3 | 420.76 | 517 | 60 | 11 | 446 | 5.33 | 5.65
[5 empty] | 56.76 | 0.1 | [5 empty] | 0.01 | 0.01
93 | ФЕР13-03-004-05 В ред. пр. № 253 Минрегиона РФ | Окраска металлических огрунтованных поверхностей: эмалью ХВ-785 | 100 м2 окрашиваемой поверхности | 1.06 | 644.89 | 7.09 | 615.4 | 684 | 24 | 8 | 652 | 2.47 | 2.62
[5 empty] | 22.4 | 0.1 | [5 empty] | 0.01 | 0.01
Деревянные конструкции
94 | ФЕР10-01-083-07 В ред. пр. № 253 Минрегиона РФ | Устройство дощатого настила: рабочего толщиной 50 мм сплошного | 100 м2 покрытия | 1.1 | 8001.25 | 199.02 | 7518.35 | 8801 | 312 | 219 | 8270 | 32.48 | 35.73
[5 empty] | 283.88 | 15.8 |  |  |  | 17 |  | 1.17 | 1.29
95 | ФЕР10-01-009-01 В ред. пр. № 253 Минрегиона РФ | Установка нижних накладок | 100 м сжимов | 0.8 | 4042.06 | 40.84 | 3502.21 | 3234 | 399 | 33 | 2802 | 58.5 | 46.8
499.01
Итого прямые затраты по разделу в ценах 2001г. | [7 empty] | 49300 | 2151 | 5079 | 42070 |  | 238.53
[10 empty] | 420 |  |  | 30.66
Накладные расходы | [7 empty] | 2647
Сметная прибыль | [7 empty] | 1850
Итого по разделу 3 Откачной ряд У12А-4 длиной 119м | [7 empty] | 334079 |  |  |  |  | 238.53
30.66
Раздел 4. Расширение эстикады от отстойника до откачного ряда У11В-10, длина (547-12)=535м
Подготовительные работы. Снятие плодородного слоя грунта.
96 | ФЕР01-01-031-01 В ред. пр. № 253 Минрегиона РФ | Снятие растительного грунта с перемещением до 10 м бульдозерами мощностью: 96 кВт (130 л.с.), группа грунтов 1 | 1000 м3 грунта | 0.492 | 911.95 | 911.95 |  | 449 |  | 449
[6 empty] | 139.39 |  |  |  | 69 |  | 9.68 | 4.76
97 | ФЕР01-01-031-09 В ред. пр. № 253 Минрегиона РФ | При перемещении грунта на каждые последующие 10 м добавлять: к расценке 01-01-031-01 | 1000 м3 грунта | 0.492 | 1533.74 | 1533.74 |  | 755 |  | 755
[6 empty] | 234.44 |  |  |  | 115 |  | 16.28 | 8.01
98 | ФЕР01-01-013-07 Изм. Пр. Минрегиона №81 от 27.02.10 | Разработка грунта с погрузкой на автомобили-самосвалы экскаваторами с ковшом вместимостью: 0,65 (0,5-1) м3, группа грунтов 1 | 1000 м3 грунта | 0.492 | 3166.71 | 3091.08 | 3.25 | 1558 | 36 | 1521 | 1 | 9.28 | 4.57
[5 empty] | 72.38 | 368.94 |  |  |  | 182 |  | 26.91 | 13.24
99 | ФСЦП310-3001-1 | Перевозка грунта в бурты авто-самосвалами гп 10 т на расстояние 1 км; нормативное время пробега 0,263 час; класс груза 1 | 1 тонна | 590 | 2.6 | 2.6 |  | 1534 |  | 1534
100 | ФЕР01-01-015-01 В ред. пр. № 253 Минрегиона РФ | Ремонт и содержание грунтовых землевозных дорог на каждые 0,5 км длины, группа грунтов: 1 | 1000 м3 грунта | 0.492 | 132.61 | 121.77 | 10.84 | 65 |  | 60 | 5
[6 empty] | 13.37 |  |  |  | 7 |  | 0.99 | 0.49
101 | ФЕР01-01-016-01 В ред. пр. № 253 Минрегиона РФ | Работа на отвале, группа грунтов: 1 | 1000 м3 грунта | 0.492 | 294.09 | 268.6 | 2.17 | 145 | 11 | 132 | 2 | 2.99 | 1.47
[5 empty] | 23.32 | 46.94 |  |  |  | 23 |  | 3.26 | 1.6
Земляные работы, известкование
102 | ФЕР01-01-036-03 В ред. пр. № 253 Минрегиона РФ | Планировка площадей бульдозерами мощностью: 132 кВт (180 л.с.) | 1000 м2 спланированной поверхности за 1 проход бульдозера | 1.641 | 25.37 | 25.37 |  | 42 |  | 42
[6 empty] | 2.74 |  |  |  | 4 |  | 0.19 | 0.31
103 | ФЕР11-01-002-01 В ред. пр. № 253 Минрегиона РФ | Устройство основания: из извести (подушка) | 1 м3 подстилающего слоя | 32,1 535*3*0,02 | 58.9 | 29.44 |  | 1891 | 946 | 945 |  | 3.41 | 109.46
|  | 58,90 = 125,58 - 1,2 x 55,26 - 0,15 x 2,44 |  |  | 29.46 | 3.02 |  |  |  | 97 |  | 0.3 | 9.63
104 | ФССЦ-405-0003 Пр. Минрегиона №308 от 28.07.09 | Известь строительная: воздушная гидратная (гашеная) без добавок, сорт II | т | 27,29 округл(535*3*0,02*0,85;2 | 1476.12 |  | 1476.12 | 40283 |  |  | 40283
105 | ФЕР01-01-013-09 Изм. Пр. Минрегиона №81 от 27.02.10 | Разработка грунта засыпки с погрузкой на авто-самосвалы экскаваторами с ковшом: 0,65 (0,5-1) м3, группа грунтов 3. (К= 1,01*1,025 на потери) | 1000 м3 грунта | 0,299 округл(535*3*0,18*1,01*1,025/1000;3 | 5096.14 | 4974.03 | 5.42 | 1524 | 35 | 1487 | 2 | 14.96 | 4.47
[5 empty] | 116.69 | 593.64 |  |  |  | 177 |  | 43.3 | 12.95
106 | ФСЦП310-3001-1 | Перевозка грунта засыпки авто-самосвалами гп. 10 т на расстояние перевозки 1 км | 1 тонна | 583,05 299*1,95 | 2.6 | 2.6 |  | 1516 |  | 1516
107 | ФЕР01-01-015-03 В ред. пр. № 253 Минрегиона РФ | Ремонт и содержание грунтовых землевозных дорог на каждые 0,5 км длины, группа грунтов: 3 | 1000 м3 грунта | 0.299 | 154.17 | 138.99 | 15.18 | 46 |  | 42 | 4
[6 empty] | 15.26 |  |  |  | 5 |  | 1.13 | 0.34
108 | ФЕР01-01-031-01 В ред. пр. № 253 Минрегиона РФ | Надвижка на известь грунта засыпки с перемещением до 10 м бульдозерами мощностью: 96 кВт (130 л.с.), группа грунтов 1 (80% объема). | 1000 м3 грунта | 0,231 округл(535*3*0,18*0,8/1000;3 | 775.16 | 775.16 |  | 179 |  | 179
[6 empty] | 118.48 |  |  |  | 27 |  | 8.23 | 1.9
109 | ФЕР01-02-061-03 В ред. пр. № 253 Минрегиона РФ | Разравнивание грунта засыпки вручную, группа грунтов: 3 (20% объема) | 100 м3 грунта | 0,58 округл(535*3*0,18*0,2/100;2 | 907.5 |  |  | 526 | 526 |  |  | 121 | 70.18
907.5
Металлоконструкции
117 | ФЕР05-01-012-01 В ред. пр. № 253 Минрегиона РФ | Погружение вибропогружателем стальных свай шпунтового ряда массой 1 м: до 50 кг на глубину до 5 м | 1 т свай | 4.976 | 7576.23 | 537.98 | 6888.94 | 37699 | 743 | 2677 | 34279 | 15.7 | 78.12
[5 empty] | 149.31 | 63.85 |  |  |  | 318 |  | 4.64 | 23.09
118 | ФЕР09-02-019-01 В ред. пр. № 253 Минрегиона РФ | Монтаж унифицированных эстакад пролетом до 18 м: одноярусных | 1 т конструкций | 4.817 | 1464.3 | 748.18 | 289.47 | 7054 | 2055 | 3604 | 1395 | 44.35 | 213.63
[5 empty] | 426.65 | 56.72 |  |  |  | 273 |  | 4.04 | 19.46
119 | ФССЦ-201-0664 Пр. Минрегиона №308 от 28.07.09 | Эстакады открытые кабельные и для прокладки трубопроводов: пролетные строения, опоры, седла, кронштейны | т | 4.817 | 7560 |  | 7560 | 36417 |  |  | 36417
120 | ФЕР13-03-002-03 В ред. пр. № 253 Минрегиона РФ | Огрунтовка металлических поверхностей за один раз: грунтовкой ХС-059 | 100 м2 окрашиваемой поверхности | 2.41 | 487.82 | 10.3 | 420.76 | 1176 | 137 | 25 | 1014 | 5.33 | 12.85
[5 empty] | 56.76 | 0.1 | [5 empty] | 0.01 | 0.02
121 | ФЕР13-03-004-05 В ред. пр. № 253 Минрегиона РФ | Окраска металлических огрунтованных поверхностей: эмалью ХВ-785 | 100 м2 окрашиваемой поверхности | 2.41 | 644.89 | 7.09 | 615.4 | 1554 | 54 | 17 | 1483 | 2.47 | 5.95
[5 empty] | 22.4 | 0.1 | [5 empty] | 0.01 | 0.02
Деревянные конструкции
122 | ФЕР10-01-083-07 В ред. пр. № 253 Минрегиона РФ | Устройство дощатого настила: рабочего толщиной 50 мм сплошного | 100 м2 покрытия | 5.47 | 8001.25 | 199.02 | 7518.35 | 43767 | 1553 | 1089 | 41125 | 32.48 | 177.67
[5 empty] | 283.88 | 15.8 |  |  |  | 86 |  | 1.17 | 6.4
123 | ФЕР10-01-009-01 В ред. пр. № 253 Минрегиона РФ | Установка нижних накладок | 100 м сжимов | 3.69 | 4042.06 | 40.84 | 3502.21 | 14915 | 1841 | 151 | 12923 | 58.5 | 215.87
499.01
Итого прямые затраты по разделу в ценах 2001г. | [7 empty] | 193095 | 7937 | 16225 | 168933 |  | 894.24
[10 empty] | 1383 |  |  | 102.22
Накладные расходы | [7 empty] | 10112
Сметная прибыль | [7 empty] | 6519
Итого по разделу 4 Расширение эстикады от отстойника до откачного ряда У11В-10, длина (547-12)=535м | [7 empty] | 1302398 |  |  |  |  | 894.24
102.22
ИТОГИ ПО СМЕТЕ:
Итого прямые затраты по смете в ценах 2001г. | [7 empty] | 516465 | 22513 | 46871 | 447081 |  | 2515.81
[10 empty] | 3913 |  |  | 286.79
Накладные расходы | [7 empty] | 27974
Сметная прибыль | [7 empty] | 18683
Итоги по смете:
Земляные работы, выполняемые механизированным способом | [7 empty] | 17804 |  |  |  |  | 31.66
135.56
Перевозка автотранспортом | [7 empty] | 8914
Полы | [7 empty] | 9036 |  |  |  |  | 250.02
21.99
Аэродромы | [7 empty] | 92006
Земляные работы, выполняемые ручным способом | [7 empty] | 2716 |  |  |  |  | 160.93
Свайные работы | [7 empty] | 70965 |  |  |  |  | 138.85
41.04
Строительные металлические конструкции | [7 empty] | 173293 |  |  |  |  | 778.65
70.93
Защита строительных конструкций и оборудования от коррозии | [7 empty] | 12801 |  |  |  |  | 79.25
0.2
Деревянные конструкции | [7 empty] | 175587 |  |  |  |  | 1076.45
17.07
Итого | [7 empty] | 563122 |  |  |  |  | 2515.81
286.79
Всего с учетом "Переход от цен ФЕР-2001 в текущий уровень цен 4 кв. 2011г. Курганской обл. Минрегион России СМР=6,21" | [7 empty] | 3496988 |  |  |  |  | 2515.81
286.79
Справочно, в ценах 2001г.:
Материалы | [7 empty] | 447081
Машины и механизмы | [7 empty] | 46871
ФОТ | [7 empty] | 26426
Накладные расходы | [7 empty] | 27974
Сметная прибыль | [7 empty] | 18683
ВСЕГО по смете с учетом "Переход от цен ФЕР-2001 в текущий уровень цен 4 кв. 2011г. Курганской обл. Минрегион России СМР=6,21" | [7 empty] | 3496988 |  |  |  |  | 2515.81
286.79
Составила: ___________________________Хабичева Г.С.
(должность, подпись, расшифровка)