## TDSheet
Приложение №1
к договору от ___________ №__________________
Спецификация поставки оборудования
Таблица №1
Идентификатор записи - Номер позиции по спецификации | Код по KKS, MCS | Наименование оборудования | Тип, марка, модель, шифр | Техническая характеристика | № ТУ, чертежа, и др. | Класс безопасности/Группа по правилам АЭ/Категория сейсмостойкости | Категория обеспечения качества | Материал | Единица измерения | Количество на 1 блок | Масса Единицы | Масса Общая | Климатическое исполнение и категория размещения/Тип атмосферы при эксплуатации | Условия хранения/Тип атмосферы при хранении | Код KKS здания установки | Высотная отметка | Сметная стоимость (руб.) | Номер сметного расчета | Требования к ИД | Лот | № сметы по тех проекту | Сметная стоимость по тех проекту | № сметы по РД | Сметная стоимость по РД | Срок поставки Оборудования | Цена единицы, рублей с НДС | Общая стоимость, руб. с НДС | Наименование изготовителя предлагаемой продукции (указать обязательно) | Срок оказания услуг по проведению шеф-монтажных работ (указать в календарных днях)
1 | 2 | 3 | 4 | 5 | 6 | 7 | 8 | 9 | 10 | 11 | 12 | 13 | 14 | 15 | 16 | 17 | 18 | 19 | 20 | 21 | 22 | 23 | 24 | 25 | 26 | 27 | 28 | 29 | 30
49 | 00UKU | Мастерские зоны контролируемого доступа
49.3 |  | Станочное оборудование
49.3.18 | 00SRA20AW018 | Стенд для гидравлических и пневматических испытаний трубопроводной арматуры в вертикальном положении (в комплекте со станцией насосной пневмогидравлический и компьютерной измерительно-регистрационной системой) | СИ-21а (стенд: ПФ 7805-4427 насосная станция: ПФ 5121-4159 компьютерная система: ПФ 5461-4029) или эквивалент | стенд с габаритами не более 1700х1500х4000; габариты насосной станция не более 1600х950х1700; габариты компьютерной системы не более 750х750х1700; диапазон использования DN 10…600 мм, PN до 45 МПа; Мощность мотора-редуктора стенда не более 1,1 кВт; Мощность электропривода компьютерной системы не более 0,15 кВт; класс точности датчиков (манометров) не менее 1,5 общестанционный подвод сжатого воздуха давлением 0,7 МПа в комплекте с крепежом и связями (кабели, трубы и т.п.) |  | 4/-/III | QA4 | сборный | компл | 1 | не более 6300 | не более 6300 | УХЛ4 ----- I | 8 (ОЖ3) ----- I | UKU | 0 |  |  |  | №00000071 от 23.08.10 042/00-2012 Оборудование и приборы для проведения испытаний
49.3.43 | 00SRA20AW045 | Стенд испытания непропитанных статоров | 02.01.05 или эквивалент | для проведения технологических испытаний статоров электродвигателей переменного тока мощностью до 100 кВт перед пропиткой; Габариты не более 900х500х1800; количество испытательных мест не менее 3; среднее время испытания не более 6 мин; мощность электропривода не более 11,4 кВт |  | 4/-/III | QA4 | сборный | шт | 1 | не более 120 | не более 120 | УХЛ4 ----- I | 8 (ОЖ3) ----- I | UKU | 0 |  |  |  | №00000071 от 23.08.10 042/00-2012 Оборудование и приборы для проведения испытаний
49.3.136 | 00SRA20AW157 | Стенд для гидравлических и пневматических испытаний трубопроводной арматуры в горизонтальном положении (в комплекте со станцией насосной пневмогидравлический и компьютерной измерительно-регистрационной системой) | СИ-6-3а (стенд: ПФ 7805-4428 насосная станция: ПФ 5121-4159 компьютерная система: ПФ 5461-4029) или эквивалент | Габариты стенда не более 3500х1800х1700; Габариты насосной станции не более: 1600х950х1700; Габариты компьютерной системы не более 750х750х1700; Диапазон использования DN 10-600 мм, PN 0…45 МПа; Мощность мотора-редуктора стенда не более 2,2 кВт; Мощность электропривода компьютерной системы не более 0,15 кВт; Класс точности датчиков (манометров) не менее 1,5 общестанционный подвод сжатого воздуха давлением 0,7 МПа в комплекте с крепежом и связями (кабели, трубы и т.п.) |  | 4/-/III | QA4 | сборный | компл | 1 | не более 6300 | не более 6300 | УХЛ4 ----- I | 8 (ОЖ3) ----- I | UKU | 0 |  |  |  | №00000071 от 23.08.10 042/00-2012 Оборудование и приборы для проведения испытаний
49.3.137 | 00SRA20AW020 | Стенд для гидравлических и пневматических испытаний и настройки предохранительных клапанов (в комплекте с компрессором, бронеограждением для стенда, станцией насосной пневмогидравлический и компьютерной измерительно-регистрационной системой) | СИ-14-1а стенд: ПФ 7805-4394-01 бронеограждение: ПФ 5109-4436 насосная станция: ПФ 5121-4159 компьютерная система: ПФ 5461-4029 компрессорная: УК-2г4 или эквивалент | Габариты стенда не более 900х800х1100; Габариты бронеограждения не более: 3200х3200х3000; Габариты насосной станции не более: 1600х950х1700; Габариты компьютерной системы не более 750х750х1700; Диапазон использования DN 10…400 мм РN 0…45 МПа; Габариты компрессорной не более: 1300х1600х2000; Мощность электропривода компьютерной системы не более 0,15 кВт; Мощность шкафа управления бронеограждения не более 13 кВт; Мощность электропривода компрессорной не более 7,5 кВт; класс точности датчиков (манометров) не менее 1,5 общестанционный подвод сжатого воздуха давлением 0,7 МПа в комплекте с крепежом и связями (кабели, трубы и т.п.) |  | 4/-/III | QA4 | сборный | к-т | 1 | не более 7300 | не более 7300 | УХЛ4 ----- I | 8 (ОЖ3) ----- I | UKU | 0 |  |  |  | №00000071 от 23.08.10 042/00-2012 Оборудование и приборы для проведения испытаний
Транспортные расходы до Нововоронежской АЭС-2 (указать отдельно)
Стоимость шефмонтажных работ (укаазать отдельно)
ИТОГО с учетом транспортных расходов и шефмонтажа:
|  |  |  | ПОСТАВЩИК | [12 empty] | ПОКУПАТЕЛЬ