## Локальная смета
СОГЛАСОВАНО: |  |  |  | ФГУП "Комбинат "Электрохимприбор" | [7 empty] | УТВЕРЖДАЮ:
[6 empty] | (наименование стройки) | [5 empty] | Зам. генерального директора
Е.В.Гордеев
_________________ | [11 empty] | _________________
" _____ " ________________ 2012 г. | [11 empty] | "______ " __________2012 г.
ЛОКАЛЬНЫЙ СМЕТНЫЙ РАСЧЕТ № 24445
(локальная смета)
|  | на | Реконструкцию здания мех. мастерских РЭБ ц. 078
Общестроительные работы.
(наименование работ и затрат, наименование объекта)
|  |  | Основание: Проект № 24217-12-АС | [9 empty] | Справочно, в тыс.руб. :
|  |  | Сметная стоимость строительных работ _______________________________________________________________________________________________ | [5 empty] | ___________________________195,583 |  | тыс. руб. |  | с К=4,42 |  | 864.4769
|  |  | Средства на оплату труда _______________________________________________________________________________________________ | [5 empty] | ___________________________26,785 |  | тыс. руб. |  | с К=4,42 |  | 118.3897
|  |  | Сметная трудоемкость _______________________________________________________________________________________________ | [5 empty] | _______________________________________________________________________________________________1895,45 |  | чел.час
|  |  | Материалы ______________________________________ | [6 empty] | 107.407 | тыс.руб. |  | с К=4,42 |  | 474.7389
Составлен(а) в базовых ценах 2001г. в редакции 2009г.
№ пп | Обоснование | Наименование | Ед. изм. | Кол. | Стоимость единицы, руб. |  |  |  | Общая стоимость, руб. |  |  |  | Т/з осн. раб.на ед. | Т/з осн. раб. Всего | Т/з мех. на ед. | Т/з мех. Всего
[5 empty] | Всего | В том числе |  |  | Всего | В том числе
[6 empty] | Осн.З/п | Эк.Маш | З/пМех |  | Осн.З/п | Эк.Маш | З/пМех
1 | 2 | 3 | 4 | 5 | 6 | 7 | 8 | 9 | 10 | 11 | 12 | 13 | 14 | 15 | 16 | 17
Раздел 1. Разборка конструкций
1 | ТЕР46-04-008-02 прим. | Разборка листов оцинкованного профилированного настила | 100 м2 покрытия | 0.12 | 107.84 | 94.29 | 13.55 |  | 13 | 11 | 2 |  | 8.58 | 1.03
2 | ТЕР46-02-004-01 | Разборка металлической обшивки верха перегородок из швеллера №14, Lобщ=41,48 п.м. | 1 т | 0.51 | 301.92 | 129.1 | 115.04 | 4.4 | 154 | 66 | 59 | 2 | 10.84 | 5.53 | 0.22 | 0.11
3 | ТЕР46-04-008-02 прим. | Разборка стен из оцинкованного профилированного настила | 100 м2 покрытия | 0.106 | 107.84 | 94.29 | 13.55 |  | 11 | 10 | 1 |  | 8.58 | 0.91
4 | ТЕР46-04-001-04 | Разборка кирпичных стен | 1 м3 | 4.25 | 296.8 | 102.84 | 193.96 | 17.96 | 1261 | 437 | 824 | 76 | 8.24 | 35.02 | 1.15 | 4.89
5 | ТЕР46-04-012-02 | Разборка деревянных заполнений проемов оконных без подоконных досок | 100 м2 | 0.032 | 2281.38 | 1969.46 | 311.92 | 120.9 | 73 | 63 | 10 | 4 | 172.76 | 5.53 | 7.74 | 0.25
6 | ТЕР46-04-012-03 | Разборка деревянных заполнений проемов дверных и воротных | 100 м2 | 0.091 | 1496.49 | 1184.57 | 311.92 | 120.9 | 136 | 108 | 28 | 11 | 103.91 | 9.46 | 7.74 | 0.7
7 | ТЕР46-04-011-02 | Разборка в зданиях покрытий полов из плиток, уложенных на растворе | 100 м2 покрытия | 0.15 | 541.99 | 464.41 | 77.58 | 7.19 | 81 | 70 | 11 | 1 | 36.77 | 5.52 | 0.46 | 0.07
8 | ТЕРр57-2-4 | Разборка покрытий полов цементных | 100 м2 покрытия | 0.15 | 4262.51 | 1335.51 | 2927 | 288.33 | 639 | 200 | 439 | 43 | 111.2 | 16.68 | 21 | 3.15
9 | СЦП1-1-27-А | Погрузочные работы при автомобильных перевозках: мусор строительный КОЭФ. К ПОЗИЦИИ: Коэффициент техн.часть п.3 ПЗ=1,025 | т | 11.9 | 2.77 | 2.77 |  |  | 33 | 33
10 | СЦП3-3-40-1 | Перевозка грузов (грунта и мусора) автомобилями-самосвалами (работающими вне карьеров): расстояние 40 км, класс груза I КОЭФ. К ПОЗИЦИИ: 17 При перевозке грузов к провозной плате (тарифам) применять поправочный коэффициент ПЗ=1,37 | т | 11.9 | 52.85 |  | 52.85 |  | 629 |  | 629
Раздел 2. Фундаменты
под стойки
11 | ТЕР01-02-031-02 | Бурение ям глубиной до 2 м бурильно-крановыми машинами на тракторе, группа грунтов 2 | 100 ям | 0.02 | 4032.02 | 249.91 | 3782.11 | 385.97 | 81 | 5 | 76 | 8 | 22.74 | 0.45 | 24.71 | 0.49
12 | ТЕР06-01-001-13 | Устройство фундаментов-столбов бетонных | 100 м3 | 0.0036 | 17819.65 | 7185.1 | 4805.24 | 338.14 | 64 | 26 | 17 | 1 | 598.26 | 2.15 | 18.62 | 0.07
13 | ТСЦ-401-0026 | Бетон тяжелый, крупность заполнителя более 40 мм, класс В15 (М200) | м3 | 0.37 | 563.13 |  |  |  | 208
под кирпичные перегородки
14 | ТЕРр51-2-3 | Разработка грунта при подводке, смене или усилении фундаментов, грунты 1-2 группы, без крепления | 100 м3 грунта | 0.014 | 3878.43 | 3877.34 | 1.09 |  | 54 | 54 |  |  | 346.5 | 4.85
15 | ТЕР08-01-002-02 | Устройство основания под фундаменты щебеночного | 1 м3 основания | 0.006 | 288.26 | 27.62 | 67.69 | 7.48 | 2 |  |  |  | 2.4 | 0.01 | 0.54
16 | ТЕР06-01-001-16 | Устройство фундаментов под кирпичные перегородки толщ. 120 мм | 100 м3 | 0.006 | 70670.2 | 2650.13 | 7038.24 | 496.22 | 424 | 16 | 42 | 3 | 220.66 | 1.32 | 27.31 | 0.16
17 | ТЕР06-01-001-16 | Устройство фундаментов под кирпичные перегородки толщ. 250 мм | 100 м3 | 0.002 | 70670.2 | 2650.13 | 7038.24 | 496.22 | 141 | 5 | 14 | 1 | 220.66 | 0.44 | 27.31 | 0.05
18 | ТСЦ-204-0005 | Горячекатаная арматурная сталь гладкая класса А-I, диаметром 14 мм | т | 0.251 | 4282.07 |  |  |  | 1075
19 | ТЕР08-01-003-03 | Гидроизоляция стен, фундаментов горизонтальная оклеечная в 2 слоя | 100 м2 | 0.518 | 4988.12 | 241.4 | 220.12 |  | 2584 | 125 | 114 |  | 20.1 | 10.41
Раздел 3. Металлоконструкции каркаса
Стойки
20 | ТЕР06-01-015-08 | Установка закладных деталей весом до 20 кг | 1 т | 0.04 | 7992.38 | 807.95 | 42.05 | 2.73 | 320 | 32 | 2 |  | 63.22 | 2.53 | 0.15 | 0.01
21 | ТЕР09-01-001-01 | Монтаж каркасов одноэтажных производственных зданий одно- и многопролетных без фонарей пролетом до 24 м, высотой до 15 м без кранов | 1 т конструкций | 0.166 | 1137.76 | 303.52 | 535.13 | 53.33 | 189 | 50 | 89 | 9 | 22.4 | 3.72 | 2.81 | 0.47
22 | ТСЦ-201-0779 | Индивидуальные сварные конструкции, масса сборочной единицы от 0,1 до 0,5 т | т | 0.166 | 13506.5 |  |  |  | 2242
23 | ТЕР13-06-004-01 | Обеспыливание поверхности | 1 м2 | 4.5 | 2.59 | 1.2 | 1.39 |  | 12 | 5 | 7 |  | 0.1 | 0.45
24 | ТЕР13-03-002-04 | Огрунтовка металлических поверхностей за один раз грунтовкой ГФ-021 | 100 м2 | 0.045 | 417.46 | 79.65 | 10.15 | 0.16 | 19 | 4 |  |  | 5.31 | 0.24 | 0.01
25 | ТЕР13-03-004-26 | Окраска металлических огрунтованных поверхностей эмалью ПФ-115 КОЭФ. К ПОЗИЦИИ: количество окрасок ПЗ=2 (ОЗП=2; ЭМ=2 к расх.; ЗПМ=2; МАТ=2 к расх.; ТЗ=2; ТЗМ=2) | 100 м2 | 0.045 | 1261.82 | 97.9 | 13.36 | 0.32 | 57 | 4 | 1 |  | 7.66 | 0.34 | 0.02
Перекрытие
26 | ТЕР09-01-001-01 | Монтаж каркасов одноэтажных производственных зданий одно- и многопролетных без фонарей пролетом до 24 м, высотой до 15 м без кранов | 1 т конструкций | 1.456 | 1137.76 | 303.52 | 535.13 | 53.33 | 1657 | 442 | 779 | 78 | 22.4 | 32.61 | 2.81 | 4.09
27 | ТСЦ-201-0779 | Прочие индивидуальные сварные конструкции, масса сборочной единицы от 0,1 до 0,5 т | т | 1.456 | 13506.5 |  |  |  | 19665
28 | ТЕР13-06-004-01 | Обеспыливание поверхности | 1 м2 | 49.4 | 2.59 | 1.2 | 1.39 |  | 128 | 59 | 69 |  | 0.1 | 4.94
29 | ТЕР13-03-002-04 | Огрунтовка металлических поверхностей за один раз грунтовкой ГФ-021 | 100 м2 | 0.494 | 417.46 | 79.65 | 10.15 | 0.16 | 206 | 39 | 5 |  | 5.31 | 2.62 | 0.01
30 | ТЕР13-03-004-26 | Окраска металлических огрунтованных поверхностей эмалью ПФ-115 | 100 м2 | 0.494 | 630.91 | 48.95 | 6.68 | 0.16 | 312 | 24 | 3 |  | 3.83 | 1.89 | 0.01
31 | ТЕР09-04-006-02 | Монтаж ограждающих конструкций перекрытия из профилированного листа при высоте здания до 30 м | 100 м2 | 1.32 | 4831.7 | 1345.48 | 3040.72 | 313.73 | 6378 | 1776 | 4014 | 414 | 105.28 | 138.97 | 16.4 | 21.65
32 | ТСЦ-101-0829 прим | Профилированный лист из оцинкованной стали НС35-1000-0,7 | т | 0.98 | 12676 |  |  |  | 12422
33 | ТСЦ-101-1751 | Шурупы-саморезы с шести-восьмигранной головкой и специальной уплотнительной прокладкой (шайбой) из ЭПДМ | 10 шт. | 35 | 57 |  |  |  | 1995
Покрытие входного тамбура
34 | ТЕР10-01-010-01 | Установка элементов каркаса из брусьев | 1 м3 | 0.09 | 2253.34 | 265.73 | 42.08 |  | 203 | 24 | 4 |  | 22.5 | 2.03
35 | ТЕР09-04-002-01 | Монтаж кровельного покрытия из профилированного листа при высоте здания до 25 м | 100 м2 покрытия | 0.003 | 1247.91 | 437.36 | 586.29 | 51.86 | 4 | 1 | 2 |  | 35.5 | 0.11 | 2.61 | 0.01
36 | ТСЦ-101-0829 прим | Профилированный лист из оцинкованной стали НС35-1000-0,7 | т | 0.0444 | 12676 |  |  |  | 563
37 | ТСЦ-101-1751 | Шурупы-саморезы с шести-восьмигранной головкой и специальной уплотнительной прокладкой (шайбой) из ЭПДМ | 10 шт. | 5 | 57 |  |  |  | 285
38 | ТЕР26-01-055-02 | Установка пароизоляционного слоя из пленки полиэтиленовой (без стекловолокнистых материалов) КОЭФ. К ПОЗИЦИИ: количество слоев ПЗ=2 (ОЗП=2; ЭМ=2 к расх.; ЗПМ=2; МАТ=2 к расх.; ТЗ=2; ТЗМ=2) | 100 м2 | 0.053 | 4293.26 | 353.84 | 54.58 |  | 228 | 19 | 3 |  | 28.72 | 1.52
39 | ТЕР26-01-039-01 | Изоляция покрытий и перекрытий изделиями из волокнистых и зернистых материалов насухо | 1 м3 изоляции | 0.2 | 209.4 | 138.49 | 70.91 |  | 42 | 28 | 14 |  | 10.58 | 2.12
40 | ТСЦ-104-0007 | Плиты из минеральной ваты повышенной жесткости на синтетическом связующем М-200 | м3 | 0.204 | 1276.44 |  |  |  | 260
Раздел 4. Стены, перегородки
41 | ТЕР08-07-001-01 | Установка и разборка инвентарных лесов высотой до 16 м трубчатых для кладки и отделки | 100 м2 вертикальной проекции | 2.033 | 973.75 | 528.18 | 7.64 |  | 1980 | 1074 | 16 |  | 43.4 | 88.23
42 | ТЕРр69-2-1 | Сверление отверстий в кирпичных стенах электроперфоратором диаметром до 20 мм, толщина стен 0,5 кирпича под ерши | 100 отверстий | 0.8 | 83.02 | 65.93 | 17.09 |  | 66 | 53 | 13 |  | 5.49 | 4.39
43 | ТЕР07-01-044-01 прим. | Установка ершей в готовые гнезда с заделкой для крепления пристраиваемых перегородок к существующим | 1 т стальных элементов | 0.023 | 3906.63 | 2444.6 | 572.31 |  | 90 | 56 | 13 |  | 170 | 3.91
44 | ТСЦ-204-0020 | Горячекатаная арматурная сталь периодического профиля класса А-III, диаметром 8 мм | т | 0.023 | 5156.3 |  |  |  | 119
45 | ТЕР08-02-002-03 | Кладка перегородок армированных толщиной в 1/2 кирпича при высоте этажа до 4 м из кирпича керамического одинарного | 100 м2 | 0.395 | 9626.31 | 2043.74 | 453.61 | 76.48 | 3802 | 807 | 179 | 30 | 170.17 | 67.22 | 4.22 | 1.67
46 | ТЕР08-02-002-03 | Кладка перегородок армированных толщиной в 1/2 кирпича при высоте этажа до 4 м из кирпича керамического одинарного (наращивание сущ.перегородок) | 100 м2 | 0.63 | 9626.31 | 2043.74 | 453.61 | 76.48 | 6065 | 1288 | 286 | 48 | 170.17 | 107.21 | 4.22 | 2.66
47 | ТЕР08-02-001-07 | Кладка стен кирпичных внутренних при высоте этажа до 4 м толщ. 250 мм | 1 м3 кладки | 14.2 | 715.7 | 61.01 | 102.38 | 7.28 | 10163 | 866 | 1454 | 103 | 5.21 | 73.98 | 0.4 | 5.68
48 | ТЕР08-02-007-01 | Армирование кладки стен | 1 т металлических изделий | 0.176 | 805.85 | 713.14 | 92.71 | 4.19 | 142 | 126 | 16 | 1 | 63.73 | 11.22 | 0.23 | 0.04
49 | ТСЦ-101-3890 | Сетка сварная из арматурной проволоки диаметром 4,0 мм, без покрытия, 50х50 мм | м2 | 51.9 | 46.22 |  |  |  | 2399
50 | ТЕР46-02-007-01 | Кладка отдельных участков кирпичных стен и заделка проемов в кирпичных стенах при объеме кладки в одном месте до 5 м3 | 1 м3 | 1.2 | 729.34 | 168.39 | 2.31 |  | 875 | 202 | 3 |  | 14.63 | 17.56
Усиление стен и перегородок
51 | ТЕР46-01-004-02 | Усиление конструктивных элементов стен кирпичных стальными обоймами | 1 т | 0.802 | 10350.68 | 2691.87 | 1137.35 | 93.18 | 8301 | 2159 | 912 | 75 | 195.63 | 156.9 | 5.12 | 4.11
52 | ТЕР13-06-004-01 | Обеспыливание поверхности | 1 м2 | 33.4 | 2.59 | 1.2 | 1.39 |  | 87 | 40 | 47 |  | 0.1 | 3.34
53 | ТЕР13-03-002-04 | Огрунтовка металлических поверхностей за один раз грунтовкой ГФ-021 | 100 м2 | 0.334 | 417.46 | 79.65 | 10.15 | 0.16 | 139 | 27 | 3 |  | 5.31 | 1.77 | 0.01
54 | ТЕР26-02-009-01 | Огнезащитное покрытие металлических огрунтованных (грунтом ГФ-021) поверхностей материалом огнезащитным терморасширяющимся | 100 м2 покрытия | 0.334 | 2788.4 | 2296.32 | 323.21 |  | 931 | 767 | 108 |  | 184 | 61.46
55 | ТСЦ-113-0519 | Материал огнезащитный терморасширяющийся | кг | 73.5 | 85 |  |  |  | 6248
Перемычки
56 | ТЕР07-05-007-10 | Укладка перемычек массой до 0,3 т | 100 шт | 0.02 | 2709.38 | 216.96 | 2324.12 | 165.26 | 54 | 4 | 46 | 3 | 17.61 | 0.35 | 9.08 | 0.18
57 | ТСЦ-403-0448 | Перемычка брусковая 2ПБ-16-2-п /бетон В15 (М200), объем 0,026 м3, расход ар-ры 0,79 кг / (серия 1.038.1-1 вып. 1) | шт. | 2 | 65.07 |  |  |  | 130
58 | ТЕРр53-25-1 | Устройство металлических перемычек в стенах существующих зданий | 1 т | 0.1046 | 15207.66 | 2018.76 | 98 | 6.37 | 1591 | 211 | 10 | 1 | 165.88 | 17.35 | 0.47 | 0.05
59 | ТЕР13-06-004-01 | Обеспыливание поверхности | 1 м2 | 4.4 | 2.59 | 1.2 | 1.39 |  | 11 | 5 | 6 |  | 0.1 | 0.44
60 | ТЕР13-03-002-04 | Огрунтовка металлических поверхностей за один раз грунтовкой ГФ-021 | 100 м2 | 0.044 | 417.46 | 79.65 | 10.15 | 0.16 | 18 | 4 |  |  | 5.31 | 0.23 | 0.01
61 | ТЕР26-02-009-01 | Огнезащитное покрытие металлических огрунтованных (грунтом ГФ-021) поверхностей материалом огнезащитным терморасширяющимся | 100 м2 покрытия | 0.044 | 2788.4 | 2296.32 | 323.21 |  | 123 | 101 | 14 |  | 184 | 8.1
62 | ТСЦ-113-0519 | Материал огнезащитный терморасширяющийся | кг | 9.68 | 85 |  |  |  | 823
Раздел 5. Проемы
63 | ТЕР10-01-039-03 | Установка блоков в наружных и внутренних дверных проемах в перегородках, площадь проема до 3 м2 | 100 м2 проемов | 0.1158 | 7978.81 | 1452.45 | 425.76 |  | 924 | 168 | 49 |  | 115 | 13.32
64 | ТСЦ-203-0198 | Блоки дверные однопольные с полотном глухим ДГ 21-8, площадь 1,59 м2 | м2 | 3.18 | 321.3 |  |  |  | 1022
65 | ТСЦ-203-0199 | Блоки дверные однопольные с полотном глухим ДГ 21-9, площадь 1,80 м2 | м2 | 1.8 | 304.64 |  |  |  | 548
66 | ТСЦ-101-0887 | Скобяные изделия для блоков входных однопольных с замком | компл. | 3 | 168.76 |  |  |  | 506
67 | ТЕР10-01-039-02 | Установка блоков в наружных и внутренних дверных проемах в каменных стенах, площадь проема более 3 м2 | 100 м2 проемов | 0.0315 | 5052.11 | 1231.19 | 2268.02 | 153.79 | 159 | 39 | 71 | 5 | 92.92 | 2.93 | 8.45 | 0.27
68 | ТСЦ-203-0246 | Блоки дверные наружные, с полотном глухим ДНГУТ 21-15 | м2 | 3.15 | 366.51 |  |  |  | 1155
69 | ТЕР10-01-039-04 | Установка блоков в наружных и внутренних дверных проемах в перегородках, площадь проема более 3 м2 | 100 м2 проемов | 0.0315 | 6036.35 | 1277.18 | 419.21 |  | 190 | 40 | 13 |  | 98.7 | 3.11
70 | ТСЦ-203-0206 | Блоки дверные двупольные с полотном глухим ДГ 21-15 | м2 | 3.17 | 314.16 |  |  |  | 996
71 | ТСЦ-101-0888 | Скобяные изделия для блоков входных дверей в здание двупольных с замком | компл. | 2 | 224.5 |  |  |  | 449
72 | ТЕР10-01-047-01 | Установка блоков из ПВХ в наружных и внутренних дверных проемах в каменных стенах площадью проема до 3 м2 | 100 м2 проемов | 0.055 | 149886.9 | 2508.48 | 618.36 | 16.4 | 8244 | 138 | 34 | 1 | 201 | 11.06 | 1.05 | 0.06
73 | ТЕРр56-23-1 | Обрамление проемов угловой сталью | 1 т | 0.166 | 6931.96 | 555.72 | 30.09 | 5.94 | 1151 | 92 | 5 | 1 | 44 | 7.3 | 0.38 | 0.06
74 | ТЕР13-06-004-01 | Обеспыливание поверхности | 1 м2 | 8.6 | 2.59 | 1.2 | 1.39 |  | 22 | 10 | 12 |  | 0.1 | 0.86
75 | ТЕР13-03-002-04 | Огрунтовка металлических поверхностей за один раз грунтовкой ГФ-021 | 100 м2 | 0.086 | 417.46 | 79.65 | 10.15 | 0.16 | 36 | 7 | 1 |  | 5.31 | 0.46 | 0.01
76 | ТЕР13-03-004-26 | Окраска металлических огрунтованных поверхностей эмалью ПФ-115 | 100 м2 | 0.086 | 630.91 | 48.95 | 6.68 | 0.16 | 54 | 4 | 1 |  | 3.83 | 0.33 | 0.01
Раздел 6. Отделочные работы
77 | ТЕР15-02-016-03 | Штукатурка поверхностей внутри здания цементно-известковым или цементным раствором по камню и бетону улучшенная стен | 100 м2 | 2.665 | 2722.42 | 1137.38 | 182.31 | 78.56 | 7255 | 3031 | 486 | 209 | 85.84 | 228.76 | 6.29 | 16.76
78 | ТЕР15-02-036-01 | Штукатурка по сетке без устройства каркаса улучшенная дверных откосов и стен в тамбуре | 100 м2 | 0.166 | 7137.98 | 1681.55 | 63.15 | 22.49 | 1185 | 279 | 10 | 4 | 129.95 | 21.57 | 1.44 | 0.24
79 | ТЕРр61-2-1 | Ремонт штукатурки внутренних стен по камню известковым раствором площадью отдельных мест до 1 м2 толщиной слоя до 20 мм | 100 м2 | 0.053 | 3957.86 | 2534.31 | 27 | 10.47 | 210 | 134 | 1 | 1 | 203.07 | 10.76 | 0.67 | 0.04
80 | ТЕРр61-26-1 | Перетирка штукатурки внутренних помещений стен | 100 м2 | 0.152 | 368.03 | 341.61 | 4.03 | 1.56 | 56 | 52 | 1 |  | 28.07 | 4.27 | 0.1 | 0.02
81 | ТЕР15-04-005-03 | Окраска поливинилацетатными водоэмульсионными составами улучшенная по штукатурке стен | 100 м2 | 2.983 | 2492.22 | 541.83 | 17.18 | 0.31 | 7434 | 1616 | 51 | 1 | 42.9 | 127.97 | 0.02 | 0.06
82 | ТЕР15-04-025-06 | Улучшенная окраска масляными составами по дереву дверных блоков, подготовленных под вторую окраску | 100 м2 | 0.312 | 666.37 | 331.9 | 2.59 | 0.16 | 208 | 104 | 1 |  | 25.97 | 8.1 | 0.01
83 | ТЕРр62-9-6 | Улучшенная масляная окраска ранее окрашенных окон за два раза с расчисткой старой краски более 35% | 100 м2 | 0.311 | 2751.2 | 1712.32 | 10.58 | 1.56 | 856 | 533 | 3 |  | 140.7 | 43.76 | 0.1 | 0.03
84 | ТЕРр62-7-6 | Улучшенная масляная окраска ранее окрашенных стен за два раза с расчисткой старой краски более 35% (откосов) | 100 м2 | 0.086 | 1837.18 | 921.15 | 10.58 | 1.56 | 158 | 79 | 1 |  | 75.69 | 6.51 | 0.1 | 0.01
85 | ТЕРр62-10-6 | Улучшенная масляная окраска ранее окрашенных дверей за два раза с расчисткой старой краски более 35% | 100 м2 | 0.051 | 2227.65 | 1165.4 | 10.58 | 1.56 | 114 | 59 | 1 |  | 95.76 | 4.88 | 0.1 | 0.01
86 | ТЕРр62-33-2 | Окраска масляными составами ранее окрашенных поверхностей радиаторов и ребристых труб отопления за 2 раза | 100 м2 | 0.3 | 1389.71 | 812.38 | 1.09 |  | 417 | 244 |  |  | 65.94 | 19.78
87 | ТЕР15-02-024-01 | Облицовка гипсовыми и гипсоволокнистыми листами потолков при отделке под окраску | 100 м2 | 0.0333 | 5469.3 | 874.97 | 105.53 | 31.53 | 182 | 29 | 4 | 1 | 71.02 | 2.37 | 2.28 | 0.08
88 | ТЕР15-04-005-04 | Окраска поливинилацетатными водоэмульсионными составами улучшенная по штукатурке потолков | 100 м2 | 0.0333 | 2750.46 | 680.76 | 18.27 | 0.31 | 92 | 23 | 1 |  | 53.9 | 1.79 | 0.02
Раздел 7. Восстановление полов.
89 | ТЕР11-01-011-01 | Устройство стяжек цементных толщиной 20 мм | 100 м2 стяжки | 0.1 | 1959.54 | 442.12 | 56.26 | 19.84 | 196 | 44 | 6 | 2 | 39.51 | 3.95 | 1.27 | 0.13
90 | ТЕР11-01-011-02 | Устройство стяжек на каждые 5 мм изменения толщины стяжки добавлять к расценке 11-01-011-01 КОЭФ. К ПОЗИЦИИ: на толщину до 40 мм ПЗ=4 (ОЗП=4; ЭМ=4 к расх.; ЗПМ=4; МАТ=4 к расх.; ТЗ=4; ТЗМ=4) | 100 м2 стяжки | 0.1 | 1505.52 | 22.4 | 39.04 | 13.12 | 151 | 2 | 4 | 1 | 2 | 0.2 | 0.84 | 0.08
91 | ТЕР11-01-027-01 | Устройство покрытий на цементном растворе из плиток бетонных, цементных или мозаичных | 100 м2 покрытия | 0.1 | 11444.35 | 952.14 | 222.95 | 45.77 | 1144 | 95 | 22 | 5 | 81.31 | 8.13 | 2.93 | 0.29
Подпольный канал
92 | ТЕРр51-2-3 | Разработка грунта при подводке, смене или усилении фундаментов, грунты 1-2 группы, без крепления | 100 м3 грунта | 0.007 | 3878.43 | 3877.34 | 1.09 |  | 27 | 27 |  |  | 346.5 | 2.43
93 | ТЕРр52-6-1 | Устройство осадочного шва из просмоленных досок | 100 м2 щитов | 0.013 | 8847.82 | 1859.69 | 13.1 |  | 115 | 24 |  |  | 164.72 | 2.14
94 | ТЕР11-01-001-02 | Уплотнение грунта щебнем | 100 м2 | 0.018 | 835.84 | 90.94 | 93.47 | 13.75 | 15 | 2 | 2 |  | 7.7 | 0.14 | 0.88 | 0.02
95 | ТЕР11-01-002-04 | Устройство подстилающих слоев щебеночных | 1 м3 | 0.11 | 276.85 | 46.55 | 65.15 | 8.59 | 30 | 5 | 7 | 1 | 3.73 | 0.41 | 0.55 | 0.06
96 | ТЕР06-01-001-01 | Устройство бетонных стенок приямка толщ. 200мм | 100 м3 | 0.005 | 9627.53 | 1978.2 | 4648.35 | 327.6 | 48 | 10 | 23 | 2 | 180 | 0.9 | 18 | 0.09
97 | ТСЦ-401-0066 | Бетон тяжелый, крупность заполнителя 20 мм, класс В15 (М200) | м3 | 0.51 | 593.48 |  |  |  | 303
98 | ТЕР08-01-003-01 | Гидроизоляция стен, фундаментов горизонтальная цементная с жидким стеклом | 100 м2 | 0.043 | 2387.57 | 458.78 | 43.67 |  | 103 | 20 | 2 |  | 38.2 | 1.64
99 | ТЕР06-01-015-06 | Установка стальных конструкций, остающихся в теле бетона | 1 т | 0.03 | 11035.04 | 627.77 | 589.31 | 31.85 | 331 | 19 | 18 | 1 | 46.33 | 1.39 | 1.75 | 0.05
100 | ТЕР07-06-002-06 | Устройство плит перекрытий каналов площадью до 1 м2 | 100 шт | 0.05 | 7759.13 | 1426.1 | 6173.57 | 967.69 | 388 | 71 | 309 | 48 | 107.63 | 5.38 | 53.17 | 2.66
101 | ТСЦ-403-3120 | Плиты железобетонные покрытий, перекрытий и днищ | м3 | 0.07 | 2580.06 |  |  |  | 181
Раздел 8. Фасадные работы
Козырёк К-1; К-2
102 | ТЕР46-03-001-02 | Сверление отверстий в стенах под крепления металлоконструкций козырька | 100 отверстий | 0.08 | 2946.48 | 246.61 | 905.49 | 233.06 | 236 | 20 | 72 | 19 | 18.2 | 1.46 | 17.2 | 1.38
103 | ТЕР09-03-014-01 | Монтаж металлоконструкций козырька | 1 т конструкций | 0.05 | 1773.81 | 779.61 | 583.19 | 69.72 | 89 | 39 | 29 | 3 | 63.28 | 3.16 | 3.82 | 0.19
104 | ТСЦ-201-0779 | Стоимость металлоконструкций индивидуальных | т | 0.05 | 13506.5 |  |  |  | 675
105 | ТЕР13-06-004-01 | Обеспыливание поверхности | 1 м2 | 1.5 | 2.59 | 1.2 | 1.39 |  | 4 | 2 | 2 |  | 0.1 | 0.15
106 | ТЕР13-03-002-04 | Огрунтовка металлических поверхностей за один раз грунтовкой ГФ-021 | 100 м2 | 0.026 | 417.46 | 79.65 | 10.15 | 0.16 | 11 | 2 |  |  | 5.31 | 0.14 | 0.01
107 | ТЕРр69-2-4 | Сверление отверстий в металлоконструкциях электродрелью под крепления поликарбоната | 100 отверстий | 0.32 | 153.14 | 126.11 | 27.03 |  | 49 | 40 | 9 |  | 10.5 | 3.36
108 | ТЕР15-05-019-04 прим. | Покрытие козырька поликарбонатом КОЭФ. К ПОЗИЦИИ: МАТ=0 к расх. | 1 м2 | 3.1 | 15.34 | 10.6 | 4.74 | 0.18 | 48 | 33 | 15 | 1 | 0.86 | 2.67 | 0.01 | 0.03
109 | Цена поставщика | Поликарбонат сотовый UniStar прозрачный (лист 6х2,1м 6 мм) S=12,6м2 (Цена: 3491руб :1,18:4,42=669,34руб/лист:12,6м2 х1,02) | м2 | 3.1 | 53.12 |  |  |  | 165
110 | Цена поставщика | Профиль торцевой для поликарбоната П 10 мм L=2,1м, прозрачный (Цена: 70руб :1,18:4,42х1,02) | шт | 3 | 13.42 |  |  |  | 40
111 | Цена поставщика | Термошайба для сотового поликарбоната (Цена: 4,40руб:1,18:4,42х1,02) | шт | 32 | 0.86 |  |  |  | 28
112 | ТЕР07-05-039-06 прим. | Устройство герметизации горизонтальных и вертикальных стыков герметиком силиконовым КОЭФ. К ПОЗИЦИИ: МАТ=0 к расх. | 100 м шва | 0.04 | 1131.72 | 240.14 | 891.58 | 57.33 | 45 | 10 | 35 | 2 | 18.79 | 0.75 | 3.67 | 0.15
113 | ТСЦ-101-1759 | Герметик силиконовый для наружных швов | л | 0.1 | 79.1 |  |  |  | 8
Крыльцо
114 | ТЕР11-01-001-02 | Уплотнение грунта щебнем | 100 м2 | 0.035 | 835.84 | 90.94 | 93.47 | 13.75 | 29 | 3 | 3 |  | 7.7 | 0.27 | 0.88 | 0.03
115 | ТЕР11-01-002-04 | Устройство подстилающих слоев щебеночных | 1 м3 | 0.35 | 276.85 | 46.55 | 65.15 | 8.59 | 97 | 16 | 23 | 3 | 3.73 | 1.31 | 0.55 | 0.19
116 | ТЕР06-01-001-01 | Устройство бетонных крылец | 100 м3 | 0.004 | 9627.53 | 1978.2 | 4648.35 | 327.6 | 39 | 8 | 19 | 1 | 180 | 0.72 | 18 | 0.07
117 | ТСЦ-401-0066 | Бетон тяжелый, крупность заполнителя 20 мм, класс В15 (М200) | м3 | 0.41 | 593.48 |  |  |  | 243
118 | ТЕР06-01-015-06 | Установка стальных конструкций, остающихся в теле бетона | 1 т | 0.0136 | 11035.04 | 627.77 | 589.31 | 31.85 | 150 | 9 | 8 |  | 46.33 | 0.63 | 1.75 | 0.02
119 | ТЕР13-03-002-04 | Огрунтовка металлических поверхностей за один раз грунтовкой ГФ-021 | 100 м2 | 0.009 | 417.46 | 79.65 | 10.15 | 0.16 | 4 | 1 |  |  | 5.31 | 0.05 | 0.01
120 | ТЕР13-03-004-26 | Окраска металлических огрунтованных поверхностей эмалью ПФ-115 | 100 м2 | 0.009 | 630.91 | 48.95 | 6.68 | 0.16 | 6 |  |  |  | 3.83 | 0.03 | 0.01
Пандус
121 | ТЕР11-01-001-02 | Уплотнение грунта щебнем | 100 м2 | 0.034 | 835.84 | 90.94 | 93.47 | 13.75 | 28 | 3 | 3 |  | 7.7 | 0.26 | 0.88 | 0.03
122 | ТЕР11-01-002-04 | Устройство подстилающих слоев щебеночных | 1 м3 | 0.3 | 276.85 | 46.55 | 65.15 | 8.59 | 83 | 14 | 20 | 3 | 3.73 | 1.12 | 0.55 | 0.17
123 | ТЕР06-01-001-01 | Устройство бетонного пандуса | 100 м3 | 0.0025 | 9627.53 | 1978.2 | 4648.35 | 327.6 | 24 | 5 | 12 | 1 | 180 | 0.45 | 18 | 0.05
124 | ТСЦ-401-0066 | Бетон тяжелый, крупность заполнителя 20 мм, класс В15 (М200) | м3 | 0.25 | 593.48 |  |  |  | 148
Итого прямые затраты по смете в ценах 2001г. | [8 empty] | 137911 | 18731 | 11773 | 1228 |  | 1480.19 |  | 73.89
Итого прямые затраты по смете с учетом коэффициентов к итогам | [8 empty] | 148607 | 24983 | 16217 | 1802 |  | 1895.45 |  | 103.37
В том числе, справочно:
Районный к-т 4,3% (Поз. 1-7, 50-51, 102, 109-111, 8-9, 12-13, 16-17, 20, 49, 96-97, 99, 116-118, 123-124, 14, 92, 15, 19, 41, 45-48, 98, 21-22, 26-27, 31-32, 35-36, 103-104, 23-25, 28-30, 52-53, 59-60, 74-76, 105-106, 119-120, 34, 63-72, 38-40, 54-55, 61-62, 42, 107, 43, 100-101, 56-57, 112, 58, 73, 77-78, 81-82, 87-88, 108, 79-80, 83-86, 89-91, 94-95, 114-115, 121-122, 93) | [8 empty] | 856 | 805 | 52 | 52
При ремонте и реконструкции зданий и сооружений работы, аналогичные технологическим процессам в новом строительстве ОЗП=1,15; ЭМ=1,25; ЗПМ=1,25; ТЗ=1,15; ТЗМ=1,25 (Поз. 11-13, 16-17, 20, 49, 96-97, 99, 116-118, 123-124, 15, 19, 41, 45-48, 98, 21-22, 26-27, 31-32, 35-36, 103-104, 23-25, 28-30, 52-53, 59-60, 74-76, 105-106, 119-120, 34, 63-72, 38-40, 54-55, 61-62, 43, 100-101, 56-57, 112, 77-78, 81-82, 87-88, 108, 89-91, 94-95, 114-115, 121-122) | [8 empty] | 4347 | 2151 | 2195 | 259 |  | 163.9215 |  | 14.7525
Условия производства работ ОЗП=1,2; ЭМ=1,2; ЗПМ=1,2; ТЗ=1,2; ТЗМ=1,2 (Поз. 11-13, 16-17, 20, 49, 96-97, 99, 116-118, 123-124, 15, 19, 41, 45-48, 98, 21-22, 26-27, 31-32, 35-36, 103-104, 23-25, 28-30, 52-53, 59-60, 74-76, 105-106, 119-120, 34, 63-72, 38-40, 54-55, 61-62, 43, 100-101, 56-57, 112, 77-78, 81-82, 87-88, 108, 89-91, 94-95, 114-115, 121-122) | [8 empty] | 5493 | 3298 | 2195 | 259 |  | 251.348 |  | 14.75
Накладные расходы | [8 empty] | 28396
Сметная прибыль | [8 empty] | 18580
Итоги по смете:
Работы по реконструкции зданий и сооружений (усиление и замена существующих конструкций, разборка и возведение отдельных конструктивных элементов) | [8 empty] | 17776 |  |  |  |  | 238.92 |  | 11.51
Полы (ремонтно-строительные) | [8 empty] | 1026 |  |  |  |  | 16.68 |  | 3.15
Погрузо-разгрузочные работы при автоперевозках | [8 empty] | 88
Перевозка грузов автотранспортом | [8 empty] | 629
Земляные работы, выполняемые по другим видам работ (подготовительным, сопутствующим, укрепительным) | [8 empty] | 145 |  |  |  |  | 0.62 |  | 0.73
Бетонные и железобетонные монолитные конструкции в промышленном строительстве | [8 empty] | 5322 |  |  |  |  | 14.53 |  | 0.85
Земляные работы, выполняемые ручным способом (ремонтно-строительные) | [8 empty] | 185 |  |  |  |  | 7.28
Конструкции из кирпича и блоков | [8 empty] | 40876 |  |  |  |  | 496.69 |  | 15.07
Материалы для строительных работ | [8 empty] | 3482
Строительные металлические конструкции | [8 empty] | 54584 |  |  |  |  | 246.43 |  | 39.61
Защита строительных конструкций и оборудования от коррозии | [8 empty] | 1854 |  |  |  |  | 25.22
Деревянные конструкции | [8 empty] | 15746 |  |  |  |  | 44.78 |  | 0.49
Теплоизоляционные работы | [8 empty] | 11363 |  |  |  |  | 101.02
Прочие ремонтно-строительные работы | [8 empty] | 244 |  |  |  |  | 7.75
Бетонные и железобетонные сборные конструкции в промышленном строительстве | [8 empty] | 1432 |  |  |  |  | 12.82 |  | 4
Бетонные и железобетонные сборные конструкции в жилищно-гражданском строительстве | [8 empty] | 344 |  |  |  |  | 1.52 |  | 0.49
Стены (ремонтно-строительные) | [8 empty] | 1945 |  |  |  |  | 17.35 |  | 0.05
Проемы (ремонтно-строительные) | [8 empty] | 1295 |  |  |  |  | 7.3 |  | 0.06
Отделочные работы | [8 empty] | 31266 |  |  |  |  | 542.65 |  | 25.75
Штукатурные работы (ремонтно-строительные) | [8 empty] | 526 |  |  |  |  | 15.03 |  | 0.06
Малярные работы (ремонтно-строительные) | [8 empty] | 2824 |  |  |  |  | 74.93 |  | 0.05
Полы | [8 empty] | 2473 |  |  |  |  | 21.79 |  | 1.5
Фундаменты (ремонтно-строительные) | [8 empty] | 158 |  |  |  |  | 2.14
Итого | [8 empty] | 195583 |  |  |  |  | 1895.45 |  | 103.37
В том числе:
Материалы | [8 empty] | 107407
Машины и механизмы | [8 empty] | 16217
ФОТ | [8 empty] | 26785
Накладные расходы | [8 empty] | 28396
Сметная прибыль | [8 empty] | 18580
ВСЕГО по смете | [8 empty] | 195583 |  |  |  |  | 1895.45 |  | 103.37
ПРИМЕЧАНИЕ: материал от разборки, пригодный для дальнейшего использования, передается балансодержателю по акту
| Зам.гл.инженера отд. 072 _________________________ Т.М.Ковязина | [6 empty] | Составил инженер-сметчик __________________ В.В.Воронкова
28.05.12 г.