## Дефектная ведомость
УТВЕРЖДАЮ
Главный инженер ТЭЦ ОАО"ППГХО"
А.С. Заикин
ВЕДОМОСТЬ ОБЪЕМОВ РАБОТ № 1-2012
ТЭЦ. КР ТЦ Турбоагрегат № 2 ( Т 50/60-130 УТМЗ ) Ремонт 2 ПВД-5,6 Зачистка под диагностику
№ пп | Наименование | Ед. изм. | Кол. | Примечание
1 | 2 | 3 | 4 | 5
Раздел 1. Новый Раздел
1 | Ремонт подогревателей высокого давления со спиральной трубной системой и горизонтальными разъемами, уплотненными мембранами, типа: ПВ-350 (2ПВД-5,6) | шт | 2
2 | Снятие клапанов предохранительных пружинных полноподъемных (фланцевых), ДУ-100мм (предохранительные клапана 2ПВД-5,6) | шт | 4
3 | Установка клапанов предохранительных пружинных полноподъемных (фланцевых), ДУ-100мм. (предохранительные клапана 2ПВД-5,6) | шт | 4
4 | Зачистка гибов или околошовной зоны сварных соединений трубопроводов до металлического блеска (подготовка для выполнения работ по контролю за металлом) | дм2 | 1000
Составил
| Начальник ТЦ ТЭЦ | А М Вереитенов
| Начальник ОП иПР ТЭЦ | С Ф Герасимов
| Главный спец. отдела ЭО ДАПФ ОАО "ППГХО" | В Н Бороздич