## 91-11-2013-2 (hidden)
СОГЛАСОВАНО: | [8 empty] | УТВЕРЖДАЮ:
Директор филиала "Северо-западный территориальный округ "ФГУП"РосРАО"
_______________ | [8 empty] | __________________Д.Н. Замаскин
" _____ " ________________ 2013 г. | [8 empty] | "______ " _______________2013 г.
Ленинградское отделение филиала "Северо-западный территориальный округ" ФГУП "РосРАО" г.Сосновый Бор
(наименование стройки)
ЛОКАЛЬНЫЙ СМЕТНЫЙ РАСЧЕТ № 91-11-2013-2
(локальная смета)
на | Устройство полов Левел Топ, зд.91
(наименование работ и затрат, наименование объекта)
Основание: Дефектная ведомость
| Сметная стоимость строительных работ _______________________________________________________________________________________________ |  | ___________________________48,719 |  | тыс. руб.
| Средства на оплату труда _______________________________________________________________________________________________ |  | ___________________________0,789 |  | тыс. руб.
| Сметная трудоемкость _______________________________________________________________________________________________ |  | _______________________________________________________________________________________________75,1 |  | чел.час
Составлен(а) в текущих (прогнозных) ценах по состоянию на 1 кв.2013г.
№ пп | Шифр и номер позиции норматива | Наименование работ и затрат, единица измерения | Количество | Стоимость единицы, руб. |  |  | Общая стоимость, руб. |  |  |  | Затраты труда рабочих, чел.-ч, не занятых обслуживанием машин
|  |  |  | всего | эксплуата- ции машин | мате- риалы | Всего | оплаты труда | эксплуата- ции машин | мате- риалы
|  |  |  | оплаты труда | в т.ч. оплаты труда |  |  |  | в т.ч. оплаты труда |  | на единицу | всего
1 | 2 | 3 | 4 | 5 | 6 | 7 | 8 | 9 | 10 | 11 | 12 | 13
Раздел 1. Демонтажные работы
1 | ФЕРр57-3-1 | Разборка плинтусов: деревянных и из пластмассовых материалов (100 м плинтуса) НР (5,18 руб.): 80% от ФОТ СП (4,4 руб.): 68% от ФОТ | 0.22 | 29,41 29,41 |  |  | 6.47 | 6.47 |  |  | 3.77 | 0.83
2 | ФЕР11-01-015-03 | Демонтаж покрытий: цементных толщиной 20 мм (100 м2 покрытия) КОЭФ. К ПОЗИЦИИ: Демонтаж (разборка) сборных бетонных и железобетонных конструкций ОЗП=0,8; ЭМ=0,8 к расх.; ЗПМ=0,8; МАТ=0 к расх.; ТЗ=0,8; ТЗМ=0,8 НР (91,93 руб.): 123% от ФОТ СП (56,06 руб.): 75% от ФОТ | 0.35 | 354 191,38 | 162,62 22,18 |  | 123.9 | 66.98 | 56,92 7,76 |  | 24.104 | 8.44
3 | ФЕР11-01-011-04 | Устройство стяжек: на каждые 5 мм изменения толщины стяжки добавлять или исключать к расценке 11-01-011-03 (100 м2 стяжки) КОЭФ. К ПОЗИЦИИ: К=10, до 70мм ПЗ=10 (ОЗП=10; ЭМ=10 к расх.; ЗПМ=10; МАТ=10 к расх.; ТЗ=10; ТЗМ=10); Демонтаж (разборка) сборных бетонных и железобетонных конструкций ОЗП=0,8; ЭМ=0,8 к расх.; ЗПМ=0,8; МАТ=0 к расх.; ТЗ=0,8; ТЗМ=0,8 НР (21,83 руб.): 123% от ФОТ СП (13,31 руб.): 75% от ФОТ | 0.35 | 92,96 31,2 | 61,76 19,52 |  | 32.54 | 10.92 | 21,62 6,83 |  | 4 | 1.4
Раздел 2. Строительные работы
4 | ФЕР13-06-004-01 | Обеспыливание поверхности (1 м2 обеспыливаемой поверхности) НР (30,79 руб.): 90% от ФОТ СП (23,95 руб.): 70% от ФОТ | 35 | 1,12 0,85 | 0.27 |  | 39.2 | 29.75 | 9.45 |  | 0.1 | 3.5
5 | ФЕР06-01-015-10 | Армирование подстилающих слоев и набетонок (1 т) НР (13,82 руб.): 105% от ФОТ СП (8,55 руб.): 65% от ФОТ | 0.1 | 6084,69 111,99 | 37,1 2,16 | 5935.6 | 608.47 | 11.2 | 3,71 0,22 | 593.56 | 12.64 | 1.26
6 | 204-0100 | Горячекатаная арматурная сталь класса А-I, А-II, А-III (т) | -0.1 | 5650 |  | 5650 | -565 |  |  | -565
7 | ФССЦ-204-0097 | Сетка сварная из холоднотянутой проволоки 4-5 мм (т) | 0.1 | 8780.09 |  | 8780.09 | 878.01 |  |  | 878.01
8 | ФЕР11-01-011-03 | Устройство стяжек: бетонных толщиной 20 мм (100 м2 стяжки) НР (164,91 руб.): 123% от ФОТ СП (100,55 руб.): 75% от ФОТ | 0.35 | 1591,66 317,07 | 42,05 14,73 | 1232.54 | 557.08 | 110.97 | 14,72 5,16 | 431.39 | 40.65 | 14.23
9 | ФЕР11-01-011-04 | Устройство стяжек: на каждые 5 мм изменения толщины стяжки добавлять или исключать к расценке 11-01-011-03 (100 м2 стяжки) КОЭФ. К ПОЗИЦИИ: К=15, до 80мм ПЗ=15 (ОЗП=15; ЭМ=15 к расх.; ЗПМ=15; МАТ=15 к расх.; ТЗ=15; ТЗМ=15) НР (48,66 руб.): 123% от ФОТ СП (29,67 руб.): 75% от ФОТ | 0.35 | 4764,3 58,5 | 115,8 36,6 | 4590 | 1667.51 | 20.48 | 40,53 12,81 | 1606.5 | 7.5 | 2.63
10 | ФЕР11-01-015-08 | Наполнение цементных покрытий смесью Левел топ Корунд (Железнение цементных покрытий) (100 м2 покрытия) НР (51,41 руб.): 123% от ФОТ СП (31,35 руб.): 75% от ФОТ | 0.35 | 134,57 102,71 | 6,65 1,07 | 25.21 | 47.1 | 35.95 | 2,33 0,37 | 8.82 | 10.8 | 3.78
11 | прайс-лист | Сухая смесь Левел Топ Корунд (5кгх35м2) (т) | 0,175 5*35/1000 | 3023.43 |  | 3023.43 | 529.1 |  |  | 529.1
12 | ФЕР11-01-015-07 | Шлифовка бетонных или металлоцементных покрытий (100 м2 покрытия) НР (370,72 руб.): 123% от ФОТ СП (226,05 руб.): 75% от ФОТ | 0.35 | 999,28 725,96 | 257,02 21,03 | 16.3 | 349.75 | 254.09 | 89,96 7,36 | 5.7 | 80.04 | 28.01
13 | ФЕР13-03-003-14 | Окраска огрунтованных бетонных и оштукатуренных поверхностей: лаком ХП-734 (100 м2 окрашиваемой поверхности) НР (24,53 руб.): 90% от ФОТ СП (19,08 руб.): 70% от ФОТ | 0.35 | 836,06 67,57 | 7,09 0,1 | 761.4 | 292.62 | 23.65 | 2,48 0,04 | 266.49 | 7.45 | 2.61
14 | прайс-лист | Лак Левел Кюре 100 (т) | 2,1 60{кг}/1000*35 | 25.15 |  | 25.15 | 52.82 |  |  | 52.82
15 | ФССЦпг01-01-01-041 | Погрузочные работы при автомобильных перевозках: мусора строительного с погрузкой вручную (1 т груза) НР 0% от ФОТ СП 0% от ФОТ | 2.3 | 42,98 42,98 |  |  | 98.85 | 98.85
16 | ФССЦпг03-21-01-014 | Перевозка грузов автомобилями-самосвалами грузоподъемностью 10 т, работающих вне карьера, на расстояние: до 14 км I класс груза (1 т груза) НР 0% от ФОТ СП 0% от ФОТ | 2.3 | 12.99 | 12.99 |  | 29.88 |  | 29.88
Итого прямые затраты по смете в ценах 2001г. | [6 empty] | 4748.3 | 669.31 | 271,60 40,55 | 3807.39 |  | 66.69
Итого прямые затраты по смете с учетом коэффициентов к итогам | [6 empty] | 4862.01 | 742.22 | 312,40 47,05 | 3807.39 |  | 75.1
В том числе, справочно:
При ремонте и реконструкции зданий и сооружений работы, аналогичные технологическим процессам в новом строительстве ОЗП=1,15; ЭМ=1,25; ЗПМ=1,25; ТЗ=1,15; ТЗМ=1,25 (Поз. 8-12, 14, 4, 13, 5-7) | [6 empty] | 113.71 | 72.91 | 40,80 6,49 |  |  | 8.403
Накладные расходы | [6 empty] | 823.79
Сметная прибыль | [6 empty] | 512.97
Итоги по смете:
Итого | [6 empty] | 6198.77 |  |  |  |  | 75.1
1кв.2013г. Письмо Мин.регион развития №1951-ВТ/10 от 12.02.13г. Прочие объекты 6 198,77 * 6,53 | [6 empty] | 40477.97
Справочно, в ценах 2001г.:
Материалы | [6 empty] | 3807.39
Машины и механизмы | [6 empty] | 312.4
ФОТ | [6 empty] | 789.27
Накладные расходы | [6 empty] | 823.79
Сметная прибыль | [6 empty] | 512.97
Непредвиденные затраты 2% | [6 empty] | 809.56
Итого с непредвиденными | [6 empty] | 41287.53
НДС 18% | [6 empty] | 7431.76
ВСЕГО по смете | [6 empty] | 48719.29 |  |  |  |  | 75.1
Составил: ___________________________Зубанова Н.К.
(должность, подпись, расшифровка)
Проверил: ___________________________Мошенец В.Д.
(должность, подпись, расшифровка)

## Локальная смета (hidden)
СОГЛАСОВАНО: | [8 empty] | УТВЕРЖДАЮ:
Директор филиала "Северо-западный территориальный округ "ФГУП "РосРАО"
_______________ | [8 empty] | __________________
" _____ " ________________ 2013 г. | [8 empty] | "______ " _______________2013 г.
Ленинградское отделение филиала "Северо-западный территориальный округ" ФГУП "РосРАО" г.Сосновый Бор
(наименование стройки)
ЛОКАЛЬНЫЙ СМЕТНЫЙ РАСЧЕТ № 91-11/2013
(локальная смета)
на | Устройство полов "Левел Топ", здание №91
(наименование работ и затрат, наименование объекта)
Основание: Дефектная ведомость
| Сметная стоимость строительных работ _______________________________________________________________________________________________ |  | ___________________________62,876 |  | тыс. руб.
| Средства на оплату труда _______________________________________________________________________________________________ |  | ___________________________0,914 |  | тыс. руб.
| Сметная трудоемкость _______________________________________________________________________________________________ |  | _______________________________________________________________________________________________89,27 |  | чел.час
Составлен(а) в текущих (прогнозных) ценах по состоянию на 1кв.2013г.
№ пп | Шифр и номер позиции норматива | Наименование работ и затрат, единица измерения | Количество на ед./ всего | Стоимость единицы, руб. |  |  | Общая стоимость, руб. |  |  |  | Затраты труда рабочих, чел.-ч, не занятых обслуживанием машин
|  |  |  | всего | эксплуата- ции машин | мате- риалы | Всего | оплаты труда | эксплуата- ции машин | мате- риалы
|  |  |  | оплаты труда | в т.ч. оплаты труда |  |  |  | в т.ч. оплаты труда |  | на единицу | всего
1 | 2 | 3 | 4 | 5 | 6 | 7 | 8 | 9 | 10 | 11 | 12 | 13
Раздел 1. Демонтажные работы
1 | ФЕРр57-3-1 В ред. пр. № 207 Минрегиона РФ | Разборка плинтусов: деревянных и из пластмассовых материалов (100 м плинтуса) НР (5,18 руб.): 80% от ФОТ (6,47 руб.) СП (4,4 руб.): 68% от ФОТ (6,47 руб.) | 0.22 | 29,41 29,41 |  |  | 6.47 | 6.47 |  |  | 3.77 | 0.83
|  | Затраты труда рабочих (ср 2), (чел.час) | 3,77 0,83 | 7.8 |  |  | 6.47 | 6.47
Н | 1. 509-9900 | Строительный мусор, (т) | 0,11 0,0242
2 | ФЕР46-04-011-14 В ред. пр. № 253 Минрегиона РФ | Разборка в зданиях и сооружения с агрессивными средами покрытий полов из поливинилхлоридных листовых рулонных материалов (100 м2 покрытия) НР (99,1 руб.): 110% от ФОТ (90,09 руб.) СП (63,06 руб.): 70% от ФОТ (90,09 руб.) | 0.35 | 257,4 257,4 |  |  | 90.09 | 90.09 |  |  | 33 | 11.55
|  | Затраты труда рабочих (ср 2), (чел.час) | 33 11,55 | 7.8 |  |  | 90.09 | 90.09
4 | ФЕР11-01-015-03 В ред. пр. № 253 Минрегиона РФ | Демонтаж покрытий: цементных толщиной 20 мм (100 м2 покрытия) КОЭФ. К ПОЗИЦИИ: Демонтаж (разборка) сборных бетонных и железобетонных конструкций ОЗП=0,8; ЭМ=0,8 к расх.; ЗПМ=0,8; МАТ=0 к расх.; ТЗ=0,8; ТЗМ=0,8 НР (91,93 руб.): 123% от ФОТ (74,74 руб.) СП (56,06 руб.): 75% от ФОТ (74,74 руб.) | 0.35 | 354 191,38 | 162,62 22,18 |  | 123.9 | 66.98 | 56,92 7,76 |  | 24.1 | 8.44
|  | Затраты труда рабочих (ср 2,2), (чел.час) | 24,104 8,44 | 7.94 |  |  | 67.01 | 67.01
| 1. 030101 | Автопогрузчики 5 т, (маш.-ч) | 0,864 0,3 | 89.99 | 89,99 10,06 |  | 27 |  | 27 3,02
| 2. 030954 | Подъемники грузоподъемностью до 500 кг одномачтовые, высота подъема 45 м, (маш.-ч) | 0,6 0,21 | 31.26 | 31,26 11,6 |  | 6.56 |  | 6,56 2,44
| 3. 050102 | Компрессоры передвижные с двигателем внутреннего сгорания давлением до 686 кПа (7 ат), производительность 5 м3/мин, (маш.-ч) | 0,648 0,23 | 100.01 | 100,01 10,06 |  | 23 |  | 23 2,31
| 4. 111301 | Вибратор поверхностный, (маш.-ч) | 2,6 0,91 | 0.5 | 0,5 |  | 0.46 |  | 0.46
| 5. 402-0006 | Раствор готовый кладочный цементный марки 200, (м3) | 0 | 600 |  | 600
| 6. 411-0001 | Вода, (м3) | 0 | 2.44 |  | 2.44
5 | ФЕР11-01-011-04 Пр.Минрегиона №339 от 13.07.11 | Демонтаж стяжек: на каждые 5 мм изменения толщины стяжки добавлять или исключать к расценке 11-01-011-03 до 70мм (100 м2 стяжки) КОЭФ. К ПОЗИЦИИ: К=10, до70мм ПЗ=10 (ОЗП=10; ЭМ=10 к расх.; ЗПМ=10; МАТ=10 к расх.; ТЗ=10; ТЗМ=10); Демонтаж (разборка) сборных бетонных и железобетонных конструкций ОЗП=0,8; ЭМ=0,8 к расх.; ЗПМ=0,8; МАТ=0 к расх.; ТЗ=0,8; ТЗМ=0,8 НР (21,83 руб.): 123% от ФОТ (17,75 руб.) СП (13,31 руб.): 75% от ФОТ (17,75 руб.) | 0.35 | 92,96 31,2 | 61,76 19,52 |  | 32.54 | 10.92 | 21,62 6,83 |  | 4 | 1.4
|  | Затраты труда рабочих (ср 2), (чел.час) | 4 1,4 | 7.8 |  |  | 10.92 | 10.92
| 1. 030954 | Подъемники грузоподъемностью до 500 кг одномачтовые, высота подъема 45 м, (маш.-ч) | 1,68 0,59 | 31.26 | 31,26 11,6 |  | 18.44 |  | 18,44 6,84
| 2. 111301 | Вибратор поверхностный, (маш.-ч) | 18,56 6,5 | 0.5 | 0,5 |  | 3.25 |  | 3.25
| 3. 401-0085 | Бетон тяжелый, крупность заполнителя 10 мм, класс В12,5 (М150), (м3) | 0 | 600 |  | 600
Раздел 2. Строительные работы
6 | ФЕР13-06-004-01 В ред. пр. № 253 Минрегиона РФ | Обеспыливание поверхности (1 м2 обеспыливаемой поверхности) НР (30,79 руб.): 90% от ФОТ (34,21 руб.) СП (23,95 руб.): 70% от ФОТ (34,21 руб.) | 35 | 1,12 0,85 | 0.27 |  | 39.2 | 29.75 | 9.45 |  | 0.1 | 3.5
|  | Затраты труда рабочих (ср 3), (чел.час) | 0,1 3,5 | 8.53 |  |  | 29.86 | 29.86
| 1. 331305 | Пылесосы промышленные, (маш.-ч) | 0,1 3,5 | 2.7 | 2,7 |  | 9.45 |  | 9.45
7 | ФЕР06-01-015-10 В ред. пр. № 253 Минрегиона РФ | Армирование подстилающих слоев и набетонок (1 т) НР (48,33 руб.): 105% от ФОТ (46,03 руб.) СП (29,92 руб.): 65% от ФОТ (46,03 руб.) | 0.35 | 6084,69 111,99 | 37,1 2,16 | 5935.6 | 2129.64 | 39.2 | 12,99 0,76 | 2077.45 | 12.64 | 4.42
|  | Затраты труда рабочих (ср 3,3), (чел.час) | 12,64 4,42 | 8.86 |  |  | 39.16 | 39.16
| 1. 021141 | Краны на автомобильном ходу при работе на других видах строительства 10 т, (маш.-ч) | 0,16 0,06 | 111.99 | 111,99 13,5 |  | 6.72 |  | 6,72 0,81
| 2. 400001 | Автомобили бортовые, грузоподъемность до 5 т, (маш.-ч) | 0,22 0,08 | 87.17 | 87,17 |  | 6.97 |  | 6.97
| 3. 101-0816 | Проволока светлая диаметром 1,1 мм, (т) | 0,028 0,0098 | 10200 |  | 10200 | 99.96 |  |  | 99.96
| 4. 204-0100 | Горячекатаная арматурная сталь класса А-I, А-II, А-III, (т) | 1 0,35 | 5650 |  | 5650 | 1977.5 |  |  | 1977.5
8 | ФССЦ-204-0100 Пр. Минрегиона №308 от 28.07.09 | Горячекатаная арматурная сталь класса А-I, А-II, А-III (т) | -0.35 | 5650 |  | 5650 | -1977.5 |  |  | -1977.5
9 | ФССЦ-204-0097 Изм. Пр.Минрег. от 03.08.10 №359 | Сетка сварная из холоднотянутой проволоки 4-5 мм (т) | 0.35 | 8780.09 |  | 8780.09 | 3073.03 |  |  | 3073.03
10 | ФЕР11-01-011-03 Пр.Минрегиона №339 от 13.07.11 | Устройство стяжек: бетонных толщиной 20 мм (100 м2 стяжки) НР (164,91 руб.): 123% от ФОТ (134,07 руб.) СП (100,55 руб.): 75% от ФОТ (134,07 руб.) | 0.35 | 1591,66 317,07 | 42,05 14,73 | 1232.54 | 557.08 | 110.97 | 14,72 5,16 | 431.39 | 40.65 | 14.23
|  | Затраты труда рабочих (ср 2), (чел.час) | 40,65 14,23 | 7.8 |  |  | 110.99 | 110.99
| 1. 030954 | Подъемники грузоподъемностью до 500 кг одномачтовые, высота подъема 45 м, (маш.-ч) | 1,27 0,44 | 31.26 | 31,26 11,6 |  | 13.75 |  | 13,75 5,10
| 2. 111301 | Вибратор поверхностный, (маш.-ч) | 4,7 1,65 | 0.5 | 0,5 |  | 0.83 |  | 0.83
| 3. 401-0085 | Бетон тяжелый, крупность заполнителя 10 мм, класс В12,5 (М150), (м3) | 2,04 0,714 | 600 |  | 600 | 428.4 |  |  | 428.4
| 4. 411-0001 | Вода, (м3) | 3,5 1,225 | 2.44 |  | 2.44 | 2.99 |  |  | 2.99
11 | ФЕР11-01-011-04 Пр.Минрегиона №339 от 13.07.11 | Устройство стяжек: на каждые 5 мм изменения толщины стяжки добавлять или исключать к расценке 11-01-011-03 до 70мм (100 м2 стяжки) КОЭФ. К ПОЗИЦИИ: К=10, до70мм ПЗ=10 (ОЗП=10; ЭМ=10 к расх.; ЗПМ=10; МАТ=10 к расх.; ТЗ=10; ТЗМ=10) НР (32,45 руб.): 123% от ФОТ (26,38 руб.) СП (19,79 руб.): 75% от ФОТ (26,38 руб.) | 0.35 | 3176,2 39 | 77,2 24,4 | 3060 | 1111.67 | 13.65 | 27,02 8,54 | 1071 | 5 | 1.75
|  | Затраты труда рабочих (ср 2), (чел.час) | 5 1,75 | 7.8 |  |  | 13.65 | 13.65
| 1. 030954 | Подъемники грузоподъемностью до 500 кг одномачтовые, высота подъема 45 м, (маш.-ч) | 2,1 0,74 | 31.26 | 31,26 11,6 |  | 23.13 |  | 23,13 8,58
| 2. 111301 | Вибратор поверхностный, (маш.-ч) | 23,2 8,12 | 0.5 | 0,5 |  | 4.06 |  | 4.06
| 3. 401-0085 | Бетон тяжелый, крупность заполнителя 10 мм, класс В12,5 (М150), (м3) | 5,1 1,785 | 600 |  | 600 | 1071 |  |  | 1071
12 | ФЕР11-01-015-08 В ред. пр. № 253 Минрегиона РФ | Наполнение цементных покрытий сухой смесью Левел топ Корунд (Железнение цементных покрытий) (100 м2 покрытия) НР (51,41 руб.): 123% от ФОТ (41,8 руб.) СП (31,35 руб.): 75% от ФОТ (41,8 руб.) | 0.35 | 134,57 102,71 | 6,65 1,07 | 25.21 | 47.1 | 35.95 | 2,33 0,37 | 8.82 | 10.8 | 3.78
|  | Затраты труда рабочих (ср 3,9), (чел.час) | 10,8 3,78 | 9.51 |  |  | 35.95 | 35.95
| 1. 030101 | Автопогрузчики 5 т, (маш.-ч) | 0,06 0,02 | 89.99 | 89,99 10,06 |  | 1.8 |  | 1,8 0,20
| 2. 030954 | Подъемники грузоподъемностью до 500 кг одномачтовые, высота подъема 45 м, (маш.-ч) | 0,04 0,01 | 31.26 | 31,26 11,6 |  | 0.31 |  | 0,31 0,12
| 3. 101-1305 | Портландцемент общестроительного назначения бездобавочный, марки 400, (т) | 0,06 0,021 | 412 |  | 412 | 8.65 |  |  | 8.65
| 4. 411-0001 | Вода, (м3) | 0,2 0,07 | 2.44 |  | 2.44 | 0.17 |  |  | 0.17
13 | прайс | Сухая смесь Левел Топ Корунд (5кгх35м2) (т) | 0.175 | 3023.43 |  | 3023.43 | 529.1 |  |  | 529.1
14 | ФЕР11-01-015-07 В ред. пр. № 253 Минрегиона РФ | Шлифовка бетонных или металлоцементных покрытий (100 м2 покрытия) НР (370,72 руб.): 123% от ФОТ (301,4 руб.) СП (226,05 руб.): 75% от ФОТ (301,4 руб.) | 0.35 | 999,28 725,96 | 257,02 21,03 | 16.3 | 349.75 | 254.09 | 89,96 7,36 | 5.7 | 80.04 | 28.01
|  | Затраты труда рабочих (ср 3,5), (чел.час) | 80,04 28,01 | 9.07 |  |  | 254.05 | 254.05
| 1. 050102 | Компрессоры передвижные с двигателем внутреннего сгорания давлением до 686 кПа (7 ат), производительность 5 м3/мин, (маш.-ч) | 2,09 0,73 | 100.01 | 100,01 10,06 |  | 73.01 |  | 73,01 7,34
| 2. 340312 | Машины мозаично-шлифовальные, (маш.-ч) | 32 11,2 | 1.5 | 1,5 |  | 16.8 |  | 16.8
| 3. 101-2109 | Карборунд, (кг) | 2 0,7 | 5.71 |  | 5.71 | 4 |  |  | 4
| 4. 411-0001 | Вода, (м3) | 2 0,7 | 2.44 |  | 2.44 | 1.71 |  |  | 1.71
15 | ФЕР13-03-003-14 В ред. пр. № 253 Минрегиона РФ | Окраска огрунтованных бетонных и оштукатуренных поверхностей: лаком ХП-734 (100 м2 окрашиваемой поверхности) НР (24,53 руб.): 90% от ФОТ (27,25 руб.) СП (19,08 руб.): 70% от ФОТ (27,25 руб.) | 0.35 | 112,86 67,57 | 7,09 0,1 | 38.2 | 39.5 | 23.65 | 2,48 0,04 | 13.37 | 7.45 | 2.61
|  | Затраты труда рабочих (ср 3,5), (чел.час) | 7,45 2,61 | 9.07 |  |  | 23.67 | 23.67
| 1. 030101 | Автопогрузчики 5 т, (маш.-ч) | 0,01 | 89.99 | 89,99 10,06
| 2. 030401 | Лебедки электрические тяговым усилием до 5,79 кН (0,59 т), (маш.-ч) | 0,01 | 1.7 | 1,7
| 3. 340101 | Агрегаты окрасочные высокого давления для окраски поверхностей конструкций мощностью 1 кВт, (маш.-ч) | 0,65 0,23 | 6.82 | 6,82 |  | 1.57 |  | 1.57
| 4. 400001 | Автомобили бортовые, грузоподъемность до 5 т, (маш.-ч) | 0,02 0,01 | 87.17 | 87,17 |  | 0.87 |  | 0.87
| 5. 113-0077 | Ксилол нефтяной марки А, (т) | 0,005 0,00175 | 7640 |  | 7640 | 13.37 |  |  | 13.37
Уд | 6. 113-0086 | Лак ХП-734, марки А, сорт I, (т) | 0,032 0,0112 | 22600 |  | 22600 | 253.12 |  |  | 253.12
16 | прайс | Лак Левел Кюре 100 (кг) | 2,1 60{г}/1000*35 | 25.15 |  | 25.15 | 52.82 |  |  | 52.82
17 | ФССЦпг01-01-01-041 Пр.Минрегиона №354 от 20.07.11 | Погрузочные работы при автомобильных перевозках: Мусор строительный с погрузкой вручную (1 т груза) НР 0% от ФОТ СП 0% от ФОТ | 2.3 | 42,98 42,98 |  |  | 98.85 | 98.85
18 | ФССЦпг03-21-01-014 Пр.Минрегиона №354 от 20.07.11 | Перевозка грузов автомобилями-самосвалами грузоподъемностью 10 т, работающих вне карьера, на расстояние: до 14 км I класс груза (1 т груза) НР 0% от ФОТ СП 0% от ФОТ | 2.3 | 12.99 | 12.99 |  | 29.88 |  | 29.88
Итого прямые затраты по смете в ценах 2001г. | [6 empty] | 6333.12 | 780.57 | 267,37 36,82 | 5285.18 |  | 80.52
Итого прямые затраты по смете с учетом коэффициентов к итогам (При ремонте и реконструкции зданий и сооружений работы, аналогичные технологическим процессам в новом строительстве ОЗП=1,15; ЭМ=1,25; ЗПМ=1,25; ТЗ=1,15; ТЗМ=1,25 (Поз. 10-14, 6, 15-16, 7-9, 17-18)) | [6 empty] | 6471.25 | 871.49 | 314,58 42,38 | 5285.18 |  | 89.27
Накладные расходы | [6 empty] | 941.17
Сметная прибыль | [6 empty] | 587.51
Итоги по смете:
Полы (ремонтно-строительные) | [6 empty] | 16.05 |  |  |  |  | 0.83
Работы по реконструкции зданий и сооружений (усиление и замена существующих конструкций, разборка и возведение отдельных конструктивных элементов) | [6 empty] | 252.25 |  |  |  |  | 11.55
Полы | [6 empty] | 4027.21 |  |  |  |  | 64.78
Защита строительных конструкций и оборудования от коррозии | [6 empty] | 240.84 |  |  |  |  | 7.03
Бетонные и железобетонные монолитные конструкции в промышленном строительстве | [6 empty] | 3312.55 |  |  |  |  | 5.08
Погрузо-разгрузочные работы | [6 empty] | 113.68
Перевозка грузов автотранспортом | [6 empty] | 37.35
Итого | [6 empty] | 7999.93 |  |  |  |  | 89.27
Минрегион раззвития Письмо №1951-ВТ/10 от 12.02.13г. 7 999,93 * 6,53 | [6 empty] | 52239.54
Справочно, в ценах 2001г.:
Материалы | [6 empty] | 5285.18
Машины и механизмы | [6 empty] | 314.58
ФОТ | [6 empty] | 913.87
Накладные расходы | [6 empty] | 941.17
Сметная прибыль | [6 empty] | 587.51
Непредвиденные затраты 2% | [6 empty] | 1044.79
Итого с непредвиденными | [6 empty] | 53284.33
НДС 18% | [6 empty] | 9591.18
ВСЕГО по смете | [6 empty] | 62875.51 |  |  |  |  | 89.27
Составил: ___________________________Зубанова Н.К.
(должность, подпись, расшифровка)
Проверил: ___________________________Мошенец В.Д.
(должность, подпись, расшифровка)

## Д.В.
УТВЕРЖДАЮ:
Директор Ленинградского отделения
филиала "Северо-западный
территориальный округ" ФГУП "РосРАО"
_____________ / А.Л. Богуцкий /
«____» _______________ 2013г
Дефектная ведомость
на выполнение СМР по капитальному ремонту наливных полов (Левел Топ)в здании № 91
Наименование структурного подразделения: Ленинградское отделение филиала "Северо-западный территориальный округ" ФГУП "РосРАО"
Месторасположение объекта: Ленинградская область, г. Сосновый Бор, промзона
Инвентарный номер: 10025
№ п/п | Описание дефекта | Выполняемые ремонтные работы Наименование | Ед. изм. | К-во | Примечание
1 | 2 | 3 | 4 | 5 | 6
Демонтажные работы
1 | Физический износ бетонных полов (выбоины, трещины). Требования ОТ и ПБ. | Разборка плинтусов: деревянных и из пластмассовых материалов | м | 22
2 |  | Разборка покрытий: цементных толщиной 70 мм | м2 | 35
Строительные работы
3 |  | Обеспыливание поверхности | м2 | 35
4 |  | Армирование подстилающих слоев и набетонок сеткой сварной из холоднотянутой проволоки 4-5 мм | т | 0.1
5 |  | Устройство стяжек: бетонных толщиной 70 мм | м2 | 35
6 |  | Наполнение цементных покрытий сухой смесью Левел топ Корунд (Железнение цементных покрытий) | м2 | 35
7 |  | Шлифовка бетонных или металлоцементных покрытий | м2 | 35
8 |  | Окраска огрунтованных бетонных и оштукатуренных поверхностей: лаком | м2 | 35
9 |  | Погрузочные работы при автомобильных перевозках: Мусор строительный с погрузкой вручную | т | 2.3
10 |  | Перевозка грузов автомобилями-самосвалами грузоподъемностью 10 т, работающих вне карьера, на расстояние: до 14 км I класс груза | т | 2.3
Составил: _______________ / Лушкин А.А. /
Проверил: _______________ / Присекин Г.Л. /

## ВФР
Приложение №4 к Техническому заданию.
ВЕДОМОСТЬ ФИЗИЧЕСКИХ ОБЪЕМОВ РАБОТ
ПО ВЫПОЛНЕНИЮ СТРОИТЕЛЬНО-МОНТАЖНЫХ РАБОТ
Наименование объекта: здание № 91 Ленинградского отделения филиала "Северо-западный территориальный округ" ФГУП "РосРАО"
Вид ремонта: Капитальный ремонт наливных полов (Левел Топ)
№ п/п | Наименование видов работ | Единица измерения | Количество
1 | 2 | 3 | 4
Демонтажные работы
1 | Разборка плинтусов: деревянных и из пластмассовых материалов | м | 22
2 | Разборка покрытий: цементных толщиной 70 мм | м2 | 35
Строительные работы
3 | Обеспыливание поверхности | м2 | 35
4 | Армирование подстилающих слоев и набетонок | т | 0.35
5 | Устройство стяжек: бетонных толщиной 70 мм | м2 | 35
6 | Наполнение цементных покрытий сухой смесью Левел топ Корунд (Железнение цементных покрытий) | м2 | 35
7 | Шлифовка бетонных или металлоцементных покрытий | м2 | 35
8 | Окраска огрунтованных бетонных и оштукатуренных поверхностей: лаком | м2 | 35
9 | Погрузочные работы при автомобильных перевозках: Мусор строительный с погрузкой вручную | т | 2.3
10 | Перевозка грузов автомобилями-самосвалами грузоподъемностью 10 т, работающих вне карьера, на расстояние: до 14 км I класс груза | т | 2.3
Составил:
Главный специалист |  | / А.А. Лушкин /
Согласовано:
Директор Ленинградского отделение |  | / А.Л. Богуцкий /