## общепром
| Спецификация. Поставка арматуры общепромышленной до DN 300 для сооружения энергоблока № 4 Ростовской АЭС. | [27 empty] | Приложение № 1.2 к договору №______________от ___________
№ п/п | Идентификатор | Маркировка арматуры | Наименование | Тип | Класс и группа безопас-ности изделия по НП-68-05 | Оборудование/Материалы | DN(арматуры), мм | Pp (арматура АЭС), Pу (общепром. арматура), МПа | Tp(арматуры), °С | Рабочая среда | Kv,м3/ч(для регулиру-ющих клапанов) | Масса,кг | Способ управления | Тип электропривода | Мощность электро-двигателя, кВт | Материал корпуса арматуры | Способ присоединения | ТУ | Смета № | Номер чертежа | Позиция по спецификации чертежа | Номер з/сп | Класс и группа трубопровода | Категория сейсмостойкос-ти трубопровода | Количество, шт | Цена за ед., без НДС, руб. | Сумма без НДС, руб. | Сумма НДС, руб. | Сумма с НДС, руб. | Объект проектирования | Завод-изготовитель | Примечание | Срок поставки | Разработчик РД | Разработчик РД
1 | 2 | 3 | 4 | 5 | 6 | 7 | 8 | 9 | 10 | 11 | 12 | 13 | 14 | 15 | 16 | 17 | 18 | 19 | 20 | 21 | 22 | 23 | 24 | 25 | 26 | 27 | 28 | 29 | 30 | 31 | 32 | 33 | 34 | 35 | 36
1 | 2.СИО.211885573 | 4RH82S03 | Задвижка клиновая с выдвижным шпинделем | По типу 30c99нж/ТД13025-100М-05 | - | Материалы | 100 | 2,5 | 425 | конденсат | - | 69 | маховик | - | - | угл | фланцевый с комплектом ответных фланцев, крепежа и прокладок | По типу ТУ3741-001-71430388-2005 | R4.04218.6.0.16 (п.-12) | Б-806497СБ (43389с/о) | 129 | Б-806497 (43390с/о) | -/4 | III | 1 | 0 | 0 | 0 | 0 | Машинное отделение (деаэраторная, этажерка электроустройств). |  | Масса указана с КОФ. Строительная длина L=305мм, высота H=485мм, масса с ответными фланцами по ГОСТ 12821-80 (шип-паз). Соответствует ОТТ 1.3.3.99.0141-2012 Изм. 2. Ремонтная документация в соответствии с ГОСТ 2.602-95.Комплектно с запасными частями и принадлежностями | 2016-08-11 | БКП 1/2 | 2761.85
2 | 2.СИО.211885574 | 4RH81S03 | Задвижка клиновая с выдвижным шпинделем | По типу 30c99нж/ТД13025-100М-05 | - | Материалы | 100 | 2,5 | 425 | конденсат | - | 69 | маховик | - | - | угл | фланцевый с комплектом ответных фланцев, крепежа и прокладок | По типу ТУ3741-001-71430388-2005 | R4.04218.6.0.16 (п.-12) | Б-806497СБ (43389с/о) | 129 | Б-806497 (43390с/о) | -/4 | III | 1 | 0 | 0 | 0 | 0 | Машинное отделение (деаэраторная, этажерка электроустройств). |  | Масса указана с КОФ. Строительная длина L=305мм, высота H=485мм, масса с ответными фланцами по ГОСТ 12821-80 (шип-паз). Соответствует ОТТ 1.3.3.99.0141-2012 Изм. 2. Ремонтная документация в соответствии с ГОСТ 2.602-95.Комплектно с запасными частями и принадлежностями | 2016-08-11 | БКП 1/2 | 2761.85
3 | 2.СИО.211885575 | 4RH82S06 | Задвижка клиновая с выдвижным шпинделем | По типу 30c99нж/ТД13025-100М-05 | - | Материалы | 100 | 2,5 | 425 | конденсат | - | 69 | маховик | - | - | угл | фланцевый с комплектом ответных фланцев, крепежа и прокладок | По типу ТУ3741-001-71430388-2005 | R4.04218.6.0.16 (п.-12) | Б-806497СБ (43389с/о) | 129 | Б-806497 (43390с/о) | -/4 | III | 1 | 0 | 0 | 0 | 0 | Машинное отделение (деаэраторная, этажерка электроустройств). |  | Масса указана с КОФ. Строительная длина L=305мм, высота H=485мм, масса с ответными фланцами по ГОСТ 12821-80 (шип-паз). Соответствует ОТТ 1.3.3.99.0141-2012 Изм. 2. Ремонтная документация в соответствии с ГОСТ 2.602-95.Комплектно с запасными частями и принадлежностями | 2016-08-11 | БКП 1/2 | 2761.85
4 | 2.СИО.211885579 | 4RC36S02 | Задвижка клиновая с выдвижным шпинделем | По типу 30нж99нж/ТД 13025-100М-37 | - | Материалы | 100 | 2,5 | 350 | конденсат | - | 74 | маховик | - | - | нж | Фланцевый с ответными фланцами | По типу ТУ3741-001-71430388-2005 | R4.04265.6.0.16 (п.-28) | Б-806496СБ (43387с/о) | 121 | Б-806496 (43388с/о) | -/4 | II | 1 | 0 | 0 | 0 | 0 | Машинное отделение (деаэраторная, этажерка электроустройств). |  | Поставляется с ответными фланцами крепежом и прокладками..Масса указана с КОФ.Строительная длина L=300мм. Строительная высота меньше или равно 485 мм (высота от оси патрубков до крайней точки).Соответствует ОТТ 1.3.3.99.0141-2012 Изм. 2. | 2016-08-11 | БКП 1/2 | 4219.91
5 | 2.СИО.211885580 | 4RC31S02 | Задвижка клиновая с выдвижным шпинделем | По типу 30нж99нж /ТД 13025-100М-37 | - | Материалы | 100 | 2,5 | 350 | конденсат | - | 74 | маховик | - | - | нж | фланцевый | По типу ТУ 3741-001-7140388-2005 | R4.04265.6.0.16 (п.-28) | Б-806496СБ (43387с/о) | 121 | Б-806496 (43388с/о) | -/4 | II | 1 | 0 | 0 | 0 | 0 | Машинное отделение (деаэраторная, этажерка электроустройств). |  | Поставляется с ответными фланцами крепежом и прокладками..Масса указана с КОФ.Строительная длина L=300мм. Строительная высота меньше или равно 485 мм (высота от оси патрубков до крайней точки).Соответствует ОТТ 1.3.3.99.0141-2012 Изм. 2 | 2016-08-11 | БКП 1/2 | 4219.91
6 | 2.СИО.211885587 | 4RC33S02 | Задвижка клиновая с выдвижным шпинделем | По типу 30нж99нж/ТД 13025-100М-37 | - | Материалы | 100 | 2,5 | 350 | конденсат | - | 74 | маховик | - | - | нж | Фланцевый с ответными фланцами | По типу ТУ3741-001-71430388-2005 | R4.04265.6.0.16 (п.-28) | Б-806496СБ (43387с/о) | 121 | Б-806496 (43388с/о) | -/4 | II | 1 | 0 | 0 | 0 | 0 | Машинное отделение (деаэраторная, этажерка электроустройств). |  | Поставляется с ответными фланцами крепежом и прокладками..Масса указана с КОФ.Строительная длина L=300мм. Строительная высота меньше или равно 485 мм (высота от оси патрубков до крайней точки).Соответствует ОТТ 1.3.3.99.0141-2012 Изм. 2 | 2016-08-11 | БКП 1/2 | 4219.91
7 | 2.СИО.211885606 | 4RH81S06 | Задвижка клиновая с выдвижным шпинделем | По типу 30c99нж/ТД13025-100М-05 | - | Материалы | 100 | 2,5 | 425 | конденсат | - | 69 | маховик | - | - | угл | фланцевый с комплектом ответных фланцев, крепежа и прокладок | По типу ТУ3741-001-71430388-2005 | R4.04218.6.0.16 (п.-12) | Б-806497СБ (43389с/о) | 129 | Б-806497 (43390с/о) | -/4 | III | 1 | 0 | 0 | 0 | 0 | Машинное отделение (деаэраторная, этажерка электроустройств). |  | Масса указана с КОФ. Строительная длина L=305мм, высота H=485мм, масса с ответными фланцами по ГОСТ 12821-80 (шип-паз). Срок службы корпусных деталей не менее 30 лет. Соответствует ОТТ 1.3.3.99.0141-2012 Изм. 2. Ремонтная документация в соответствии с ГОСТ 2.602-95.Комплектно с запасными частями и принадлежностями | 2016-08-11 | БКП 1/2 | 2761.85
8 | 2.СИО.211885614 | 4UM00S135 | Клапан запорный проходной | По типу 15с65нж | - | Материалы | 20 | 1,6 | 425 | вода | - | 2.9 | Привод ручной | - | - | угл | Под приварку | По типу ТУ 3742-011-96455923-2008 | R4.00485.3.0.16 (п.-1) | R4.00485.1.0.16 | 1 | R4.00485.2.0.16 | -/4 | III | 1 | 0 | 0 | 0 | 0 | Тепловые сети промплощадки. |  | Соответствует ОТТ 1.3.3.99.0141-2012 Изм 2. Срок службы не менее 30 лет | 2016-08-11 | БКП 1/6 | 164.06
9 | 2.ИСУП.6127317 | 4RE42S30 | Клапан запорный стальной | По типу 15с65нж | - | Материалы | 20 | 1,6 | 425 | едкий натр | - | 2.5 | Привод ручной | - | - | угл | Под приварку | По типу ТУ 3742-011-96455923-2008 | R4.00440.3.3.16 | R4.00440.1.0.16 изм. 4 | 78 | R4.00440.2.2.16 | 4 | III | 1 | 0 | 0 | 0 | 0 | Эстакады и каналы технологических трубопроводов. |  | Соответствует ОТТ 1.3.3.99.0141-2012 изм.2. Срок службы не менее 30 лет | 2016-07-31 | БКП 1/6 | 140.46
10 | 2.ИСУП.6128572 | 4RE41S30 | Клапан запорный стальной | По типу 15с65нж | - | Материалы | 20 | 1,6 | 425 | серная кислота | - | 2.5 | Привод ручной | - | - | угл | Под приварку | По типу ТУ 3742-011-96455923-2008 | R4.00440.3.3.16 | R4.00440.1.0.16 изм. 4 | 78 | R4.00440.2.2.16 | 4 | III | 1 | 0 | 0 | 0 | 0 | Эстакады и каналы технологических трубопроводов. |  | Соответствует ОТТ 1.3.3.99.0141-2012 изм.2. Срок службы не менее 30 лет | 2016-07-31 | БКП 1/6 | 140.46
11 | 2.ИСУП.6128574 | 4SC16S90 | Клапан запорный стальной | По типу 15с65нж | - | Материалы | 20 | 1,6 | 425 | масло | - | 2.5 | Привод ручной | - | - | угл | Под приварку | По типу ТУ 3742-011-96455923-2008 | R4.00440.3.3.16 | R4.00440.1.0.16 изм. 4 | 78 | R4.00440.2.2.16 | 4 | III | 1 | 0 | 0 | 0 | 0 | Эстакады и каналы технологических трубопроводов. |  | Соответствует ОТТ 1.3.3.99.0141-2012 изм.2. Срок службы не менее 30 лет | 2016-07-31 | БКП 1/6 | 140.46
12 | 2.ИСУП.6128575 | 4SC61S90 | Клапан запорный стальной | По типу 15с65нж | - | Материалы | 20 | 1,6 | 425 | масло | - | 2.5 | Привод ручной | - | - | угл | Под приварку | По типу ТУ 3742-011-96455923-2008 | R4.00440.3.3.16 | R4.00440.1.0.16 изм. 4 | 78 | R4.00440.2.2.16 | 4 | III | 1 | 0 | 0 | 0 | 0 | Эстакады и каналы технологических трубопроводов. |  | Соответствует ОТТ 1.3.3.99.0141-2012 изм.2. Срок службы не менее 30 лет | 2016-07-31 | БКП 1/6 | 140.46
[25 empty] | 12 |  |  | 0 | 0
Примечание: 1. Фланцевая и межфланцевая арматура поставляется комплектно с ответными фланцами, крепежом и прокладками 2. По техническим характеристикам трубопроводной арматуры допускается процентное отклонение от требуемого значения массы на ±10% и процентное отклонение от требуемого значения мощности встроенного электропривода арматуры на -10%.
|  | От Покупателя | [26 empty] | От Поставщика