## Работы
Техническое задание СКУЭ
МОНТАЖ СИСТЕМЫ КОММЕРЧЕСКОГО УЧЕТА ЭЛЕКТРИЧЕСКОЙ ЭНЕРГИИ ФГУП "НИТИ ИМ. А.П. АЛЕКСАНДРОВА" НА ОБЪЕКТЕ "ГАРАЖ".
| Наименование | Ед. изм. | Объем
1 | ЗРУ 3-20 КВ. ТРАНСФОРМАТОР ТОКА, НАПРЯЖЕНИЕ ДО 10 КВ | ШТ | 3
2 | ШКАФ УПРАВЛЕНИЯ И РЕГУЛИРОВАНИЯ | ШКАФ | 1
3 | КАБЕЛЬНЫЕ ЛИНИИ ДО 500 КВ. КАБЕЛИ ДО 35 КВ ПО УСТАНОВЛЕННЫМ КОНСТРУКЦИЯМ И ЛОТКАМ С КРЕПЛЕНИЕМ ПО ВСЕЙ ДЛИНЕ МАССОЙ 1 М КАБЕЛЯ ДО 1 КГ | 100М | 0.75
4 | УСТРОЙСТВА ПУСКОРЕГУЛИРУЮЩИЕ. РУБИЛЬНИК НА ПЛИТЕ С ПРИВОДОМ, УСТАНАВЛИВАЕМЫЙ НА МЕТАЛЛИЧЕСКОМ ОСНОВАНИИ, ТРЕХПОЛЮСНЫЙ, НА ТОК ДО 250 А | ШТ | 5
5 | УСТРОЙСТВА ПУСКОРЕГУЛИРУЮЩИЕ. ВЫКЛЮЧАТЕЛИ УСТАНОВОЧНЫЕ АВТОМАТИЧЕСКИЕ (АВТОМАТЫ). АВТОМАТ ОДНО-, ДВУХ-, ТРЕХПОЛЮСНЫЙ, УСТАНАВЛИВАЕМЫЙ НА КОНСТРУКЦИИ НА СТЕНЕ ИЛИ КОЛОННЕ, НА ТОК ДО 25 А | ШТ | 4
6 | УСТРОЙСТВА ПУСКОРЕГУЛИРУЮЩИЕ. ВЫКЛЮЧАТЕЛИ УСТАНОВОЧНЫЕ АВТОМАТИЧЕСКИЕ. АВТОМАТ ОДНО-, ДВУХ-, ТРЕХПОЛЮСНЫЙ, УСТАНАВЛИВАЕМЫЙ НА КОНСТРУКЦИИ НА СТЕНЕ ИЛИ КОЛОННЕ, НА ТОК ДО 100 А | ШТ | 3
7 | КОРОБКИ (ЯЩИКИ) С ЗАЖИМАМИ ДЛЯ ЗАЩИТЫ ВВОДОВ И ЭЛЕКТРООБОРУДОВАНИЯ ДЛЯ КАБЕЛЕЙ И ПРОВОДОВ СЕЧЕНИЕМ ДО 6 ММ2, УСТАНАВЛИВАЕМЫЕ НА КОНСТРУКЦИИ НА СТЕНЕ ИЛИ КОЛОННЕ, КОЛИЧЕСТВО ЗАЖИМОВ ДО 10 | ШТ | 1
8 | ПРИБОРЫ ОСВЕТИТЕЛЬНЫЕ, НАГРЕВАТЕЛЬНЫЕ, ЩИТКИ И СЧЕТЧИКИ. РОЗЕТКА ШТЕПСЕЛЬНАЯ НЕУТОПЛЕННОГО ТИПА ПРИ ОТКРЫТОЙ ПРОВОДКЕ | 100ШТ | 0.02
9 | СЧЕТЧИКИ, УСТАНАВЛИВАЕМЫЕ НА ГОТОВОМ ОСНОВАНИИ | ШТ | 5
10 | НАСТРОЙКА И КОНФИГУРИРОВАНИЕ ГРУППОВЫХ КАНАЛОВ | ГРУП.КАН | 5
11 | НАСТРОЙКА И КОНФИГУРИРОВАНИЕ ОКОНЕЧНОГО ОБОРУДОВАНИЯ | ОБОРУД. | 5
12 | РАДИОСВЯЗЬ, РАДИОВЕЩАНИЕ, РАДИОФИКАЦИЯ И ТЕЛЕВИДЕНИЕ. АППАРАТУРА УБС АНТЕННОЙ КОММУТАЦИИ И АНТЕННЫХ УСТРОЙСТВ ПЕРЕДАЮЩИХ РАДИОСТАНЦИЙ. ДОПОЛНИТЕЛЬНАЯ УСТАНОВКА ДЕТАЛЕЙ НА ПУЛЬТАХ И ПАНЕЛЯХ: КОЛОДКА КЛЕММНАЯ НА 20 КЛЕММ | ШТ | 1
13 | ЛИНИИ СВЯЗИ. НАСТРОЙКА СИНХРОННЫХ ЦИФРОВЫХ СИСТЕМ ПЕРЕДАЧИ. КОНТРОЛЯ И УПРАВЛЕНИЯ: КОНФИГУРАЦИЯ И НАСТРОЙКА СЕТЕВЫХ КОМПОНЕНТОВ (МОСТ, МАРШРУТИЗАТОР, МОДЕМ И Т.П.) | ШТ | 1
14 | КОМПЛЕКСНАЯ ПРОВЕРКА И УЧАСТИЕ В СДАЧЕ В ЭКСПЛУАТАЦИЮ УЧАСТКА , ОФОРМЛЕНИЕ ПАСПОРТА | УЧАСТОК | 1
МОНТАЖ СИСТЕМЫ КОММЕРЧЕСКОГО УЧЕТА ЭЛЕКТРИЧЕСКОЙ ЭНЕРГИИ ФГУП ""НИТИ ИМ. А.П. АЛЕКСАНДРОВА"" НА ОБЪЕКТЕ ""ОБЩЕЖИТИЕ"" ПО УЛ. КРАСНЫХ ФОРТОВ 11/2.
| Наименование | Ед. изм. | Объем
1 | ЗРУ 3-20 КВ. ТРАНСФОРМАТОР ТОКА, НАПРЯЖЕНИЕ ДО 10 КВ | ШТ | 6
2 | ШКАФ УПРАВЛЕНИЯ И РЕГУЛИРОВАНИЯ | ШКАФ | 1
3 | КАБЕЛЬНЫЕ ЛИНИИ ДО 500 КВ. КАБЕЛИ ДО 35 КВ ПО УСТАНОВЛЕННЫМ КОНСТРУКЦИЯМ И ЛОТКАМ С КРЕПЛЕНИЕМ ПО ВСЕЙ ДЛИНЕ МАССОЙ 1 М КАБЕЛЯ ДО 1 КГ | 100М | 0.62
4 | КОРОБА ПЛАСТМАССОВЫЕ ШИРИНОЙ ДО 120 ММ. | 100М | 0.1
5 | СЕТИ ПРОВОДОК В ЗДАНИЯХ И СООРУЖЕНИЯХ. ПРОВОДА ПО СТАЛЬНЫМ КОНСТРУКЦИЯМ И ПАНЕЛЯМ, СЕЧЕНИЕ ДО 16 ММ2 | 100М | 0.3
6 | УСТРОЙСТВА ПУСКОРЕГУЛИРУЮЩИЕ. РУБИЛЬНИК НА ПЛИТЕ С ПРИВОДОМ, УСТАНАВЛИВАЕМЫЙ НА МЕТАЛЛИЧЕСКОМ ОСНОВАНИИ, ТРЕХПОЛЮСНЫЙ, НА ТОК ДО 400 А | ШТ | 2
7 | УСТРОЙСТВА ПУСКОРЕГУЛИРУЮЩИЕ. ВЫКЛЮЧАТЕЛИ УСТАНОВОЧНЫЕ АВТОМАТИЧЕСКИЕ (АВТОМАТЫ). АВТОМАТ ОДНО-, ДВУХ-, ТРЕХПОЛЮСНЫЙ, УСТАНАВЛИВАЕМЫЙ НА КОНСТРУКЦИИ НА СТЕНЕ ИЛИ КОЛОННЕ, НА ТОК ДО 25 А | ШТ | 2
8 | УСТРОЙСТВА ПУСКОРЕГУЛИРУЮЩИЕ. ВЫКЛЮЧАТЕЛИ УСТАНОВОЧНЫЕ АВТОМАТИЧЕСКИЕ (АВТОМАТЫ). АВТОМАТ ОДНО-, ДВУХ-, ТРЕХПОЛЮСНЫЙ, УСТАНАВЛИВАЕМЫЙ НА КОНСТРУКЦИИ НА ПОЛУ, НА ТОК ДО 400 А | ШТ | 2
9 | УСТРОЙСТВА ПУСКОРЕГУЛИРУЮЩИЕ. КОРОБКИ (ЯЩИКИ) С ЗАЖИМАМИ ДЛЯ ЗАЩИТЫ ВВОДОВ И ЭЛЕКТРООБОРУДОВАНИЯ ДЛЯ КАБЕЛЕЙ И ПРОВОДОВ СЕЧЕНИЕМ ДО 6 ММ2, УСТАНАВЛИВАЕМЫЕ НА КОНСТРУКЦИИ НА СТЕНЕ ИЛИ КОЛОННЕ, КОЛИЧЕСТВО ЗАЖИМОВ ДО 10 | ШТ | 2
10 | ПРИБОРЫ ОСВЕТИТЕЛЬНЫЕ, НАГРЕВАТЕЛЬНЫЕ, ЩИТКИ И СЧЕТЧИКИ. РОЗЕТКА ШТЕПСЕЛЬНАЯ НЕУТОПЛЕННОГО ТИПА ПРИ ОТКРЫТОЙ ПРОВОДКЕ | 100ШТ | 0.01
11 | ПРИБОРЫ ОСВЕТИТЕЛЬНЫЕ, НАГРЕВАТЕЛЬНЫЕ, ЩИТКИ И СЧЕТЧИКИ. СЧЕТЧИКИ, УСТАНАВЛИВАЕМЫЕ НА ГОТОВОМ ОСНОВАНИИ ТРЕХФАЗНЫЕ | ШТ | 2
12 | МЕСТНАЯ ОПЕРАТИВНО-ТЕЛЕФОННАЯ СВЯЗЬ. УСТРОЙСТВА ПЕРЕГОВОРНЫЕ (КОММУТАТОРЫ ДИСПЕТЧЕРСКОЙ ИЛИ ДИРЕКТОРСКОЙ СВЯЗИ). ОТДЕЛЬНО УСТАНАВЛИВАЕМЫЙ ПРЕОБРАЗОВАТЕЛЬ ИЛИ БЛОК ПИТАНИЯ | ШТ | 1
13 | МЕЖДУГОРОДНАЯ ПРОВОДНАЯ СВЯЗЬ. СТАНЦИИ ТЕЛЕФОННЫЕ АВТОМАТИЧЕСКИЕ И ЭЛЕКТРОННЫЕ. НАСТРОЙКА И КОНФИГУРИРОВАНИЕ ГРУППОВЫХ КАНАЛОВ СИСТЕМЫ ДИСПЕТЧЕРСКОЙ СВЯЗИ НА БАЗЕ ЭЛЕКТРОННЫХ АТС ТИПА МИНИКОМ DХ -500. | ГРУП.КАН | 2
14 | МЕЖДУГОРОДНАЯ ПРОВОДНАЯ СВЯЗЬ. СТАНЦИИ ТЕЛЕФОННЫЕ АВТОМАТИЧЕСКИЕ И ЭЛЕКТРОННЫЕ. НАСТРОЙКА И КОНФИГУРИРОВАНИЕ ОКОНЕЧНОГО ОБОРУДОВАНИЯ IDSN СИСТЕМЫ ДИСПЕТЧЕРСКОЙ СВЯЗИ НА БАЗЕ ЭЛЕКТРОННЫХ АТС ТИПА МИНИКОМ DХ -500. | ОБОРУД. | 2
15 | ЛИНИИ СВЯЗИ. НАСТРОЙКА СИНХРОННЫХ ЦИФРОВЫХ СИСТЕМ ПЕРЕДАЧИ. КОНТРОЛЯ И УПРАВЛЕНИЯ: КОНФИГУРАЦИЯ И НАСТРОЙКА СЕТЕВЫХ КОМПОНЕНТОВ (МОСТ, МАРШРУТИЗАТОР, МОДЕМ И Т.П.) | ШТ | 1
16 | КОМПЛЕКСНАЯ ПРОВЕРКА И УЧАСТИЕ В СДАЧЕ В ЭКСПЛУАТАЦИЮ УЧАСТКА,ОФОРМЛЕНИЕ ПАСПОРТА | УЧАСТОК | 1
Главный инженер УКС М.В. Постернак