## Локальная смета
Приложение №1 заявке № 560/2 "19" ноября 2012 г.
УТВЕРЖДАЮ:
Генеральный директор ЗАО "Далур"
_________________А.А. Дементьев
"____" _______________2012 г.
ЗАО "Далур"
(наименование стройки)
ЛОКАЛЬНЫЙ СМЕТНЫЙ РАСЧЕТ № 12-10/2012
(локальная смета)
| на | Здание Технологического корпуса инв.№084090067 , ЦПП. Текущий ремонт
Основание: проект №
|  | Сметная стоимость строительных работ _______________________________________________________________________________________________ |  |  | ___________________________621285,34 |  | руб.
|  | Средства на оплату труда _______________________________________________________________________________________________ |  |  | ___________________________5318 |  | руб.
|  | Сметная трудоемкость _______________________________________________________________________________________________ |  |  | _______________________________________________________________________________________________501,47 |  | чел.час
Составлен(а) в текущих (прогнозных) ценах по состоянию на ____3кв___2012_ г.
№ пп | Обоснование | Наименование работ и затрат | Ед. изм. | Кол. | Стоимость единицы, руб. |  |  | Обоснова-ние, индекс | Общая стоимость, руб. |  |  |  | Затр.тр.раб-х не занятых обслуж.машин
[5 empty] | Всего | Экспл. маш. | Мат-ы |  | Всего | в т.ч. оплата труда | Экспл. маш. | Мат-ы | Обслуж-х машины
[5 empty] | оплата труда | в т.ч. оплата труда |  |  |  |  | в т.ч. оплата труда |  | на ед-цу | всего
1 | 2 | 3 | 4 | 5 | 6 | 7 | 8 | 9 | 10 | 11 | 12 | 13 | 14 | 15
Раздел 1. Полы
1 | ФЕР46-04-001-02 В ред. пр. № 253 Минрегиона РФ | Разборка: бетонных фундаментов | 1 м3 | 1 | 377.69 | 292.72 |  |  | 378 | 85 | 293 |  | 9.59 | 9.59
[5 empty] | 84.97 | 28.57 |  |  |  |  | 29 |  | 2.84 | 2.84
2 | ФЕР46-04-011-12 Пр. Минрегион от 17.11.08 № 253 | Разборка в зданиях и сооружения с покрытий полов: цементных и бетонных толщиной 5 мм | 100 м2 покрытия | 1.82 | 821.72 | 575.13 |  |  | 1496 | 449 | 1047 |  | 28.54 | 51.94
[5 empty] | 246.59 | 56.13 |  |  |  |  | 102 |  | 5.58 | 10.16
3 | ФЕР46-04-011-13 Пр. Минрегион от 17.11.08 № 253 | На каждые 5 мм изменения толщины добавлять или уменьшать к расценке 46-04-011-12 | 100 м2 покрытия | -1.82 | 574.48 | 453.52 |  |  | -1046 | -220 | -826 |  | 14 | -25.48
[5 empty] | 120.96 | 44.28 |  |  |  |  | -81 |  | 4.4 | -8.01
4 | ФЕР06-01-001-16 Пр. Минрегион от 17.11.08 № 253 | Устройство фундаментной плиты железобетонных: плоских | 100 м3 бетона, бутобетона и железобетона в деле | 0.24 | 118399.82 | 2569.28 | 113948.31 |  | 28416 | 452 | 617 | 27347 | 220.66 | 52.96
[5 empty] | 1882.23 | 367.87 |  |  |  |  | 88 |  | 27.31 | 6.55
5 | ФССЦ-204-0100 Пр. Минрегион от 28.07.09 № 308 | Горячекатаная арматурная сталь класса А-I, А-II, А-III | т | -1.944 | 5650 |  | 5650 |  | -10984 |  |  | -10984
6 | ФССЦ-401-0066 Пр. Минрегион от 28.07.09 № 308 | Бетон тяжелый, крупность заполнителя 20 мм, класс В15 (М200) | м3 | -24.36 | 665 |  | 665 |  | -16199 |  |  | -16199
7 | ФССЦ-401-0069 И1-Пр. Минрегион от 04.03.10 №94 | Бетон тяжелый, крупность заполнителя 20 мм, класс В25 (М350) | м3 | 24.36 | 720 |  | 720 |  | 17539 |  |  | 17539
8 | ФССЦ-204-0019 Пр. Минрегион от 28.07.09 № 308 | Горячекатаная арматурная сталь периодического профиля класса А-III, диаметром 6 мм | т | 0.085 | 8213.72 |  | 8213.72 |  | 698 |  |  | 698
9 | ФССЦ-204-0034 Пр. Минрегион от 28.07.09 № 308 | Надбавки к ценам заготовок за сборку и сварку каркасов и сеток плоских, диаметром 5-6 мм | т | 0.085 | 2476.76 |  | 2476.76 |  | 211 |  |  | 211
10 | ФССЦ-204-0022 Пр. Минрегион от 28.07.09 № 308 | Горячекатаная арматурная сталь периодического профиля класса А-III, диаметром 12 мм | т | 1.01 | 7997.23 |  | 7997.23 |  | 8077 |  |  | 8077
11 | ФССЦ-204-0037 Пр. Минрегион от 28.07.09 № 308 | Надбавки к ценам заготовок за сборку и сварку каркасов и сеток плоских, диаметром 12 мм | т | 1.01 | 1336.85 |  | 1336.85 |  | 1350 |  |  | 1350
12 | ФССЦ-204-0024 Пр. Минрегион от 28.07.09 № 308 | Горячекатаная арматурная сталь периодического профиля класса А-III, диаметром 16-18 мм | т | 2.346 | 7956.21 |  | 7956.21 |  | 18665 |  |  | 18665
13 | ФССЦ-204-0039 Пр. Минрегион от 28.07.09 № 308 | Надбавки к ценам заготовок за сборку и сварку каркасов и сеток плоских, диаметром 16-18 мм | т | 2.346 | 1117.47 |  | 1117.47 |  | 2622 |  |  | 2622
14 | ФЕР06-01-015-06 Пр. Минрегион от 17.11.08 № 253 | Установка стальных конструкций, остающихся в теле бетона | 1 т | 0.063 | 8994.58 | 496.68 | 8052.21 |  | 567 | 28 | 31 | 508 | 46.33 | 2.92
[5 empty] | 445.69 | 23.63 |  |  |  |  | 1 |  | 1.75 | 0.11
15 | ФЕР11-01-015-01 В ред. пр. № 253 Минрегиона РФ | Устройство покрытий бетонных: толщиной 30 мм | 100 м2 покрытия | 1.82 | 546.47 | 216.92 | 8.54 |  | 995 | 584 | 395 | 16 | 40.43 | 73.58
|  | 546,47 = 2 581,37 - 3,06 x 665,00 |  |  | 321.01 | 29.85 |  |  |  |  | 54 |  | 2.84 | 5.17
16 | ФЕР11-01-015-02 В ред. пр. № 253 Минрегиона РФ | Устройство покрытий бетонных: на каждые 5 мм изменения толщины | 100 м2 покрытия | 1.82 | 110.53 | 44.38 |  |  | 201 | 120 | 81 |  | 8.33 | 15.16
|  | 15,79 = 354,94 - 0,51 x 665,00 |  |  | 66.15 | 15.4 |  |  |  |  | 28 |  | 1.33 | 2.42
17 | ФССЦ-401-0010 Пр. Минрегион от 28.07.09 № 308 | Бетон тяжелый, класс В27,5 (М350) | м3 | 12,07 5,57+6,5 | 730 |  | 730 |  | 8811 |  |  | 8811
18 | ФЕР46-08-006-02 И8-Пр. Минрегиона от 29.06.12 №262 | Внесение упрочняющей смеси (топпинга) на бетонное покрытие | 100 м2 поверхности | 1.82 | 187.82 | 9.59 |  |  | 342 | 325 | 17 |  | 19.87 | 36.16
178.23
19 | Цена поставщика | Упрочнитель бетонных полов-топинг (бесцветный) Цена: 29,36/5,68*1,122 | кг | 1456 8*182 | 5.8 |  | 5.8 |  | 8445 |  |  | 8445
20 | Цена поставщика | Пропитка для топинга Цена:254,52/5,68*1,122 | л | 21,84 0,12*182 | 50.28 |  | 50.28 |  | 1098 |  |  | 1098
21 | ФЕР11-01-015-07 В ред. пр. № 253 Минрегиона РФ | Шлифовка упрочняющей смеси | 100 м2 покрытия | 1.82 | 999.28 | 257.02 | 16.3 |  | 1819 | 1321 | 468 | 30 | 80.04 | 145.67
[5 empty] | 725.96 | 21.03 |  |  |  |  | 38 |  | 2.09 | 3.8
22 | ФЕР11-01-039-02 В ред. пр. № 253 Минрегиона РФ | Устройство плинтусов: цементных | 100 м плинтуса | 0.61 | 217.38 | 3.49 | 113.84 |  | 133 | 61 | 2 | 70 | 10.4 | 6.34
|  | 217,38 = 199,54 - 0,16 x 600,00 + 0,16 x 711,50 |  |  | 100.05
23 | ФЕР11-01-044-02 В ред. пр. № 253 Минрегиона РФ | Нарезка швов в бетоне с заполнением швов герметиком <Siraflex> | 100 м | 0.27 | 879.16 | 688.69 | 109.78 |  | 237 | 22 | 186 | 29 | 9.71 | 2.62
[5 empty] | 80.69 | 37.8 |  |  |  |  | 10 |  | 2.8 | 0.76
Итого прямые затраты по разделу в ценах 2001г. | [8 empty] | 73871 | 3227 | 2311 | 68333 |  | 371.46
[11 empty] | 269 |  |  | 23.8
Итого прямые затраты по разделу с учетом коэффициентов к итогам | [8 empty] | 76934 | 4880 | 3721 | 68333 |  | 501.47
[11 empty] | 438 |  |  | 38.5
Накладные расходы | [8 empty] | 6259
Сметная прибыль | [8 empty] | 3372
Итого по разделу 1 Полы | [8 empty] | 491689 |  |  |  |  | 501.47
38.5
ИТОГИ ПО СМЕТЕ:
Итого прямые затраты по смете в ценах 2001г. | [8 empty] | 73871 | 3227 | 2311 | 68333 |  | 371.46
[11 empty] | 269 |  |  | 23.8
Итого прямые затраты по смете с учетом коэффициентов к итогам | [8 empty] | 76934 | 4880 | 3721 | 68333 |  | 501.47
[11 empty] | 438 |  |  | 38.5
В том числе, справочно:
При ремонте и реконструкции зданий и сооружений работы, аналогичные технологическим процессам в новом строительстве ОЗП=1,15; ЭМ=1,25; ЗПМ=1,25; ТЗМ=1,25 (Поз. 4-17, 19-23) | [8 empty] | 833 | 388 | 445
[11 empty] | 55 |  |  | 4.7025
2.2.1 То же, без стесненных условий, но при наличии вредности ОЗП=1,35; ЭМ=1,35; ЗПМ=1,35; ТЗ=1,35; ТЗМ=1,35 (Поз. 1-3, 18, 4-17, 19-23) | [8 empty] | 2230 | 1265 | 965 |  |  | 130.011
[11 empty] | 113 |  |  | 9.9785
Накладные расходы | [8 empty] | 6259
В том числе, справочно:
105% ФОТ (от 895) (Поз. 4-14) | [8 empty] | 940
110% ФОТ (от 931) (Поз. 1-3, 18) | [8 empty] | 1024
123% ФОТ (от 3492) (Поз. 15-17, 19-23) | [8 empty] | 4295
Сметная прибыль | [8 empty] | 3372
В том числе, справочно:
65%*0,85 ФОТ (от 895) (Поз. 4-14) | [8 empty] | 494
70% ФОТ (от 931) (Поз. 1-3, 18) | [8 empty] | 652
75%*0,85 ФОТ (от 3492) (Поз. 15-17, 19-23) | [8 empty] | 2226
Итоги по смете:
Работы по реконструкции зданий и сооружений (усиление и замена существующих конструкций, разборка и возведение отдельных конструктивных элементов) | [8 empty] | 3256 |  |  |  |  | 97.48
6.74
Бетонные и железобетонные монолитные конструкции в промышленном строительстве | [8 empty] | 53107 |  |  |  |  | 75.44
11.25
Полы | [8 empty] | 30202 |  |  |  |  | 328.55
20.51
Итого | [8 empty] | 86565 |  |  |  |  | 501.47
38.5
В том числе:
Материалы | [8 empty] | 68333
Машины и механизмы | [8 empty] | 3721
ФОТ | [8 empty] | 5318
Накладные расходы | [8 empty] | 6259
Сметная прибыль | [8 empty] | 3372
Зимнее удорожание 3% | [8 empty] | 2597
Перевозка рабочих свыше 3 км - 2,5% 2,5% | [8 empty] | 2164
Итого | [8 empty] | 91326
Непредвиденные затраты 1,5% | [8 empty] | 1370
Итого с непредвиденными | [8 empty] | 92696
Перевод в текущие цены 3 кв. 2012г. Минрегион России 92 696 * 5,68 | [8 empty] | 526513
НДС 18% | [8 empty] | 94772.34
ВСЕГО по смете | [8 empty] | 621285.34 |  |  |  |  | 501.47
38.5
Составила: ___________________________Хабичева Г.С.
(должность, подпись, расшифровка)