## Локальная смета
УТВЕРЖДАЮ:
И.о.директора ДАПФ
_________________
"____" ______________201_ г.
ССРБ
(наименование стройки)
ЛОКАЛЬНЫЙ СМЕТНЫЙ РАСЧЕТ № 154-12
(локальная смета)
|  | на | Здание №1.Ремонт внутренних помещений
(наименование работ и затрат, наименование объекта)
Основание: дефектная ведомость
|  |  | Сметная стоимость строительных работ _______________________________________________________________________________________________ | [5 empty] | ___________________________787,992 |  | тыс. руб.
|  |  | Средства на оплату труда _______________________________________________________________________________________________ | [5 empty] | ___________________________79,134 |  | тыс. руб.
|  |  | Сметная трудоемкость _______________________________________________________________________________________________ | [5 empty] | _______________________________________________________________________________________________621,73 |  | чел.час
Составлен(а) в текущих (прогнозных) ценах по состоянию на 1 кв. 2012_ г.
№ пп | Обоснование | Наименование | Ед. изм. | Кол. | Стоимость единицы, руб. |  |  |  | Общая стоимость, руб. |  |  |  | Т/з осн. раб.на ед. | Т/з осн. раб. Всего | Т/з мех. на ед. | Т/з мех. Всего
[5 empty] | Всего | В том числе |  |  | Всего | В том числе
[6 empty] | Осн.З/п | Эк.Маш | З/пМех |  | Осн.З/п | Эк.Маш | З/пМех
1 | 2 | 3 | 4 | 5 | 6 | 7 | 8 | 9 | 10 | 11 | 12 | 13 | 14 | 15 | 16 | 17
Раздел 1. внутренняя отделка
1 | ФЕР15-04-006-01 | Покрытие поверхностей грунтовкой глубокого проникновения за 1 раз потолков КОЭФ. К ПОЗИЦИИ: ФЕР 2001 к ТЕР 2001 ОЗП=0,9; ЭМ=1,11 к расх.; ЗПМ=0,9; МАТ=1,2 ИНДЕКС К ПОЗИЦИИ(справочно): 1-2012 индекс перехода в текущие цены к ТЕР 2001 4 кв.(2 зона Заб. край) ОЗП=15,83; ЭМ=4,07; ЗПМ=15,83; МАТ=5,08 НР (732 руб.): 105%*0.85 от ФОТ СП (305 руб.): 55%*(0.85*0.8) от ФОТ | 100 м2 покрытия | 0.526 | 387.88 | 70.13 | 1.05 | 0.12 | 204 | 37 | 1 |  | 8.1 | 4.26 | 0.02 | 0.01
2 | ФЕР15-04-006-03 | Покрытие поверхностей грунтовкой глубокого проникновения за 1 раз стен КОЭФ. К ПОЗИЦИИ: ТЕР 2001 к ФЕР 2001 ОЗП=0,9; ЭМ=1,11; ЗПМ=0,9; МАТ=1,2 ИНДЕКС К ПОЗИЦИИ(справочно): 1-2012 индекс перехода в текущие цены к ТЕР 2001 4 кв.(2 зона Заб. край) ОЗП=15,83; ЭМ=4,07; ЗПМ=15,83; МАТ=5,08 НР (831 руб.): 105%*0.85 от ФОТ СП (346 руб.): 55%*(0.85*0.8) от ФОТ | 100 м2 покрытия | 0.762 | 374.47 | 56.71 | 1.05 | 0.12 | 285 | 43 | 1 |  | 6.55 | 4.99 | 0.02 | 0.02
3 | ТЕРр62-01-02 | Окраска клеевыми составами: улучшенная потолков ИНДЕКС К ПОЗИЦИИ(справочно): 1-2012 индекс перехода в текущие цены к ТЕР 2001 4 кв.(2 зона Заб. край) ОЗП=15,83; ЭМ=4,07; ЗПМ=15,83; МАТ=5,08 НР (915 руб.): 80%*0,85 от ФОТ СП (538 руб.): 50%*0,8 от ФОТ | 100м2 | 0.526 | 232.93 | 158.97 | 9.77 | 2.27 | 123 | 84 | 5 | 1 | 21.1 | 11.1 | 0.15 | 0.08
4 | ТЕРр62-07-06 | Улучшенная масляная окраска ранее окрашенных стен за два раза с расчисткой старой краски: более 35 % ИНДЕКС К ПОЗИЦИИ(справочно): 1-2012 индекс перехода в текущие цены к ТЕР 2001 4 кв.(2 зона Заб. край) ОЗП=15,83; ЭМ=4,07; ЗПМ=15,83; МАТ=5,08 НР (4263 руб.): 80%*0,85 от ФОТ СП (2508 руб.): 50%*0,8 от ФОТ | 100м2 | 0.67 | 1376.2 | 588.11 | 6.38 | 2.33 | 922 | 394 | 4 | 2 | 75.69 | 50.71 | 0.16 | 0.11
5 | ТЕРр62-01-02 | Окраска клеевыми составами: улучшенная стен ИНДЕКС К ПОЗИЦИИ(справочно): 1-2012 индекс перехода в текущие цены к ТЕР 2001 4 кв.(2 зона Заб. край) ОЗП=15,83; ЭМ=4,07; ЗПМ=15,83; МАТ=5,08 НР (1324 руб.): 80%*0,85 от ФОТ СП (779 руб.): 50%*0,8 от ФОТ | 100м2 | 0.762 | 232.93 | 158.97 | 9.77 | 2.27 | 177 | 121 | 7 | 2 | 21.1 | 16.08 | 0.15 | 0.11
6 | ТЕР46-04-012-02 | Разборка деревянных заполнений проемов оконных без подоконных досок ИНДЕКС К ПОЗИЦИИ(справочно): 1-2012 индекс перехода в текущие цены к ТЕР 2001 4 кв.(2 зона Заб. край) ОЗП=15,83; ЭМ=4,07; ЗПМ=15,83; МАТ=5,08 НР (9985 руб.): 110%*0.85 от ФОТ СП (5099 руб.): 70%*(0.85*0.8) от ФОТ | 100м2 | 0.5 | 1390.49 | 1255.97 | 134.52 | 85.45 | 695 | 628 | 67 | 43 | 172.76 | 86.38 | 7.74 | 3.87
7 | ФЕР10-01-034-05 | Установка в жилых и общественных зданиях оконных блоков из ПВХ профилей поворотных (откидных, поворотно-откидных) с площадью проема до 2 м2 двухстворчатых КОЭФ. К ПОЗИЦИИ: ТЕР 2001 к ФЕР 2001 ОЗП=0,9; ЭМ=1,11; ЗПМ=0,9; МАТ=1,2 ИНДЕКС К ПОЗИЦИИ(справочно): 1-2012 индекс перехода в текущие цены к ТЕР 2001 4 кв.(2 зона Заб. край) ОЗП=15,83; ЭМ=4,07; ЗПМ=15,83; МАТ=5,08 НР (16384 руб.): 118%*0.85 от ФОТ СП (7045 руб.): 63%*(0.85*0.8) от ФОТ | 100 м2 проёмов | 0.5 | 149170.15 | 1475.27 | 438.14 | 20.63 | 74585 | 738 | 219 | 10 | 187.55 | 93.78 | 5.33 | 2.67
8 | ФЕР10-01-035-02 | Установка подоконных досок из ПВХ в панельных стенах. КОЭФ. К ПОЗИЦИИ: ТЕР 2001 к ФЕР 2001 ОЗП=0,9; ЭМ=1,11; ЗПМ=0,9; МАТ=1,2 ИНДЕКС К ПОЗИЦИИ(справочно): 1-2012 индекс перехода в текущие цены к ТЕР 2001 4 кв.(2 зона Заб. край) ОЗП=15,83; ЭМ=4,07; ЗПМ=15,83; МАТ=5,08 НР (1488 руб.): 118%*0.85 от ФОТ СП (640 руб.): 63%*(0.85*0.8) от ФОТ | 100 м п. | 0.416 | 4302.35 | 163.22 | 17.02 | 0.59 | 1790 | 68 | 7 |  | 21.26 | 8.84 | 0.24 | 0.1
9 | ФЕР15-01-070-01 | Облицовка оконных проемов в наружных стенах откосной планкой из оцинкованной стали с полимерным покрытием с устройством водоотлива оконного из оцинкованной стали с полимерным покрытием КОЭФ. К ПОЗИЦИИ: ТЕР 2001 к ФЕР 2001 ОЗП=0,9; ЭМ=1,11; ЗПМ=0,9; МАТ=1,2 ИНДЕКС К ПОЗИЦИИ(справочно): 1-2012 индекс перехода в текущие цены к ТЕР 2001 4 кв.(2 зона Заб. край) ОЗП=15,83; ЭМ=4,07; ЗПМ=15,83; МАТ=5,08 НР (12595 руб.): 105%*0.85 от ФОТ СП (5236 руб.): 55%*(0.85*0.8) от ФОТ | 1м2 проема | 50 | 167.34 | 12.96 | 0.26 |  | 8367 | 648 | 13 |  | 1.55 | 77.5
10 | ТЕР07-01-044-04 | Снятие монтажных изделий массой более 20 кг (решетки металлические б/у) КОЭФ. К ПОЗИЦИИ: на демонтаж решеток ОЗП=0,7; ЭМ=0,7 к расх.; ЗПМ=0,7; МАТ=0 к расх.; ТЗ=0,7; ТЗМ=0,7 ИНДЕКС К ПОЗИЦИИ(справочно): 1-2012 индекс перехода в текущие цены к ТЕР 2001 4 кв.(2 зона Заб. край) ОЗП=15,83; ЭМ=4,07; ЗПМ=15,83; МАТ=5,08 НР (3707 руб.): 130%*0,85 от ФОТ СП (1937 руб.): 85%*0,8 * 0.85 от ФОТ | т | 0.87 | 383.52 | 201.34 | 182.18 |  | 334 | 176 | 158 |  | 21.98 | 19.12 | 0.71 | 0.62
11 | ТЕР07-01-044-04 | Установка монтажных изделий массой более 20 кг (решетки мет. б/у) 729,92 = 10 949,91 - 1 x 10 219,99 ИНДЕКС К ПОЗИЦИИ(справочно): 1-2012 индекс перехода в текущие цены к ТЕР 2001 4 кв.(2 зона Заб. край) ОЗП=15,83; ЭМ=4,07; ЗПМ=15,83; МАТ=5,08 НР (6079 руб.): 130%*0,85 от ФОТ СП (3177 руб.): 85%*0,8 * 0.85 от ФОТ | т | 0,87 0,45+0,42 | 729.92 | 287.62 | 260.25 |  | 635 | 250 | 226 |  | 31.4 | 27.32 | 1.02 | 0.89
12 | ТЕРр62-35-02 | Окраска масляными составами ранее окрашенных металлических решеток и оград: без рельефа за 2 раза ИНДЕКС К ПОЗИЦИИ(справочно): 1-2012 индекс перехода в текущие цены к ТЕР 2001 4 кв.(2 зона Заб. край) ОЗП=15,83; ЭМ=4,07; ЗПМ=15,83; МАТ=5,08 НР (3380 руб.): 80%*0,85 от ФОТ СП (1988 руб.): 50%*0,8 от ФОТ | 100м2 | 0.5 | 958.55 | 627.06 | 0.77 | 0.2 | 479 | 314 |  |  | 80.73 | 40.37 | 0.01 | 0.01
13 | ТЕРр57-03-01 | Разборка плинтусов: деревянных и из пластмассовых материалов ИНДЕКС К ПОЗИЦИИ(справочно): 1-2012 индекс перехода в текущие цены к ТЕР 2001 4 кв.(2 зона Заб. край) ОЗП=15,83; ЭМ=4,07; ЗПМ=15,83; МАТ=5,08 НР (86 руб.): 80%*0,85 от ФОТ СП (69 руб.): 68%*0,8 от ФОТ | 100м | 0.3 | 26.38 | 26.38 |  |  | 8 | 8 |  |  | 3.77 | 1.13
14 | ТЕРр57-02-01 | Разборка покрытий полов: из линолеума и релина ИНДЕКС К ПОЗИЦИИ(справочно): 1-2012 индекс перехода в текущие цены к ТЕР 2001 4 кв.(2 зона Заб. край) ОЗП=15,83; ЭМ=4,07; ЗПМ=15,83; МАТ=5,08 НР (678 руб.): 80%*0,85 от ФОТ СП (538 руб.): 68%*0,8 от ФОТ | 100м2 | 0.78 | 87.42 | 79.72 | 7.7 | 1.65 | 68 | 62 | 6 | 1 | 11.39 | 8.88 | 0.13 | 0.1
15 | ТЕР11-01-036-01 | Устройство покрытий из линолеума на клее бустилат ИНДЕКС К ПОЗИЦИИ(справочно): 1-2012 индекс перехода в текущие цены к ТЕР 2001 4 кв.(2 зона Заб. край) ОЗП=15,83; ЭМ=4,07; ЗПМ=15,83; МАТ=5,08 НР (7945 руб.): 123%*0.85 от ФОТ СП (3859 руб.): 75%*(0.85*0.8) от ФОТ | 100м2 | 1,08 0,78+0,3 | 8624.07 | 316.73 | 44.56 | 3.86 | 9314 | 342 | 48 | 4 | 42.4 | 45.79 | 0.85 | 0.92
16 | ТЕР11-01-039-01 | Устройство плинтусов деревянных ИНДЕКС К ПОЗИЦИИ(справочно): 1-2012 индекс перехода в текущие цены к ТЕР 2001 4 кв.(2 зона Заб. край) ОЗП=15,83; ЭМ=4,07; ЗПМ=15,83; МАТ=5,08 НР (1811 руб.): 123%*0.85 от ФОТ СП (880 руб.): 75%*(0.85*0.8) от ФОТ | 100м | 1.35 | 449.01 | 58.68 | 6.16 |  | 606 | 79 | 8 |  | 7.65 | 10.33 | 0.08 | 0.11
17 | ТЕР15-04-025-03 | Улучшенная окраска масляными составами по дереву полов ИНДЕКС К ПОЗИЦИИ(справочно): 1-2012 индекс перехода в текущие цены к ТЕР 2001 4 кв.(2 зона Заб. край) ОЗП=15,83; ЭМ=4,07; ЗПМ=15,83; МАТ=5,08 НР (873 руб.): 105%*0.85 от ФОТ СП (363 руб.): 55%*(0.85*0.8) от ФОТ | 100м2 | 0.108 | 1182.52 | 419.18 | 8.81 | 0.22 | 128 | 45 | 1 |  | 51.37 | 5.55 | 0.13 | 0.01
Итого прямые затраты по смете в ценах 2001г. | [8 empty] | 98720 | 4037 | 771 | 63 |  | 512.13 |  | 9.63
Итого прямые затраты по смете с учетом коэффициентов к итогам | [8 empty] | 99907 | 4928 | 1067 | 71 |  | 621.73 |  | 12.11
В том числе, справочно:
При ремонте и реконструкции зданий и сооружений работы, аналогичные технологическим процессам в новом строительстве ОЗП=1,15; ЭМ=1,25; ЗПМ=1,25; ТЗ=1,15; ТЗМ=1,25 (Поз. 1-2, 9, 17, 7-8, 11, 15-16) | [8 empty] | 470 | 338 | 131 | 4 |  | 41.754 |  | 1.1825
2. Производство строительных и других работ в существующих зданиях и сооружениях, освобожденных от оборудования и других предметов, мешающих нормальному производству работ ОЗП=1,2; ЭМ=1,2; ЗПМ=1,2; ТЗ=1,2; ТЗМ=1,2 (Поз. 1-2, 9, 17, 7-8, 10-11, 15-16) | [8 empty] | 717 | 553 | 163 | 4 |  | 67.848 |  | 1.306
Итого прямые затраты по смете с учетом индексов, в текущих ценах | [8 empty] | 559426 | 78010 | 4343 | 1124 |  | 621.73 |  | 12.11
Накладные расходы | [8 empty] | 73064
Сметная прибыль | [8 empty] | 35300
Итого | [8 empty] | 667790 |  |  |  |  | 621.73 |  | 12.11
В том числе:
Материалы | [8 empty] | 477073
Машины и механизмы | [8 empty] | 4343
ФОТ | [8 empty] | 79134
Накладные расходы | [8 empty] | 73064
Сметная прибыль | [8 empty] | 35300
НДС 18% | [8 empty] | 120202.2
ВСЕГО по смете | [8 empty] | 787992.2 |  |  |  |  | 621.73 |  | 12.11
Составили: инженер ЗиС ДАПФ _________________________ Романова Н.В.
начальник сметного отдела ДАПФ_______________________ Якунина И.Г.