## 6930
| СОГЛАСОВАНО: | [11 empty] | УТВЕРЖДАЮ:
| _____________________________ | [11 empty] | __________________________
| " _____ " ________________ 2012 г. | [11 empty] | "____" ______________2012 г.
ФГУП "Комбинат "Электрохимприбор"
(наименование стройки)
ЛОКАЛЬНЫЙ СМЕТНЫЙ РАСЧЕТ № 6930
(локальная смета)
|  | на | пусконаладочные работы. АБК цеха 013
(наименование работ и затрат, наименование объекта)
Основание: р.д. инв.№310-1258; 310-1261; 310-1259; 311-891; 311-888
|  |  | Сметная стоимость прочих _______________________________________________________________________________________________ | [5 empty] | 276,847 тыс.руб.
|  |  | Средства на оплату труда _______________________________________________________________________________________________ | [5 empty] | 135,047 тыс.руб.
|  |  | Сметная трудоемкость _______________________________________________________________________________________________ | [5 empty] | 5044,48 чел.час
Составлена в ценах 2001 г.
№ пп | Обоснование | Наименование | Ед. изм. | Кол. | Стоимость единицы, руб. |  |  |  | Общая стоимость, руб. |  |  |  | Т/з осн. раб.на ед. | Т/з осн. раб. Всего | Т/з мех. на ед. | Т/з мех. Всего
[5 empty] | Всего | В том числе |  |  | Всего | В том числе
[6 empty] | Осн.З/п | Эк.Маш | З/пМех |  | Осн.З/п | Эк.Маш | З/пМех
1 | 2 | 3 | 4 | 5 | 6 | 7 | 8 | 9 | 10 | 11 | 12 | 13 | 14 | 15 | 16 | 17
Раздел 1. Трансформаторная подстанция.
1 | ТЕРп01-02-002-01 | Трансформатор двухобмоточный напряжением , кВ, до 11, мощностью, МВА до 0,32 | шт. | 2 | 128.21 | 128.21 |  |  | 256 | 256 |  |  | 7 | 14
2 | ТЕРп01-02-017-01 | Трансформатор выносной напряжением , кВ, до 1 | шт. | 6 | 25.65 | 25.65 |  |  | 154 | 154 |  |  | 1.5 | 9
3 | ТЕРп01-03-002-04 | Выключатель трехполюсный напряжением до 1 кВ с электромагнитным, тепловым или комбинированным расцепителем, номинальный ток, А, до: 50 | шт. | 1 | 26.53 | 26.53 |  |  | 27 | 27 |  |  | 2 | 2
4 | ТЕРп01-03-002-13 | Выключатель трехполюсный напряжением до 1 кВ с полупроводниковым и электромагнитным расцепителем максимального тока, номинальный ток, А, до: 250 | шт. | 2 | 212.24 | 212.24 |  |  | 424 | 424
5 | ТЕРп01-03-008-01 | Выключатель нагрузки напряжением до 11 кВ | шт. | 6 | 154.94 | 154.94 |  |  | 930 | 930 |  |  | 9 | 54
6 | ТЕРп01-03-021-01 | Схема вторичной коммутации выключателя воздушного автоматического, с моторным или соленоидным приводом напряжением до 1 кВ с управлением : местным | схема | 2 | 196.46 | 196.46 |  |  | 393 | 393 |  |  | 12 | 24
7 | ТЕРп01-09-010-03 | Функциональная группа управления релейно-контакторная с общим числом внешних блокировочных связей до 10 | шт. | 2 | 250.43 | 250.43 |  |  | 501 | 501 |  |  | 15 | 30
8 | ТЕРп01-11-010-02 | Измерение сопротивления растеканию тока контура с диагональю до 20 м | 1 измерение | 1 | 31.39 | 31.39 |  |  | 31 | 31 |  |  | 2 | 2
9 | ТЕРп01-11-011-01 | Проверка наличия цепи между заземлителями и заземленными элементами | 100 точек | 0.1 | 251.12 | 251.12 |  |  | 25 | 25 |  |  | 16 | 1.6
10 | ТЕРп01-11-024-01 | Фазировка электрической линии или трансформатора с сетью напряжением, кВ до 1 | 1 фазировка | 2 | 15.7 | 15.7 |  |  | 31 | 31 |  |  | 1 | 2
11 | ТЕРп01-11-024-02 | Фазировка электрической линии или трансформатора с сетью напряжением, кВ св. 1 | 1 фазировка | 2 | 31.39 | 31.39 |  |  | 63 | 63 |  |  | 2 | 4
12 | ТЕРп01-12-020-01 | Испытания шин напряжением, кВ, до 11 | 1 испытание | 3 | 145.1 | 145.1 |  |  | 435 | 435 |  |  | 9 | 27
13 | ТЕРп01-12-021-02 | Испытания аппарата коммутационного напряжением до 35 кВ | 1 испытание | 6 | 59.84 | 59.84 |  |  | 359 | 359 |  |  | 3.5 | 21
14 | ТЕРп01-12-027-01 | Испытания кабеля силового длиной до 500 м, напряжением до 10 кВ | 1 испытание | 6 | 96.73 | 96.73 |  |  | 580 | 580 |  |  | 6 | 36
Итого по разделу 1 Трансформаторная подстанция. | [8 empty] | 11700 |  |  |  |  | 226.6
Раздел 2. Силовое электрооборудование.
15 | ТЕРп01-02-017-01 | Трансформатор выносной напряжением , кВ, до 1 | шт. | 6 | 25.65 | 25.65 |  |  | 154 | 154 |  |  | 1.5 | 9
16 | ТЕРп01-03-001-01 | Выключатель однополюсный напряжением до 1 кВ с электромагнитным, тепловым или комбинированным расцепителем | шт. | 60 | 19.9 | 19.9 |  |  | 1194 | 1194 |  |  | 1.5 | 90
17 | ТЕРп01-03-002-04 | Выключатель трехполюсный напряжением до 1 кВ с электромагнитным, тепловым или комбинированным расцепителем, номинальный ток, А, до: 50 | шт. | 39 | 26.53 | 26.53 |  |  | 1035 | 1035 |  |  | 2 | 78
19 | ТЕРп01-03-002-18 | Выключатель трехполюсный напряжением до 1 кВ с полупроводниковым и электромагнитным расцепителем максимального тока, номинальный ток, А, до: с устройством защитного отключения | шт. | 36 | 53.06 | 53.06 |  |  | 1910 | 1910 |  |  | 4 | 144
20 | ТЕРп01-05-015-01 | Устройство АВР со схемой восстановления напряжения | устройство | 1 | 517.07 | 517.07 |  |  | 517 | 517 |  |  | 29 | 29
21 | ТЕРп01-09-010-02 | Функциональная группа управления релейно-контакторная с общим числом внешних блокировочных связей до 5 | шт. | 3 | 133.56 | 133.56 |  |  | 401 | 401 |  |  | 8 | 24
22 | ТЕРп01-11-011-01 | Проверка наличия цепи между заземлителями и заземленными элементами | 100 точек | 4.61 | 251.12 | 251.12 |  |  | 1158 | 1158 |  |  | 16 | 73.76
23 | ТЕРп01-11-013-01 | Замер полного сопротивления цепи "фаза-нуль" | 1 токоприемник | 22 | 23.54 | 23.54 |  |  | 518 | 518 |  |  | 1.5 | 33
24 | ТЕРп01-11-028-01 | Измерение сопротивления изоляции мегаомметром кабельных и других линий напряжением до 1 кВ, предназначенных для передачи электроэнергии к распределительным устройствам, щитам, шкафам, коммутационным аппаратам и электропотребителям | 1 линия | 148 | 6.28 | 6.28 |  |  | 929 | 929 |  |  | 0.4 | 59.2
Итого по разделу 2 Силовое электрооборудование. | [8 empty] | 21726 |  |  |  |  | 539.96
Раздел 3. Приточная вентиляция П1-П4.
25 | ТЕРп01-02-015-01 | Трансформатор однофазный напряжением , кВ, до 1 | шт. | 4 | 51.29 | 51.29 |  |  | 205 | 205 |  |  | 3 | 12
26 | ТЕРп01-03-001-01 | Выключатель однополюсный напряжением до 1 кВ с электромагнитным, тепловым или комбинированным расцепителем | шт. | 4 | 19.9 | 19.9 |  |  | 80 | 80 |  |  | 1.5 | 6
27 | ТЕРп01-03-002-04 | Выключатель трехполюсный напряжением до 1 кВ с электромагнитным, тепловым или комбинированным расцепителем, номинальный ток, А, до: 50 | шт. | 4 | 26.53 | 26.53 |  |  | 106 | 106 |  |  | 2 | 8
28 | ТЕРп01-07-001-01 | Электродвигатель асинхронный с короткозамкнутым ротором, напряжением, кВ до 1 | шт. | 4 | 47.71 | 47.71 |  |  | 191 | 191 |  |  | 3 | 12
29 | ТЕРп01-07-004-01 | Электродвигатель напряжением до 1 кВ переменного тока: однофазный | шт. | 12 | 31.81 | 31.81 |  |  | 382 | 382 |  |  | 2 | 24
30 | ТЕРп01-08-022-04 | Преобразователь частоты напряжением до 1 кВ с непосредственной связью, ток, А, до 200 | устройство | 4 | 4964.95 | 4964.95 |  |  | 19860 | 19860 |  |  | 258 | 1032
31 | ТЕРп01-09-001-01 | Датчик контактный механический с числом цепей управления до 2 | шт. | 16 | 37.68 | 37.68 |  |  | 603 | 603 |  |  | 2 | 32
32 | ТЕРп01-09-002-01 | Датчик бесконтактный с числом "вход-выход" до 3 | шт. | 4 | 150.72 | 150.72 |  |  | 603 | 603 |  |  | 8 | 32
33 | ТЕРп01-09-010-06 | Функциональная группа управления релейно-контакторная с общим числом внешних блокировочных связей до 50 | шт. | 4 | 834.75 | 834.75 |  |  | 3339 | 3339 |  |  | 50 | 200
34 | ТЕРп01-09-013-01 | Контур регулирования параметров 1: с числом органов настройки до 5 | шт. | 4 | 1460.62 | 1460.62 |  |  | 5842 | 5842 |  |  | 70 | 280
35 | ТЕРп01-11-011-01 | Проверка наличия цепи между заземлителями и заземленными элементами | 100 точек | 0.24 | 251.12 | 251.12 |  |  | 60 | 60 |  |  | 16 | 3.84
36 | ТЕРп01-11-013-01 | Замер полного сопротивления цепи "фаза-нуль" | 1 токоприемник | 4 | 23.54 | 23.54 |  |  | 94 | 94 |  |  | 1.5 | 6
37 | ТЕРп01-11-028-01 | Измерение сопротивления изоляции мегаомметром кабельных и других линий напряжением до 1 кВ, предназначенных для передачи электроэнергии к распределительным устройствам, щитам, шкафам, коммутационным аппаратам и электропотребителям | 1 линия | 8 | 6.28 | 6.28 |  |  | 50 | 50 |  |  | 0.4 | 3.2
38 | ТЕРп01-11-028-02 | Измерение сопротивления изоляции мегаомметром обмоток машин и аппаратов | 1 измерение | 4 | 1.57 | 1.57 |  |  | 6 | 6 |  |  | 0.1 | 0.4
39 | ТЕРп01-12-029-01 | Испытания цепи вторичной коммутации | 1 испытание | 4 | 33.88 | 33.88 |  |  | 136 | 136 |  |  | 2 | 8
40 | ТЕРп01-13-001-02 | Присоединение с количеством взаимосвязанных устройств до 5 шт. | 1 присоединение | 4 | 1033.25 | 1033.25 |  |  | 4133 | 4133 |  |  | 50 | 200
Итого по разделу 3 Приточная вентиляция П1-П4. | [8 empty] | 99205 |  |  |  |  | 1859.44
Раздел 4. Вытяжная вентиляция.
41 | ТЕРп01-03-002-04 | Выключатель трехполюсный напряжением до 1 кВ с электромагнитным, тепловым или комбинированным расцепителем, номинальный ток, А, до: 50 | шт. | 10 | 26.53 | 26.53 |  |  | 265 | 265 |  |  | 2 | 20
42 | ТЕРп01-04-002-01 | Тепловая защита с реле одним | компл. | 20 | 53.49 | 53.49 |  |  | 1070 | 1070 |  |  | 3 | 60
43 | ТЕРп01-07-001-01 | Электродвигатель асинхронный с короткозамкнутым ротором, напряжением, кВ до 1 | шт. | 2 | 47.71 | 47.71 |  |  | 95 | 95 |  |  | 3 | 6
44 | ТЕРп01-07-004-01 | Электродвигатель напряжением до 1 кВ переменного тока: однофазный | шт. | 25 | 31.81 | 31.81 |  |  | 795 | 795 |  |  | 2 | 50
45 | ТЕРп01-08-020-01 | Преобразователь нереверсивный напряжением до 1 кВ, ток, А, до 25 | устройство | 20 | 615.81 | 615.81 |  |  | 12316 | 12316 |  |  | 32 | 640
46 | ТЕРп01-09-001-01 | Датчик контактный механический с числом цепей управления до 2 | шт. | 16 | 37.68 | 37.68 |  |  | 603 | 603 |  |  | 2 | 32
47 | ТЕРп01-09-010-03 | Функциональная группа управления релейно-контакторная с общим числом внешних блокировочных связей до 10 | шт. | 17 | 250.43 | 250.43 |  |  | 4257 | 4257
48 | ТЕРп01-09-010-04 | Функциональная группа управления релейно-контакторная с общим числом внешних блокировочных связей до 20 | шт. | 10 | 367.29 | 367.29 |  |  | 3673 | 3673
49 | ТЕРп01-11-011-01 | Проверка наличия цепи между заземлителями и заземленными элементами | 100 точек | 0.43 | 251.12 | 251.12 |  |  | 108 | 108 |  |  | 16 | 6.88
50 | ТЕРп01-11-013-01 | Замер полного сопротивления цепи "фаза-нуль" | 1 токоприемник | 20 | 23.54 | 23.54 |  |  | 471 | 471 |  |  | 1.5 | 30
51 | ТЕРп01-11-024-01 | Фазировка электрической линии или трансформатора с сетью напряжением, кВ до 1 | 1 фазировка | 2 | 15.7 | 15.7 |  |  | 31 | 31 |  |  | 1 | 2
52 | ТЕРп01-11-028-01 | Измерение сопротивления изоляции мегаомметром кабельных и других линий напряжением до 1 кВ, предназначенных для передачи электроэнергии к распределительным устройствам, щитам, шкафам, коммутационным аппаратам и электропотребителям | 1 линия | 20 | 6.28 | 6.28 |  |  | 126 | 126 |  |  | 0.4 | 8
53 | ТЕРп01-11-028-02 | Измерение сопротивления изоляции мегаомметром обмоток машин и аппаратов | 1 измерение | 20 | 1.57 | 1.57 |  |  | 31 | 31 |  |  | 0.1 | 2
54 | ТЕРп01-12-029-01 | Испытания цепи вторичной коммутации | 1 испытание | 23 | 33.88 | 33.88 |  |  | 779 | 779 |  |  | 2 | 46
Итого по разделу 4 Вытяжная вентиляция. | [8 empty] | 68435 |  |  |  |  | 902.88
Раздел 5. ИТП.
55 | ТЕРп01-03-001-01 | Выключатель однополюсный напряжением до 1 кВ с электромагнитным, тепловым или комбинированным расцепителем | шт. | 10 | 19.9 | 19.9 |  |  | 199 | 199 |  |  | 1.5 | 15
56 | ТЕРп01-07-004-01 | Электродвигатель напряжением до 1 кВ переменного тока: однофазный | шт. | 7 | 31.81 | 31.81 |  |  | 223 | 223 |  |  | 2 | 14
57 | ТЕРп01-09-001-01 | Датчик контактный механический с числом цепей управления до 2 | шт. | 10 | 37.68 | 37.68 |  |  | 377 | 377 |  |  | 2 | 20
58 | ТЕРп01-09-002-01 | Датчик бесконтактный с числом "вход-выход" до 3 | шт. | 13 | 150.72 | 150.72 |  |  | 1959 | 1959 |  |  | 8 | 104
59 | ТЕРп01-09-002-03 | Элемент "усиление-преобразование" с числом "вход-выход" до 5 без органов настройки | шт. | 13 | 18.84 | 18.84 |  |  | 245 | 245 |  |  | 1 | 13
60 | ТЕРп01-09-010-02 | Функциональная группа управления релейно-контакторная с общим числом внешних блокировочных связей до 5 | шт. | 1 | 133.56 | 133.56 |  |  | 134 | 134 |  |  | 8 | 8
61 | ТЕРп01-09-010-03 | Функциональная группа управления релейно-контакторная с общим числом внешних блокировочных связей до 10 | шт. | 2 | 250.43 | 250.43 |  |  | 501 | 501 |  |  | 15 | 30
62 | ТЕРп01-09-010-07 | Функциональная группа управления релейно-контакторная с общим числом внешних блокировочных связей до 100 | шт. | 1 | 1254.21 | 1254.21 |  |  | 1254 | 1254 |  |  | 73 | 73
63 | ТЕРп01-09-011-02 | Функциональная группа управления аналоговая бесконтактная с общим числом элементов и органов настройки до 5 | шт. | 3 | 672.44 | 672.44 |  |  | 2017 | 2017 |  |  | 36 | 108
64 | ТЕРп01-10-002-01 | Схема образования участка сигнализации (центральной, технологической, местной, аварийной, предупредительной и др.) | участок | 1 | 477.05 | 477.05 |  |  | 477 | 477 |  |  | 29 | 29
65 | ТЕРп01-11-011-01 | Проверка наличия цепи между заземлителями и заземленными элементами | 100 точек | 0.06 | 251.12 | 251.12 |  |  | 15 | 15 |  |  | 16 | 0.96
66 | ТЕРп01-09-011-03 | Функциональная группа управления аналоговая бесконтактная с общим числом элементов и органов настройки до 10 | шт. | 2 | 1102.06 | 1102.06 |  |  | 2204 | 2204 |  |  | 59 | 118
67 | ТЕРп01-09-013-01 | Контур регулирования параметров 1: с числом органов настройки до 5 | шт. | 1 | 1460.62 | 1460.62 |  |  | 1461 | 1461 |  |  | 70 | 70
68 | ТЕРп01-11-013-01 | Замер полного сопротивления цепи "фаза-нуль" | 1 токоприемник | 5 | 23.54 | 23.54 |  |  | 118 | 118 |  |  | 1.5 | 7.5
69 | ТЕРп01-11-028-01 | Измерение сопротивления изоляции мегаомметром кабельных и других линий напряжением до 1 кВ, предназначенных для передачи электроэнергии к распределительным устройствам, щитам, шкафам, коммутационным аппаратам и электропотребителям | 1 линия | 5 | 6.28 | 6.28 |  |  | 31 | 31 |  |  | 0.4 | 2
70 | ТЕРп01-11-028-02 | Измерение сопротивления изоляции мегаомметром обмоток машин и аппаратов | 1 измерение | 5 | 1.57 | 1.57 |  |  | 8 | 8 |  |  | 0.1 | 0.5
71 | ТЕРп01-12-029-01 | Испытания цепи вторичной коммутации | 1 испытание | 2 | 33.88 | 33.88 |  |  | 68 | 68 |  |  | 2 | 4
72 | ТЕРп01-13-011-01 | Агрегат, включающий в себя механизмы в количестве, шт., до 2 | 1 комплекс | 1 | 2188.08 | 2188.08 |  |  | 2188 | 2188 |  |  | 108 | 108
73 | ТЕРп02-01-002-01 | Автоматизированная система управления II категории технической сложности с количеством каналов 2 | система | 2 | 367.24 | 367.24 |  |  | 734 | 734 |  |  | 17.6 | 35.2
74 | ТЕРп02-01-002-02 | Автоматизированная система управления II категории технической сложности с количеством каналов за каждый канал св. 2 до 9 добавлять к норме 1 | канал | 10 | 176.74 | 176.74 |  |  | 1767 | 1767 |  |  | 8.47 | 84.7
Итого по разделу 5 ИТП. | [8 empty] | 44418 |  |  |  |  | 844.86
Раздел 6. Задвижка на выпуске канализации
75 | ТЕРп01-03-002-04 | Выключатель трехполюсный напряжением до 1 кВ с электромагнитным, тепловым или комбинированным расцепителем, номинальный ток, А, до: 50 | шт. | 1 | 26.53 | 26.53 |  |  | 27 | 27 |  |  | 2 | 2
76 | ТЕРп01-04-002-01 | Тепловая защита с реле одним | компл. | 1 | 53.49 | 53.49 |  |  | 53 | 53 |  |  | 3 | 3
77 | ТЕРп01-07-001-01 | Электродвигатель асинхронный с короткозамкнутым ротором, напряжением, кВ до 1 | шт. | 1 | 47.71 | 47.71 |  |  | 48 | 48 |  |  | 3 | 3
78 | ТЕРп01-09-001-01 | Датчик контактный механический с числом цепей управления до 2 | шт. | 4 | 37.68 | 37.68 |  |  | 151 | 151 |  |  | 2 | 8
79 | ТЕРп01-09-002-01 | Датчик бесконтактный с числом "вход-выход" до 3 | шт. | 2 | 150.72 | 150.72 |  |  | 301 | 301 |  |  | 8 | 16
80 | ТЕРп01-09-010-05 | Функциональная группа управления релейно-контакторная с общим числом внешних блокировочных связей до 30 | шт. | 1 | 500.85 | 500.85 |  |  | 501 | 501 |  |  | 30 | 30
81 | ТЕРп01-09-011-02 | Функциональная группа управления аналоговая бесконтактная с общим числом элементов и органов настройки до 5 | шт. | 1 | 672.44 | 672.44 |  |  | 672 | 672 |  |  | 36 | 36
82 | ТЕРп01-09-013-01 | Контур регулирования параметров 1: с числом органов настройки до 5 | шт. | 1 | 1460.62 | 1460.62 |  |  | 1461 | 1461 |  |  | 70 | 70
83 | ТЕРп01-11-011-01 | Проверка наличия цепи между заземлителями и заземленными элементами | 100 точек | 0.04 | 251.12 | 251.12 |  |  | 10 | 10 |  |  | 16 | 0.64
84 | ТЕРп01-11-013-01 | Замер полного сопротивления цепи "фаза-нуль" | 1 токоприемник | 1 | 23.54 | 23.54 |  |  | 24 | 24 |  |  | 1.5 | 1.5
85 | ТЕРп01-11-028-01 | Измерение сопротивления изоляции мегаомметром кабельных и других линий напряжением до 1 кВ, предназначенных для передачи электроэнергии к распределительным устройствам, щитам, шкафам, коммутационным аппаратам и электропотребителям | 1 линия | 1 | 6.28 | 6.28 |  |  | 6 | 6 |  |  | 0.4 | 0.4
86 | ТЕРп01-11-028-02 | Измерение сопротивления изоляции мегаомметром обмоток машин и аппаратов | 1 измерение | 1 | 1.57 | 1.57 |  |  | 2 | 2 |  |  | 0.1 | 0.1
Итого по разделу 6 Задвижка на выпуске канализации | [8 empty] | 9051 |  |  |  |  | 170.64
Раздел 7. Новый Раздел
87 | ТЕРп01-03-001-01 | Выключатель однополюсный напряжением до 1 кВ с электромагнитным, тепловым или комбинированным расцепителем | шт. | 26 | 19.9 | 19.9 |  |  | 517 | 517 |  |  | 1.5 | 39
88 | ТЕРп01-03-001-02 | Выключатель однополюсный напряжением до 1 кВ с устройством защитного отключения | шт. | 5 | 26.53 | 26.53 |  |  | 133 | 133 |  |  | 2 | 10
89 | ТЕРп01-03-002-04 | Выключатель трехполюсный напряжением до 1 кВ с электромагнитным, тепловым или комбинированным расцепителем, номинальный ток, А, до: 50 | шт. | 10 | 26.53 | 26.53 |  |  | 265 | 265 |  |  | 2 | 20
90 | ТЕРп01-06-021-01 | Схема разводки трехпроводной системы с количеством панелей (шкафов, ячеек) до 2 | схема | 2 | 64.49 | 64.49 |  |  | 129 | 129 |  |  | 4 | 8
91 | ТЕРп01-05-016-01 | Устройство АВР трансформаторов и линий с резервированием секций, шт. 1 | устройство | 2 | 374.43 | 374.43 |  |  | 749 | 749 |  |  | 21 | 42
92 | ТЕРп01-07-001-01 | Электродвигатель асинхронный с короткозамкнутым ротором, напряжением, кВ до 1 | шт. | 5 | 47.71 | 47.71 |  |  | 239 | 239 |  |  | 3 | 15
93 | ТЕРп01-09-002-01 | Датчик бесконтактный с числом "вход-выход" до 3 | шт. | 7 | 150.72 | 150.72 |  |  | 1055 | 1055 |  |  | 8 | 56
94 | ТЕРп01-09-010-02 | Функциональная группа управления релейно-контакторная с общим числом внешних блокировочных связей до 5 | шт. | 8 | 133.56 | 133.56 |  |  | 1068 | 1068 |  |  | 8 | 64
95 | ТЕРп01-11-010-03 | Измерение сопротивления растеканию тока контура с диагональю до 200 м | 1 измерение | 4 | 62.78 | 62.78 |  |  | 251 | 251 |  |  | 4 | 16
96 | ТЕРп01-11-011-01 | Проверка наличия цепи между заземлителями и заземленными элементами | 100 точек | 3.8 | 251.12 | 251.12 |  |  | 954 | 954 |  |  | 16 | 60.8
97 | ТЕРп01-11-013-01 | Замер полного сопротивления цепи "фаза-нуль" | 1 токоприемник | 23 | 23.54 | 23.54 |  |  | 541 | 541 |  |  | 1.5 | 34.5
98 | ТЕРп01-11-024-01 | Фазировка электрической линии или трансформатора с сетью напряжением, кВ до 1 | 1 фазировка | 4 | 15.7 | 15.7 |  |  | 63 | 63 |  |  | 1 | 4
99 | ТЕРп01-11-028-01 | Измерение сопротивления изоляции мегаомметром кабельных и других линий напряжением до 1 кВ, предназначенных для передачи электроэнергии к распределительным устройствам, щитам, шкафам, коммутационным аппаратам и электропотребителям | 1 линия | 267 | 6.28 | 6.28 |  |  | 1677 | 1677 |  |  | 0.4 | 106.8
100 | ТЕРп01-12-027-01 | Испытания кабеля силового длиной до 500 м, напряжением до 10 кВ | 1 испытание | 4 | 96.73 | 96.73 |  |  | 387 | 387 |  |  | 6 | 24
Итого по разделу 7 Новый Раздел | [8 empty] | 22314 |  |  |  |  | 500.1
ИТОГИ ПО СМЕТЕ:
Итого прямые затраты по смете в ценах 2001г. | [8 empty] | 99599 | 99599 |  |  |  | 5044.48
Итого прямые затраты по смете с учетом коэффициентов к итогам | [8 empty] | 135047 | 135047 |  |  |  | 5044.48
В том числе, справочно:
Районный к-т 4,3% (Поз. 1-100) | [8 empty] | 4283 | 4283
В электроустановках, находящихся под напряжением с оформлением при этом наряда-допуска или распряжения ОЗП=30% (Поз. 1-100) | [8 empty] | 31165 | 31165
Накладные расходы | [8 empty] | 87781
В том числе, справочно:
65% ФОТ (от 135047) (Поз. 1-100) | [8 empty] | 87781
Сметная прибыль | [8 empty] | 54019
В том числе, справочно:
40% ФОТ (от 135047) (Поз. 1-100) | [8 empty] | 54019
Итоги по смете:
Итого Поз. 1-100 | [8 empty] | 99599 | 99599 |  |  |  | 5044.48
Всего с учетом районного к-та 4,3% | [8 empty] | 103882 | 103882 |  |  |  | 5044.48
Всего с учетом "В электроустановках, находящихся под напряжением с оформлением при этом наряда-допуска или распряжения ОЗП=30%" | [8 empty] | 135047 | 135047 |  |  |  | 5044.48
Накладные расходы 65% ФОТ (от 135 047) | [8 empty] | 87781
Сметная прибыль 40% ФОТ (от 135 047) | [8 empty] | 54019
Итого c накладными и см. прибылью | [8 empty] | 276847 |  |  |  |  | 5044.48
В том числе:
ФОТ | [8 empty] | 135047
Накладные расходы | [8 empty] | 87781
Сметная прибыль | [8 empty] | 54019
Итого по смете | [8 empty] | 276847 |  |  |  |  | 5044.48
В том числе:
Стадия "Вхолостую - 80%" | [8 empty] | 221478
Стадия "Под нагрузкой - 20%" | [8 empty] | 55369
ВСЕГО по смете | [8 empty] | 276847 |  |  |  |  | 5044.48
|  | Составил _______________________ |  |  |  | Проварил _____________________
Справочно: индекс инфляции: 6,05
В текущих ценах:
Всего по смете: 276847х6.05=1 674 924руб.
С НДС 1674924х1,18=1 976 410,32руб.
В т.ч."вхолостую" 80%: 221478х6,05=1 339 942руб.
С НДС 1339942х1,18=1 581 131,56руб.
В т.ч."под нагрузкой" 20%: 55369х6,05=334 982руб.
С НДС 334982х1,18=395 278,76руб.

## НМЦ
г. Лесной ФГУП "Комбинат "Электрохимприбор"
Расчет начальной (максимальной) цены
Выполнение пусконаладочных работ по АБК цеха 013
на ФГУП «Комбинат «Электрохимприбор»
Составлен в ценах по состоянию на 01.01.2000 г. с переводом в текущие |  |  | руб.
Наименование глав ССР, объектных сметных расчетов, локальных сметных расчетов, видов работ | Сметная стоимость в базисных ценах на 01.01.2000 | Текущая стоимость на момент определения начальной (максимальной) цены | № обосновывающего расчета
1 | 2 | 3 | 4
Пусконаладочные работы. АБК цеха 013 | 276847 | 1674924 | 6930
Итого | 276847 | 1674924
НДС 18% |  | 301486.32
Всего |  | 1976410.32
Начальник отдела
капитального строительства |  | Л.В. Грибанова
Инженер по проектно-сметной работе |  | Т.Ш. Ковязина

## Сводка затрат
Приложение №__ к договору от "___"_______ №___
СВОДКА ЗАТРАТ
Выполнение пусконаладочных работ по АБК цеха 013
на ФГУП «Комбинат «Электрохимприбор»
№ п/п | № локальных сметных расчетов | Наименование | Стоимость в базисных ценах 2001 года | Стоимость в текущих ценах без учета НДС | Стоимость в текущих ценах с учетом НДС
1 | 6930 | Пусконаладочные работы. АБК цеха 013 | 276847 | 1674924 | 1976410.32
|  | Итого: | 276847 | 1674924 | 1976410.32
|  | Заказчик | Подрядчик