## Локальная смета
УТВЕРЖДАЮ:
И.о.директора ДАПФ
_________________С.А. Иванов
"____" ______________2011 г.
УМТСиК
(наименование стройки)
ЛОКАЛЬНЫЙ СМЕТНЫЙ РАСЧЕТ № 81-12
(локальная смета)
|  | на | ТР ЦБ-1 Антикоррозийная защита козлового крана ККС-10 рег.№3407
(наименование работ и затрат, наименование объекта)
Основание: Дефектная ведомость
|  |  | Сметная стоимость строительных работ _______________________________________________________________________________________________ | [5 empty] | ___________________________602,464 |  | тыс. руб.
|  |  | Средства на оплату труда _______________________________________________________________________________________________ | [5 empty] | ___________________________183,862 |  | тыс. руб.
|  |  | Сметная трудоемкость _______________________________________________________________________________________________ | [5 empty] | _______________________________________________________________________________________________1680,94 |  | чел.час
Составлен(а) в текущих (прогнозных) ценах по состоянию на ____4 кв___2011 г.
№ пп | Обоснование | Наименование | Ед. изм. | Кол. | Стоимость единицы, руб. |  |  |  | Общая стоимость, руб. |  |  |  | Т/з осн. раб.на ед. | Т/з осн. раб. Всего | Т/з мех. на ед. | Т/з мех. Всего
[5 empty] | Всего | В том числе |  |  | Всего | В том числе
[6 empty] | Осн.З/п | Эк.Маш | З/пМех |  | Осн.З/п | Эк.Маш | З/пМех
1 | 2 | 3 | 4 | 5 | 6 | 7 | 8 | 9 | 10 | 11 | 12 | 13 | 14 | 15 | 16 | 17
1 | ТЕР13-06-003-01 | Очистка поверхности щетками ИНДЕКС К ПОЗИЦИИ(справочно): 4-2011 ОЗП=14,06; ЭМ=4,58; ЗПМ=14,06; МАТ=5,55 | м2 | 1158 | 6.9 | 6.9 |  |  | 7990 | 7990 |  |  | 0.9 | 1042.2
2 | ТЕР13-06-004-01 | Обеспыливание поверхности ИНДЕКС К ПОЗИЦИИ(справочно): 4-2011 ОЗП=14,06; ЭМ=4,58; ЗПМ=14,06; МАТ=5,55 | м2 | 1158 | 1.07 | 0.77 | 0.3 |  | 1239 | 892 | 347 |  | 0.1 | 115.8
3 | ТЕР13-07-001-02 | Обработка поверхностей до 500 мм преобразователем ржавчины 83,03 = 303,04 - 0,032 x 6 875,32 ИНДЕКС К ПОЗИЦИИ(справочно): 4-2011 ОЗП=14,06; ЭМ=4,58; ЗПМ=14,06; МАТ=5,55 | 100м2 | 5.79 | 83.03 | 71.37 | 2.56 | 0.09 | 481 | 413 | 15 | 1 | 9.08 | 52.57 | 0.03 | 0.17
4 | ФССЦ-113-0447 прим | Материал защитный антикоррозионный на водной основе "ПРИМ АНТИКОР W" КОЭФ. К ПОЗИЦИИ: ПЗ=0,7 (ОЗП=0,7; ЭМ=0,7 к расх.; ЗПМ=0,7; МАТ=0,7 к расх.; ТЗ=0,7; ТЗМ=0,7) ИНДЕКС К ПОЗИЦИИ(справочно): 4-2011 ОЗП=14,06; ЭМ=4,58; ЗПМ=14,06; МАТ=5,55 | кг | 69.48 | 37.95 |  |  |  | 2637
5 | ТЕР13-03-002-03 | Огрунтовка металлических поверхностей за один раз грунтовкой ХС-059 ИНДЕКС К ПОЗИЦИИ(справочно): 4-2011 ОЗП=14,06; ЭМ=4,58; ЗПМ=14,06; МАТ=5,55 | 100м2 | 11.58 | 483.67 | 50.85 | 10.24 | 0.09 | 5601 | 589 | 119 | 1 | 5.33 | 61.72 | 0.03 | 0.35
6 | ТЕР13-03-004-05 | Окраска металлических огрунтованных поверхностей эмалью ХВ-785 ИНДЕКС К ПОЗИЦИИ(справочно): 4-2011 ОЗП=14,06; ЭМ=4,58; ЗПМ=14,06; МАТ=5,55 | 100м2 | 11.58 | 645.11 | 20.16 | 7.02 | 0.09 | 7470 | 233 | 81 | 1 | 2.47 | 28.6 | 0.03 | 0.35
7 | ТЕР08-07-002-01 | Установка и разборка внутренних трубчатых инвентарных лесов при высоте помещений до 6 м ИНДЕКС К ПОЗИЦИИ(справочно): 4-2011 ОЗП=14,06; ЭМ=4,58; ЗПМ=14,06; МАТ=5,55 | 100м2 | 1.34 | 967.57 | 545.45 | 13.85 |  | 1297 | 731 | 19 |  | 70.2 | 94.07 | 0.18 | 0.24
8 | ТЕР08-07-002-02 | Установка и разборка внутренних трубчатых инвентарных лесов на каждые последующие 4 м высоты помещений добавлять ИНДЕКС К ПОЗИЦИИ(справочно): 4-2011 ОЗП=14,06; ЭМ=4,58; ЗПМ=14,06; МАТ=5,55 | 100м2 | 1.34 | 667.81 | 386.95 | 8.47 |  | 895 | 519 | 11 |  | 49.8 | 66.73 | 0.11 | 0.15
Итого прямые затраты по смете в ценах 2001г. | [8 empty] | 27610 | 11367 | 592 | 3 |  | 1461.69 |  | 1.26
Итого прямые затраты по смете с учетом коэффициентов к итогам | [8 empty] | 29465 | 13073 | 741 | 4 |  | 1680.94 |  | 1.58
Итого прямые затраты по смете с учетом индексов, в текущих ценах | [8 empty] | 274063 | 183806 | 3394 | 56 |  | 1680.94 |  | 1.58
Накладные расходы | [8 empty] | 147033
Сметная прибыль | [8 empty] | 89467
Итоги по смете:
Защита строительных конструкций и оборудования от коррозии | [8 empty] | 453164 |  |  |  |  | 1496.02 |  | 1.09
Конструкции из кирпича и блоков | [8 empty] | 57399 |  |  |  |  | 184.92 |  | 0.49
Итого | [8 empty] | 510563 |  |  |  |  | 1680.94 |  | 1.58
В том числе:
Материалы | [8 empty] | 86863
Машины и механизмы | [8 empty] | 3394
ФОТ | [8 empty] | 183862
Накладные расходы | [8 empty] | 147033
Сметная прибыль | [8 empty] | 89467
НДС 18% | [8 empty] | 91901.34
ВСЕГО по смете | [8 empty] | 602464.34 |  |  |  |  | 1680.94 |  | 1.58
Составил: Гл. специалист отдела ЗиС ДАПФ _________________ Соловьева Л.С.
Ведущий инженер сметного отдела ДАПФ ______________ Голик Ф.А.