## №1 ОРУ
Приложение № 1.3. Спецификация оборудования энергоблока №3 АЭС Аккую.
к договору № ________________________ от ____________________
Спецификация №1. Оборудование реакторной установки
№ п/п | № позиции по Контракту | Идентификатор | Маркировка | Наименование оборудования, закладываемого в проект | Марка оборудования, закладываемого в проект | Тех.хар-ки оборудования | ГОСТ, ТУ, чертеж | Класс безопасности | Группа ПНАЭГ | Категория сейсмостойкости | Номер заказной спецификации (задания заводу) | Поз. | ИТТ | Смета | Поз. | Кол-во по проекту | Ед.измерения | Цена за ед., без НДС, долл.США | Сумма без НДС, долл.США | Сумма с НДС, долл.США | Сумма НДС, долл.США | Здание | Срок поставки | Примечание | Завод-изготовитель (по проекту) | Разработчик ПСД | Материалы/ оборудование | Масса единицы | Раздел СС | Категория ОК | Мат. корпуса
1 | 2 | 3 | 4 | 5 | 6 | 7 | 8 | 9 | 10 | 11 | 12 | 13 | 14 | 15 | 16 | 17 | 18 | 19 | 20 | 21 | 22 | 23 | 24 | 25 | 26 | 27 | 28 | 29 | 30 | 31 | 32
1 |  | 13.ИСУП.1104218722 | 30JAA10BB001 | Корпус реактора | - | - | - | 1 | A | I | A-117450пм |  | 10JAA-MEC0034 509-Пр-027 50223с/о |  |  | 1 | шт | 0 | 0 | 0 | 0 | Реактор. зд-е/внутр. контайнмент (30UJA) | 2019-10-01 |  | - | Отдел реакторных отделений бюро комплексного проектирования №1 |  | 334000 | Тепломеханическое оборудование | QA1 | лег.ст.
2 |  | 13.ИСУП.1104218732 | 30JBA10BB701 | Образцы-свидетели | - | - | - | 3 | - | I | A-117450пм |  | 10JBA-MEC0003 509-Пр-031 50235с/о |  |  | 1 | компл | 0 | 0 | 0 | 0 | Реактор. зд-е/внутр. контайнмент (30UJA) | 2019-09-01 |  | - | Отдел реакторных отделений бюро комплексного проектирования №1 |  | 760 | Тепломеханическое оборудование | QA3 | лег.ст., нж
3 |  | 13.ИСУП.1104218703 | 30JAA10AW891 | Детали уплотнения главного разъема | - | - | - | 1 | A | I | A-117450пм |  | 10JAB-MEC0017 509-Пр-030 50234с/о |  |  | 1 | компл | 0 | 0 | 0 | 0 | Реактор. зд-е/внутр. контайнмент (30UJA) | 2021-08-01 |  | - | Отдел реакторных отделений бюро комплексного проектирования №1 |  | 19600 | Тепломеханическое оборудование | QA1 | нж
4 |  | 13.ИСУП.1104222458 | 30FJA10BQ901 | Приспособление для центровки | - | - |  | 4 | - | III | A-117450пм |  | 10FJA-MEC0001 509-Пр-442 |  |  | 1 | шт | 0 | 0 | 0 | 0 | Реактор. зд-е/внутр. контайнмент (10UJA) | 2020-03-03 |  | - | Отдел реакторных отделений бюро комплексного проектирования №1 |  | 7200 | Тепломеханическое оборудование | QNC | нж., угл. cт.
5 |  | 13.ИСУП.1104218714 | 30JAA10BQ801 | Кольцо опорное | - | - | - | 2 | - | I | A-117450пм |  | 10JAA-MEC0035 509-Пр-028 50224с/о |  |  | 1 | шт | 0 | 0 | 0 | 0 | Реактор. зд-е/внутр. контайнмент (30UJA) | 2019-08-01 |  | - | Отдел реакторных отделений бюро комплексного проектирования №1 |  | 20600 | Тепломеханическое оборудование | QA2 | лег.ст.
6 |  | 13.ИСУП.1104218715 | 30JAA10BQ802 | Кольцо упорное | - | - | - | 2 | - | I | A-117450пм |  | 10JAA-MEC0036 509-Пр-029 50225с/о |  |  | 1 | шт | 0 | 0 | 0 | 0 | Реактор. зд-е/внутр. контайнмент (30UJA) | 2019-08-01 |  | - | Отдел реакторных отделений бюро комплексного проектирования №1 |  | 12200 | Тепломеханическое оборудование | QA2 | лег.ст.
7 |  | 13.ИСУП.1104218766 | 30JAC10BB701 | Шахта внутрикорпусная | - | - | - | 2 | - | I | A-117450пм |  | 10JAC-MEC0006 509-Пр-032 50226с/о |  |  | 1 | шт | 0 | 0 | 0 | 0 | Реактор. зд-е/внутр. контайнмент (30UJA) | 2021-07-01 |  | - | Отдел реакторных отделений бюро комплексного проектирования №1 |  | 76000 | Тепломеханическое оборудование | QA2 | нж
8 |  | 13.ИСУП.1104218698 | 30JAC10BB702 | Выгородка | - | - | - | 2 | - | I | A-117450пм |  | 10JAC-MEC0007 509-Пр-033 50227с/о |  |  | 1 | шт | 0 | 0 | 0 | 0 | Реактор. зд-е/внутр. контайнмент (30UJA) | 2021-07-01 |  | - | Отдел реакторных отделений бюро комплексного проектирования №1 |  | 37700 | Тепломеханическое оборудование | QA2 | нж
9 |  | 13.ИСУП.1104218697 | 30JAC10BB703 | Блок защитных труб | - | - | - | 2 | - | I | A-117450пм |  | 10JAC-MEC0008 509-Пр-034 50228с/о |  |  | 1 | шт | 0 | 0 | 0 | 0 | Реактор. зд-е/внутр. контайнмент (30UJA) | 2021-07-01 |  | - | Отдел реакторных отделений бюро комплексного проектирования №1 |  | 69000 | Тепломеханическое оборудование | QA2 | нж
10 |  | 13.ИСУП.1104222257 |  | Блок верхний | - | - | - | 1 | A | I | A-117450пм |  | 10JAB-MEC0016 509-Пр-035 50229с/о |  |  | 1 | комплект | 0 | 0 | 0 | 0 | Реактор. зд-е/внутр. контайнмент (30UJA) | 2021-08-01 |  | - | Отдел реакторных отделений бюро комплексного проектирования №1 |  | 131000 | Тепломеханическое оборудование | QA1 | лег.ст.
[14 empty] | Итого: |  | 10
Примечание: В стоимость оборудования включена стоимость комплектов ЗИП и комплектов сменных частей
[5 empty] | Заказчик | [11 empty] | Поставщик
[5 empty] | ____________________ | [11 empty] | ____________________
[5 empty] | М.П. | [11 empty] | М.П.

## №2 Парогененратор
Приложение № 1.3. Спецификация оборудования энергоблока №3 АЭС Аккую.
к договору № ________________________ от ____________________
Спецификация №2. Парогенератор
№ п/п | № позиции по Контракту | Идентификатор | Маркировка | Наименование оборудования, закладываемого в проект | Марка оборудования, закладываемого в проект | Тех.хар-ки оборудования | ГОСТ, ТУ, чертеж | Класс безопасности | Группа ПНАЭГ | Категория сейсмостойкости | Номер заказной спецификации (задания заводу) | Поз. | ИТТ | Смета | Поз. | Кол-во по проекту | Ед.измерения | Цена за ед., без НДС, долл.США | Сумма без НДС, долл.США | Сумма с НДС, долл.США | Сумма НДС, долл.США | Здание | Срок поставки | Примечание | Завод-изготовитель (по проекту) | Разработчик ПСД | Материалы/ оборудование | Масса единицы | Раздел СС | Категория ОК | Мат. корпуса
1 | 2 | 3 | 4 | 5 | 6 | 7 | 8 | 9 | 10 | 11 | 12 | 13 | 14 | 15 | 16 | 17 | 18 | 19 | 20 | 21 | 22 | 23 | 24 | 25 | 26 | 27 | 28 | 29 | 30 | 31 | 32
1 |  | 13.ИСУП.1104218741 | 30JEA10AC001 | Парогенератор ПГВ-1000МКО * | - | - | - | 1 | A | I | A-117450пм |  | 10JEA-MEC0011 509-Пр-045 50230с/о |  |  | 1 | шт | 0 | 0 | 0 | 0 | Реактор. зд-е/внутр. контайнмент (30UJA) | 2019-09-01 |  | - | Отдел реакторных отделений бюро комплексного проектирования №1 |  | 360000 | Тепломеханическое оборудование | QA1 | угл.ст., ауст. ст., лег. ст.
1.1 |  | 13.ИСУП.1104218733 | 30JEA30BQ801 | Опора | - | - | - | 2 | - | I | A-117450пм |  | 10JEA-MEC0011 509-Пр-045 50230с/о |  |  | 1 | шт | 0 | 0 | 0 |  | Реактор. зд-е/внутр. контайнмент (30UJA) | 2019-09-01 |  | - | Отдел реакторных отделений бюро комплексного проектирования №1 |  | 32000 | Тепломеханическое оборудование | QA2 | угл.ст.
1.2 |  | 13.ИСУП.1104218734 | 30JEA10BQ801 | Опора | - | - | - | 2 | - | I | A-117450пм |  | 10JEA-MEC0011 509-Пр-045 50230с/о |  |  | 1 | шт | 0 | 0 | 0 |  | Реактор. зд-е/внутр. контайнмент (30UJA) | 2019-09-01 |  | - | Отдел реакторных отделений бюро комплексного проектирования №1 |  | 32000 | Тепломеханическое оборудование | QA2 | угл.ст.
1.3 |  | 13.ИСУП.1104218717 | 30FJE02AW811 | Комплект оборудования для обслуживания, контроля и ремонта парогенератора | - | - | - | 4 | - | - | A-117450пм |  | 10JEA-MEC0011 509-Пр-045 50230с/о |  |  | 1 | шт | 0 | 0 | 0 |  | Реактор. зд-е/внутр. контайнмент (30UJA) | 2019-09-01 |  | - | Отдел реакторных отделений бюро комплексного проектирования №1 |  | 0 | Тепломеханическое оборудование | QNC | угл.ст.
2 |  | 13.ИСУП.1104218742 | 30JEA20AC001 | Парогенератор ПГВ-1000МКО * | - | - | - | 1 | A | I | A-117450пм |  | 10JEA-MEC0011 509-Пр-045 50230с/о |  |  | 1 | шт | 0 | 0 | 0 | 0 | Реактор. зд-е/внутр. контайнмент (30UJA) | 2019-09-01 |  | - | Отдел реакторных отделений бюро комплексного проектирования №1 |  | 360000 | Тепломеханическое оборудование | QA1 | угл.ст., ауст. ст., лег. ст.
2.1 |  | 13.ИСУП.1104218735 | 30JEA10BQ802 | Опора | - | - | - | 2 | - | I | A-117450пм |  | 10JEA-MEC0011 509-Пр-045 50230с/о |  |  | 1 | шт | 0 | 0 | 0 |  | Реактор. зд-е/внутр. контайнмент (30UJA) | 2019-09-01 |  | - | Отдел реакторных отделений бюро комплексного проектирования №1 |  | 32000 | Тепломеханическое оборудование | QA2 | угл.ст.
2.2 |  | 13.ИСУП.1104218736 | 30JEA20BQ801 | Опора | - | - | - | 2 | - | I | A-117450пм |  | 10JEA-MEC0011 509-Пр-045 50230с/о |  |  | 1 | шт | 0 | 0 | 0 |  | Реактор. зд-е/внутр. контайнмент (30UJA) | 2019-09-01 |  | - | Отдел реакторных отделений бюро комплексного проектирования №1 |  | 32000 | Тепломеханическое оборудование | QA2 | угл.ст.
2.3 |  | 13.ИСУП.1104218718 | 30FJE02AW812 | Комплект оборудования для обслуживания, контроля и ремонта парогенератора | - | - | - | 4 | - | - | A-117450пм |  | 10JEA-MEC0011 509-Пр-045 50230с/о |  |  | 1 | шт | 0 | 0 | 0 |  | Реактор. зд-е/внутр. контайнмент (30UJA) | 2019-09-01 |  | - | Отдел реакторных отделений бюро комплексного проектирования №1 |  | 0 | Тепломеханическое оборудование | QNC | угл.ст.
3 |  | 13.ИСУП.1104218743 | 30JEA30AC001 | Парогенератор ПГВ-1000МКО * | - | - | - | 1 | A | I | A-117450пм |  | 10JEA-MEC0011 509-Пр-045 50230с/о |  |  | 1 | шт | 0 | 0 | 0 | 0 | Реактор. зд-е/внутр. контайнмент (30UJA) | 2019-09-01 |  | - | Отдел реакторных отделений бюро комплексного проектирования №1 |  | 360000 | Тепломеханическое оборудование | QA1 | угл.ст., ауст. ст., лег. ст.
3.1 |  | 13.ИСУП.1104218737 | 30JEA20BQ802 | Опора | - | - | - | 2 | - | I | A-117450пм |  | 10JEA-MEC0011 509-Пр-045 50230с/о |  |  | 1 | шт | 0 | 0 | 0 |  | Реактор. зд-е/внутр. контайнмент (30UJA) | 2019-09-01 |  | - | Отдел реакторных отделений бюро комплексного проектирования №1 |  | 32000 | Тепломеханическое оборудование | QA2 | угл.ст.
3.2 |  | 13.ИСУП.1104218738 | 30JEA30BQ802 | Опора | - | - | - | 2 | - | I | A-117450пм |  | 10JEA-MEC0011 509-Пр-045 50230с/о |  |  | 1 | шт | 0 | 0 | 0 |  | Реактор. зд-е/внутр. контайнмент (30UJA) | 2019-09-01 |  | - | Отдел реакторных отделений бюро комплексного проектирования №1 |  | 32000 | Тепломеханическое оборудование | QA2 | угл.ст.
3.3 |  | 13.ИСУП.1104218719 | 30FJE02AW813 | Комплект оборудования для обслуживания, контроля и ремонта парогенератора | - | - | - | 4 | - | - | A-117450пм |  | 10JEA-MEC0011 509-Пр-045 50230с/о |  |  | 1 | шт | 0 | 0 | 0 |  | Реактор. зд-е/внутр. контайнмент (30UJA) | 2019-09-01 |  | - | Отдел реакторных отделений бюро комплексного проектирования №1 |  | 0 | Тепломеханическое оборудование | QNC | угл.ст.
4 |  | 13.ИСУП.1104218744 | 30JEA40AC001 | Парогенератор ПГВ-1000МКО * | - | - | - | 1 | A | I | A-117450пм |  | 10JEA-MEC0011 509-Пр-045 50230с/о |  |  | 1 | шт | 0 | 0 | 0 | 0 | Реактор. зд-е/внутр. контайнмент (30UJA) | 2019-09-01 |  | - | Отдел реакторных отделений бюро комплексного проектирования №1 |  | 360000 | Тепломеханическое оборудование | QA1 | угл.ст., ауст. ст., лег. ст.
4.1 |  | 13.ИСУП.1104218739 | 30JEA40BQ802 | Опора | - | - | - | 2 | - | I | A-117450пм |  | 10JEA-MEC0011 509-Пр-045 50230с/о |  |  | 1 | шт | 0 | 0 | 0 |  | Реактор. зд-е/внутр. контайнмент (30UJA) | 2019-09-01 |  | - | Отдел реакторных отделений бюро комплексного проектирования №1 |  | 32000 | Тепломеханическое оборудование | QA2 | угл.ст.
4.2 |  | 13.ИСУП.1104218740 | 30JEA40BQ801 | Опора | - | - | - | 2 | - | I | A-117450пм |  | 10JEA-MEC0011 509-Пр-045 50230с/о |  |  | 1 | шт | 0 | 0 | 0 |  | Реактор. зд-е/внутр. контайнмент (30UJA) | 2019-09-01 |  | - | Отдел реакторных отделений бюро комплексного проектирования №1 |  | 32000 | Тепломеханическое оборудование | QA2 | угл.ст.
4.3 |  | 13.ИСУП.1104218720 | 30FJE02AW814 | Комплект оборудования для обслуживания, контроля и ремонта парогенератора | - | - | - | 4 | - | - | A-117450пм |  | 10JEA-MEC0011 509-Пр-045 50230с/о |  |  | 1 | шт | 0 | 0 | 0 |  | Реактор. зд-е/внутр. контайнмент (30UJA) | 2019-09-01 |  | - | Отдел реакторных отделений бюро комплексного проектирования №1 |  | 0 | Тепломеханическое оборудование | QNC | угл.ст.
5 |  | 13.ИСУП.1104222258 | 30JEA00BQ601 | Детали закладные | - | - | - | 4 | - | I | A-117450пм |  | 10JEA-MEC0011 509-Пр-045 50230с/о |  |  | 1 | комплект | 0 | 0 | 0 | 0 | Реактор. зд-е/внутр. контайнмент (30UJA) | 2019-04-01 |  | - | Отдел реакторных отделений бюро комплексного проектирования №1 |  | 0 | Тепломеханическое оборудование | QNC | лег.ст.
[14 empty] | Итого: |  | 17
* - в том числе выделены элементы оборудования, отличающиеся сроком поставки
Примечание: В стоимость оборудования включена стоимость комплектов ЗИП и комплектов сменных частей
[5 empty] | Заказчик | [11 empty] | Поставщик
[5 empty] | ____________________ | [11 empty] | ____________________
[5 empty] | М.П. | [11 empty] | М.П.

## №3 ГЦНА
Приложение № 1.3. Спецификация оборудования энергоблока №3 АЭС Аккую.
к договору № ________________________ от ____________________
Спецификация №3. Главный циркуляционный насосный агрегат
№ п/п | № позиции по Контракту | Идентификатор | Маркировка | Наименование оборудования, закладываемого в проект | Марка оборудования, закладываемого в проект | Тех.хар-ки оборудования | ГОСТ, ТУ, чертеж | Класс безопасности | Группа ПНАЭГ | Категория сейсмостойкости | Номер заказной спецификации (задания заводу) | Поз. | ИТТ | Смета | Поз. | Кол-во по проекту | Ед.измерения | Цена за ед., без НДС, долл.США | Сумма без НДС, долл.США | Сумма с НДС, долл.США | Сумма НДС, долл.США | Здание | Срок поставки | Примечание | Завод-изготовитель (по проекту) | Разработчик ПСД | Материалы/ оборудование | Масса единицы | Раздел СС | Категория ОК | Мат. корпуса
1 | 2 | 3 | 4 | 5 | 6 | 7 | 8 | 9 | 10 | 11 | 12 | 13 | 14 | 15 | 16 | 17 | 18 | 19 | 20 | 21 | 22 | 23 | 24 | 25 | 26 | 27 | 28 | 29 | 30 | 31 | 32
1 |  | 13.ИСУП.1104218699 | 30JEB10AP001 | Главный циркуляционный насосный агрегат, в том числе* | - | - | - | 1 | A | I | A-117450пм |  | 10JEB-MEC0012 509-Пр-048 50245с/о |  |  | 1 | комплект | 0 | 0 | 0 | 0 | Реактор. зд-е/внутр. контайнмент (30UJA) |  |  | - | Отдел реакторных отделений бюро комплексного проектирования №1 |  | 140000 | Тепломеханическое оборудование | QA1 | нж.ст., угл.ст.
1.1 |  | 13.ИСУП.1104222259 |  | Корпус сферический с проставкой | - | - | - | 1 | A | I | A-117450пм |  | 10JEB-MEC0012 509-Пр-048 50245с/о |  |  | 1 | шт | 0 | 0 | 0 |  | Реактор. зд-е/внутр. контайнмент (30UJA) | 2019-08-01 |  | - | Отдел реакторных отделений бюро комплексного проектирования №1 |  | 0 | Тепломеханическое оборудование | QA1 | нж.ст., угл.ст.
1.2 |  | 13.ИСУП.1104222263 |  | Устройство опорное | - | - | - | 3 | - | I | A-117450пм |  | 10JEB-MEC0012 509-Пр-048 50245с/о |  |  | 3 | шт | 0 | 0 | 0 |  | Реактор. зд-е/внутр. контайнмент (30UJA) | 2019-08-01 |  | - | Отдел реакторных отделений бюро комплексного проектирования №1 |  | 0 | Тепломеханическое оборудование | QA3 | нж.ст., угл.ст.
1.3 |  | 13.ИСУП.1104222275 |  | Кольцо биологической защиты | - | - | - | 4 | - | I | A-117450пм |  | 10JEB-MEC0012 509-Пр-048 50245с/о |  |  | 1 | шт | 0 | 0 | 0 |  | Реактор. зд-е/внутр. контайнмент (30UJA) | 2019-08-01 |  | - | Отдел реакторных отделений бюро комплексного проектирования №1 |  | 0 | Тепломеханическое оборудование | QNC | угл. ст.
1.4 |  | 13.ИСУП.1104222279 |  | Выемная часть | - | - | - | 1 | A | I | A-117450пм |  | 10JEB-MEC0012 509-Пр-048 50245с/о |  |  | 1 | комплект | 0 | 0 | 0 |  | Реактор. зд-е/внутр. контайнмент (30UJA) | 2020-02-01 |  | - | Отдел реакторных отделений бюро комплексного проектирования №1 |  | 0 | Тепломеханическое оборудование | QA1 | нж.ст., угл.ст.
1.5 |  | 13.ИСУП.1104222283 |  | Проставка верхняя | - | - | - | 3 | - | I | A-117450пм |  | 10JEB-MEC0012 509-Пр-048 50245с/о |  |  | 1 | шт | 0 | 0 | 0 |  | Реактор. зд-е/внутр. контайнмент (30UJA) | 2019-08-01 |  | - | Отдел реакторных отделений бюро комплексного проектирования №1 |  | 0 | Тепломеханическое оборудование | QA3 | -
1.6 |  | 13.ИСУП.1104222308 |  | Вспомогательные системы ГЦНА | - | - | - | 2 | B | I | A-117450пм |  | 10JEB-MEC0012 509-Пр-048 50245с/о |  |  | 1 | комплект | 0 | 0 | 0 |  | Реактор. зд-е/внутр. контайнмент (30UJA) | 2020-02-01 |  | - | Отдел реакторных отделений бюро комплексного проектирования №1 |  | 131000 | Тепломеханическое оборудование | QNC | лег.ст.
1.7 |  | 13.ИСУП.1104222300 |  | Площадка обслуживания | - | - | - | 4 | - | III | A-117450пм |  | 10JEB-MEC0012 509-Пр-048 50245с/о |  |  | 1 | комплект | 0 | 0 | 0 |  | Реактор. зд-е/внутр. контайнмент (30UJA) | 2020-02-01 |  | - | Отдел реакторных отделений бюро комплексного проектирования №1 |  | 0 | Тепломеханическое оборудование | QNC | -
1.8 |  | 13.ИСУП.1104222304 |  | Площадка обслуживания двигателя | - | - | - | 4 | - | III | A-117450пм |  | 10JEB-MEC0012 509-Пр-048 50245с/о |  |  | 1 | комплект | 0 | 0 | 0 |  | Реактор. зд-е/внутр. контайнмент (30UJA) | 2020-02-01 |  | - | Отдел реакторных отделений бюро комплексного проектирования №1 |  | 0 | Тепломеханическое оборудование | QA2 | -
1.9 |  | 13.ИСУП.1104222299 |  | Приводной асинхронный односкоростной двигатель с комплектом ключей и приспособлений для монтажа, а также комплектом ЗИП | - | - | - | 3 | - | I | A-117450пм |  | 10JEB-MEC0012 509-Пр-048 50245с/о |  |  | 1 | комплект | 0 | 0 | 0 |  | Реактор. зд-е/внутр. контайнмент (30UJA) | 2020-02-01 |  | - | Отдел реакторных отделений бюро комплексного проектирования №1 |  | 0 | Тепломеханическое оборудование | QA3 | -
2 |  | 13.ИСУП.1104218700 | 30JEB20AP001 | Главный циркуляционный насосный агрегат, в том числе* | - | - | - | 1 | A | I | A-117450пм |  | 10JEB-MEC0012 509-Пр-048 50245с/о |  |  | 1 | комплект | 0 | 0 | 0 | 0 | Реактор. зд-е/внутр. контайнмент (30UJA) |  |  | - | Отдел реакторных отделений бюро комплексного проектирования №1 |  | 140000 | Тепломеханическое оборудование | QA1 | нж.ст., угл.ст.
2.1 |  | 13.ИСУП.1104222260 |  | Корпус сферический с проставкой | - | - | - | 1 | A | I | A-117450пм |  | 10JEB-MEC0012 509-Пр-048 50245с/о |  |  | 1 | шт | 0 | 0 | 0 |  | Реактор. зд-е/внутр. контайнмент (30UJA) | 2019-08-01 |  | - | Отдел реакторных отделений бюро комплексного проектирования №1 |  | 0 | Тепломеханическое оборудование | QA1 | нж.ст., угл.ст.
2.2 |  | 13.ИСУП.1104222266 |  | Устройство опорное | - | - | - | 3 | - | I | A-117450пм |  | 10JEB-MEC0012 509-Пр-048 50245с/о |  |  | 3 | шт | 0 | 0 | 0 |  | Реактор. зд-е/внутр. контайнмент (30UJA) | 2019-08-01 |  | - | Отдел реакторных отделений бюро комплексного проектирования №1 |  | 0 | Тепломеханическое оборудование | QA3 | нж.ст., угл.ст.
2.3 |  | 13.ИСУП.1104222276 |  | Кольцо биологической защиты | - | - | - | 4 | - | I | A-117450пм |  | 10JEB-MEC0012 509-Пр-048 50245с/о |  |  | 1 | шт | 0 | 0 | 0 |  | Реактор. зд-е/внутр. контайнмент (30UJA) | 2019-08-01 |  | - | Отдел реакторных отделений бюро комплексного проектирования №1 |  | 0 | Тепломеханическое оборудование | QNC | угл. ст.
2.4 |  | 13.ИСУП.1104222280 |  | Выемная часть | - | - | - | 1 | A | I | A-117450пм |  | 10JEB-MEC0012 509-Пр-048 50245с/о |  |  | 1 | комплект | 0 | 0 | 0 |  | Реактор. зд-е/внутр. контайнмент (30UJA) | 2020-02-01 |  | - | Отдел реакторных отделений бюро комплексного проектирования №1 |  | 0 | Тепломеханическое оборудование | QA1 | нж.ст., угл.ст.
2.5 |  | 13.ИСУП.1104222284 |  | Проставка верхняя | - | - | - | 3 | - | I | A-117450пм |  | 10JEB-MEC0012 509-Пр-048 50245с/о |  |  | 1 | шт | 0 | 0 | 0 |  | Реактор. зд-е/внутр. контайнмент (30UJA) | 2019-08-01 |  | - | Отдел реакторных отделений бюро комплексного проектирования №1 |  | 0 | Тепломеханическое оборудование | QA3 | -
2.6 |  | 13.ИСУП.1104222301 |  | Площадка обслуживания | - | - | - | 4 | - | III | A-117450пм |  | 10JEB-MEC0012 509-Пр-048 50245с/о |  |  | 1 | комплект | 0 | 0 | 0 |  | Реактор. зд-е/внутр. контайнмент (30UJA) | 2020-02-01 |  | - | Отдел реакторных отделений бюро комплексного проектирования №1 |  | 0 | Тепломеханическое оборудование | QNC | -
2.7 |  | 13.ИСУП.1104222305 |  | Площадка обслуживания двигателя | - | - | - | 4 | - | III | A-117450пм |  | 10JEB-MEC0012 509-Пр-048 50245с/о |  |  | 1 | комплект | 0 | 0 | 0 |  | Реактор. зд-е/внутр. контайнмент (30UJA) | 2020-02-01 |  | - | Отдел реакторных отделений бюро комплексного проектирования №1 |  | 0 | Тепломеханическое оборудование | QNC | -
2.8 |  | 13.ИСУП.1104222309 |  | Вспомогательные системы ГЦНА | - | - | - | 2 | B | I | A-117450пм |  | 10JEB-MEC0012 509-Пр-048 50245с/о |  |  | 1 | комплект | 0 | 0 | 0 |  | Реактор. зд-е/внутр. контайнмент (30UJA) | 2020-02-01 |  | - | Отдел реакторных отделений бюро комплексного проектирования №1 |  | 131000 | Тепломеханическое оборудование | QA2 | лег.ст.
2.9 |  | 13.ИСУП.1104222414 |  | Приводной асинхронный односкоростной двигатель | - | - | - | 3 | - | I | A-117450пм |  | 10JEB-MEC0012 509-Пр-048 50245с/о |  |  | 1 | комплект | 0 | 0 | 0 |  | Реактор. зд-е/внутр. контайнмент (30UJA) | 2020-02-01 |  | - | Отдел реакторных отделений бюро комплексного проектирования №1 |  | 0 | Тепломеханическое оборудование | QA3 | -
3 |  | 13.ИСУП.1104218701 | 30JEB30AP001 | Главный циркуляционный насосный агрегат, в том числе* | - | - | - | 1 | A | I | A-117450пм |  | 10JEB-MEC0012 509-Пр-048 50245с/о |  |  | 1 | комплект | 0 | 0 | 0 | 0 | Реактор. зд-е/внутр. контайнмент (30UJA) |  |  | - | Отдел реакторных отделений бюро комплексного проектирования №1 |  | 140000 | Тепломеханическое оборудование | QA1 | нж.ст., угл.ст.
3.1 |  | 13.ИСУП.1104222261 |  | Корпус сферический с проставкой | - | - | - | 1 | A | I | A-117450пм |  | 10JEB-MEC0012 509-Пр-048 50245с/о |  |  | 1 | шт | 0 | 0 | 0 |  | Реактор. зд-е/внутр. контайнмент (30UJA) | 2019-08-01 |  | - | Отдел реакторных отделений бюро комплексного проектирования №1 |  | 0 | Тепломеханическое оборудование | QA1 | нж.ст., угл.ст.
3.2 |  | 13.ИСУП.1104222269 |  | Устройство опорное | - | - | - | 3 | - | I | A-117450пм |  | 10JEB-MEC0012 509-Пр-048 50245с/о |  |  | 3 | шт | 0 | 0 | 0 |  | Реактор. зд-е/внутр. контайнмент (30UJA) | 2019-08-01 |  | - | Отдел реакторных отделений бюро комплексного проектирования №1 |  | 0 | Тепломеханическое оборудование | QA3 | нж.ст., угл.ст.
3.3 |  | 13.ИСУП.1104222277 |  | Кольцо биологической защиты | - | - | - | 4 | - | I | A-117450пм |  | 10JEB-MEC0012 509-Пр-048 50245с/о |  |  | 1 | шт | 0 | 0 | 0 |  | Реактор. зд-е/внутр. контайнмент (30UJA) | 2019-08-01 |  | - | Отдел реакторных отделений бюро комплексного проектирования №1 |  | 0 | Тепломеханическое оборудование | QNC | угл. ст.
3.4 |  | 13.ИСУП.1104222281 |  | Выемная часть | - | - | - | 1 | A | I | A-117450пм |  | 10JEB-MEC0012 509-Пр-048 50245с/о |  |  | 1 | комплект | 0 | 0 | 0 |  | Реактор. зд-е/внутр. контайнмент (30UJA) | 2020-02-01 |  | - | Отдел реакторных отделений бюро комплексного проектирования №1 |  | 0 | Тепломеханическое оборудование | QA1 | нж.ст., угл.ст.
3.5 |  | 13.ИСУП.1104222285 |  | Проставка верхняя | - | - | - | 3 | - | I | A-117450пм |  | 10JEB-MEC0012 509-Пр-048 50245с/о |  |  | 1 | шт | 0 | 0 | 0 |  | Реактор. зд-е/внутр. контайнмент (30UJA) | 2019-08-01 |  | - | Отдел реакторных отделений бюро комплексного проектирования №1 |  | 0 | Тепломеханическое оборудование | QA3 | -
3.6 |  | 13.ИСУП.1104222302 |  | Площадка обслуживания | - | - | - | 4 | - | III | A-117450пм |  | 10JEB-MEC0012 509-Пр-048 50245с/о |  |  | 1 | комплект | 0 | 0 | 0 |  | Реактор. зд-е/внутр. контайнмент (30UJA) | 2020-02-01 |  | - | Отдел реакторных отделений бюро комплексного проектирования №1 |  | 0 | Тепломеханическое оборудование | QNC | -
3.7 |  | 13.ИСУП.1104222306 |  | Площадка обслуживания двигателя | - | - | - | 4 | - | III | A-117450пм |  | 10JEB-MEC0012 509-Пр-048 50245с/о |  |  | 1 | комплект | 0 | 0 | 0 |  | Реактор. зд-е/внутр. контайнмент (30UJA) | 2020-02-01 |  | - | Отдел реакторных отделений бюро комплексного проектирования №1 |  | 0 | Тепломеханическое оборудование | QNC | -
3.8 |  | 13.ИСУП.1104222310 |  | Вспомогательные системы ГЦНА | - | - | - | 2 | B | I | A-117450пм |  | 10JEB-MEC0012 509-Пр-048 50245с/о |  |  | 1 | комплект | 0 | 0 | 0 |  | Реактор. зд-е/внутр. контайнмент (30UJA) | 2020-02-01 |  | - | Отдел реакторных отделений бюро комплексного проектирования №1 |  | 131000 | Тепломеханическое оборудование | QA2 | лег.ст.
3.9 |  | 13.ИСУП.1104222415 |  | Приводной асинхронный односкоростной двигатель | - | - | - | 3 | - | I | A-117450пм |  | 10JEB-MEC0012 509-Пр-048 50245с/о |  |  | 1 | комплект | 0 | 0 | 0 |  | Реактор. зд-е/внутр. контайнмент (30UJA) | 2020-02-01 |  | - | Отдел реакторных отделений бюро комплексного проектирования №1 |  | 0 | Тепломеханическое оборудование | QA3 | -
4 |  | 13.ИСУП.1104218702 | 30JEB40AP001 | Главный циркуляционный насосный агрегат, в том числе* | - | - | - | 1 | A | I | A-117450пм |  | 10JEB-MEC0012 509-Пр-048 50245с/о |  |  | 1 | комплект | 0 | 0 | 0 | 0 | Реактор. зд-е/внутр. контайнмент (30UJA) |  |  | - | Отдел реакторных отделений бюро комплексного проектирования №1 |  | 140000 | Тепломеханическое оборудование | QA1 | нж.ст., угл.ст.
4.1 |  | 13.ИСУП.1104222262 |  | Корпус сферический с проставкой | - | - | - | 1 | A | I | A-117450пм |  | 10JEB-MEC0012 509-Пр-048 50245с/о |  |  | 1 | шт | 0 | 0 | 0 |  | Реактор. зд-е/внутр. контайнмент (30UJA) | 2019-08-01 |  | - | Отдел реакторных отделений бюро комплексного проектирования №1 |  | 0 | Тепломеханическое оборудование | QA1 | нж.ст., угл.ст.
4.2 |  | 13.ИСУП.1104222272 |  | Устройство опорное | - | - | - | 3 | - | I | A-117450пм |  | 10JEB-MEC0012 509-Пр-048 50245с/о |  |  | 3 | шт | 0 | 0 | 0 |  | Реактор. зд-е/внутр. контайнмент (30UJA) | 2019-08-01 |  | - | Отдел реакторных отделений бюро комплексного проектирования №1 |  | 0 | Тепломеханическое оборудование | QA3 | нж.ст., угл.ст.
4.3 |  | 13.ИСУП.1104222278 |  | Кольцо биологической защиты | - | - | - | 4 | - | I | A-117450пм |  | 10JEB-MEC0012 509-Пр-048 50245с/о |  |  | 1 | шт | 0 | 0 | 0 |  | Реактор. зд-е/внутр. контайнмент (30UJA) | 2019-08-01 |  | - | Отдел реакторных отделений бюро комплексного проектирования №1 |  | 0 | Тепломеханическое оборудование | QNC | угл. ст.
4.4 |  | 13.ИСУП.1104222282 |  | Выемная часть | - | - | - | 1 | A | I | A-117450пм |  | 10JEB-MEC0012 509-Пр-048 50245с/о |  |  | 1 | комплект | 0 | 0 | 0 |  | Реактор. зд-е/внутр. контайнмент (30UJA) | 2020-02-01 |  | - | Отдел реакторных отделений бюро комплексного проектирования №1 |  | 0 | Тепломеханическое оборудование | QA1 | нж.ст., угл.ст.
4.5 |  | 13.ИСУП.1104222286 |  | Проставка верхняя | - | - | - | 3 | - | I | A-117450пм |  | 10JEB-MEC0012 509-Пр-048 50245с/о |  |  | 1 | шт | 0 | 0 | 0 |  | Реактор. зд-е/внутр. контайнмент (30UJA) | 2019-08-01 |  | - | Отдел реакторных отделений бюро комплексного проектирования №1 |  | 0 | Тепломеханическое оборудование | QA3 | -
4.6 |  | 13.ИСУП.1104222303 |  | Площадка обслуживания | - | - | - | 4 | - | III | A-117450пм |  | 10JEB-MEC0012 509-Пр-048 50245с/о |  |  | 1 | комплект | 0 | 0 | 0 |  | Реактор. зд-е/внутр. контайнмент (30UJA) | 2020-02-01 |  | - | Отдел реакторных отделений бюро комплексного проектирования №1 |  | 0 | Тепломеханическое оборудование | QNC | -
4.7 |  | 13.ИСУП.1104222307 |  | Площадка обслуживания двигателя | - | - | - | 4 | - | III | A-117450пм |  | 10JEB-MEC0012 509-Пр-048 50245с/о |  |  | 1 | комплект | 0 | 0 | 0 |  | Реактор. зд-е/внутр. контайнмент (30UJA) | 2020-02-01 |  | - | Отдел реакторных отделений бюро комплексного проектирования №1 |  | 0 | Тепломеханическое оборудование | QNC | -
4.8 |  | 13.ИСУП.1104222311 |  | Вспомогательные системы ГЦНА | - | - | - | 2 | B | I | A-117450пм |  | 10JEB-MEC0012 509-Пр-048 50245с/о |  |  | 1 | комплект | 0 | 0 | 0 |  | Реактор. зд-е/внутр. контайнмент (30UJA) | 2020-02-01 |  | - | Отдел реакторных отделений бюро комплексного проектирования №1 |  | 131000 | Тепломеханическое оборудование | QA2 | лег.ст.
4.9 |  | 13.ИСУП.1104222416 |  | Приводной асинхронный односкоростной двигатель | - | - | - | 3 | - | I | A-117450пм |  | 10JEB-MEC0012 509-Пр-048 50245с/о |  |  | 1 | комплект | 0 | 0 | 0 |  | Реактор. зд-е/внутр. контайнмент (30UJA) | 2020-02-01 |  | - | Отдел реакторных отделений бюро комплексного проектирования №1 |  | 0 | Тепломеханическое оборудование | QA3 | -
5 |  | 13.ИСУП.1104222418 |  | Комплект ключей и приспособлений для монтажа гидравлической части | - | - | - | 4 | - | - | A-117450пм |  | 10JEB-MEC0012 509-Пр-048 50245с/о |  |  | 1 | комплект | 0 | 0 | 0 | 0 | Реактор. зд-е/внутр. контайнмент (30UJA) | 2019-08-01 |  | - | Отдел реакторных отделений бюро комплексного проектирования №1 |  | 0 | Тепломеханическое оборудование | QNC
6 |  | 13.ИСУП.1104222419 |  | Комплект ключей и приспособлений для монтажа выемной части | - | - | - | 4 | - | - | A-117450пм |  | 10JEB-MEC0012 509-Пр-048 50245с/о |  |  | 1 | комплект | 0 | 0 | 0 | 0 | Реактор. зд-е/внутр. контайнмент (30UJA) | 2020-02-02 |  | - | Отдел реакторных отделений бюро комплексного проектирования №1 |  | 0 | Тепломеханическое оборудование | QNC
7 |  | 13.ИСУП.1104222462 |  | Система диагностирования | - | - | - | 4 | - | III | A-117450пм |  | 10JEB-MEC0012 509-Пр-048 50245с/о |  |  | 1 | компл | 0 | 0 | 0 | 0 | Реактор. зд-е/внутр. контайнмент (30UJA) | 2020-02-02 |  | - | Отдел реакторных отделений бюро комплексного проектирования №1 |  | 0 | Тепломеханическое оборудование | QNC
8 |  | 13.ИСУП.1104222420 |  | Комплект оборудования для обслуживания и ремонта ГЦНА | - | - | - | 4 | - | - | A-117450пм |  | 10JEB-MEC0012 509-Пр-048 50245с/о |  |  | 1 | шт. | 0 | 0 | 0 | 0 | Реактор. зд-е/внутр. контайнмент (30UJA) | 2020-02-02 |  | - | Отдел реакторных отделений бюро комплексного проектирования №1 |  | 0 | Тепломеханическое оборудование | QNC
9 |  | 13.ИСУП.1104221442 | 30JEB00AP001KP01 | Выемная часть | - | - | - | - | A | I | A-117450пм |  | 10JEB-MEC0012 509-Пр-048 50245с/о |  |  | 1 | компл | 0 | 0 | 0 | 0 | Реактор. зд-е/внутр. контайнмент (30UJA) | 2020-02-02 |  | - | Отдел реакторных отделений бюро комплексного проектирования №1 |  | 18800 | Тепломеханическое оборудование | QA1 | нж.ст., угл.ст.
10 |  | 13.ИСУП.1104222417 |  | Приводной асинхронный односкоростной двигатель | - | - | - | 3 | - | I | A-117450пм |  | 10JEB-MEC0012 509-Пр-048 50245с/о |  |  | 1 | комплект | 0 | 0 | 0 | 0 | Реактор. зд-е/внутр. контайнмент (30UJA) | 2020-02-02 |  | - | Отдел реакторных отделений бюро комплексного проектирования №1 |  | 0 | Тепломеханическое оборудование | QA3
[14 empty] | Итого: |  | 54
* - в том числе выделены элементы оборудования, отличающиеся сроком поставки
Примечание: В стоимость оборудования включена стоимость комплектов ЗИП и комплектов сменных частей
[5 empty] | Заказчик | [11 empty] | Поставщик
[5 empty] | ____________________ | [11 empty] | ____________________
[5 empty] | М.П. | [11 empty] | М.П.

## №4 ГЦТ
Приложение № 1.3. Спецификация оборудования энергоблока №3 АЭС Аккую.
к договору № ________________________ от ____________________
Спецификация №4. Главный циркуляционный трубопровод
№ п/п | № позиции по Контракту | Идентификатор | Маркировка | Наименование оборудования, закладываемого в проект | Марка оборудования, закладываемого в проект | Тех.хар-ки оборудования | ГОСТ, ТУ, чертеж | Класс безопасности | Группа ПНАЭГ | Категория сейсмостойкости | Номер заказной спецификации (задания заводу) | Поз. | ИТТ | Смета | Поз. | Кол-во по проекту | Ед.измерения | Цена за ед., без НДС, долл.США | Сумма без НДС, долл.США | Сумма с НДС, долл.США | Сумма НДС, долл.США | Здание | Срок поставки | Примечание | Завод-изготовитель (по проекту) | Разработчик ПСД | Материалы/ оборудование | Масса единицы | Раздел СС | Категория ОК | Мат. корпуса
1 | 2 | 3 | 4 | 5 | 6 | 7 | 8 | 9 | 10 | 11 | 12 | 13 | 14 | 15 | 16 | 17 | 18 | 19 | 20 | 21 | 22 | 23 | 24 | 25 | 26 | 27 | 28 | 29 | 30 | 31 | 32
1 |  | 13.ИСУП.1104218762 | 30JEC00BR001 | Трубопровод | - | - | - | 2 | B | I | A-117450пм |  | 10JEC-MEC0005 509-Пр-049 50246с/о |  |  | 1 | компл | 0 | 0 | 0 | 0 | Реактор. зд-е/внутр. контайнмент (30UJA) | 2019-09-01 | 30JEC10(30JEC11BR001,30JEC12BR001,30JEC13BR001), 30JEC20(30JEC21BR001,30JEC22BR001,30JEC23BR001), 30JEC30(30JEC31BR001,30JEC32BR001,30JEC33BR001), 30JEC40(30JEC41BR001,30JEC42BR001,30JEC43BR001) | - | Отдел реакторных отделений бюро комплексного проектирования №1 |  | 250000 | Тепломеханическое оборудование | QA2 | лег.ст.
2 |  | 13.ИСУП.1104222312 |  | Комплект сварочных материалов | - | - | - | 4 | - | - | A-117450пм |  |  |  |  | 1 | комплект | 0 | 0 | 0 | 0 | Реактор. зд-е/внутр. контайнмент (30UJA) | 2019-09-01 |  | - | Отдел реакторных отделений бюро комплексного проектирования №1 |  | 0 | Тепломеханическое оборудование | QNC | -
3 |  | 13.ИСУП.1104222313 |  | Комплект инструментов и принадлежностей | - | - | - | 4 | - | - | A-117450пм |  |  |  |  | 1 | комплект | 0 | 0 | 0 | 0 | Реактор. зд-е/внутр. контайнмент (30UJA) | 2019-09-01 |  | - | Отдел реакторных отделений бюро комплексного проектирования №1 |  | 0 | Тепломеханическое оборудование | QNC | -
[14 empty] | Итого: |  | 3
Примечание: В стоимость оборудования включена стоимость комплектов ЗИП и комплектов сменных частей
[5 empty] | Заказчик | [11 empty] | Поставщик
[5 empty] | ____________________ | [11 empty] | ____________________
[5 empty] | М.П. | [11 empty] | М.П.

## №5 КД
Приложение № 1.3. Спецификация оборудования энергоблока №3 АЭС Аккую.
к договору № ________________________ от ____________________
Спецификация №5. Компенсатор давления
№ п/п | № позиции по Контракту | Идентификатор | Маркировка | Наименование оборудования, закладываемого в проект | Марка оборудования, закладываемого в проект | Тех.хар-ки оборудования | ГОСТ, ТУ, чертеж | Класс безопасности | Группа ПНАЭГ | Категория сейсмостойкости | Номер заказной спецификации (задания заводу) | Поз. | ИТТ | Смета | Поз. | Кол-во по проекту | Ед.измерения | Цена за ед., без НДС, долл.США | Сумма без НДС, долл.США | Сумма с НДС, долл.США | Сумма НДС, долл.США | Здание | Срок поставки | Примечание | Завод-изготовитель (по проекту) | Разработчик ПСД | Материалы/ оборудование | Масса единицы | Раздел СС | Категория ОК | Мат. корпуса
1 | 2 | 3 | 4 | 5 | 6 | 7 | 8 | 9 | 10 | 11 | 12 | 13 | 14 | 15 | 16 | 17 | 18 | 19 | 20 | 21 | 22 | 23 | 24 | 25 | 26 | 27 | 28 | 29 | 30 | 31 | 32
1 |  | 13.ИСУП.1104218716 | 30JEF10BB001 | Компенсатор давления | - | - | - | 1 | A | I | A-117450пм |  | 10JEF-MEC0018 509-Пр-046 50231с/о |  |  | 1 | шт | 0 | 0 | 0 | 0 | Реактор. зд-е/внутр. контайнмент (30UJA) | 2019-08-01 |  | - | Отдел реакторных отделений бюро комплексного проектирования №1 |  | 189000 | Тепломеханическое оборудование | QA1 | лег.ст.
2 |  | 13.ИСУП.1104221647 | 30JEF10BQ8101 | Элементы крепления компенсатора давления | - | - | - | 2 | - | I | A-117450пм |  | 10JEF-MEC0014 509-Пр-060 50252с/о |  |  | 1 | компл | 0 | 0 | 0 | 0 | Реактор. зд-е/внутр. контайнмент (30UJA) | 2019-08-01 |  | - | Отдел реакторных отделений бюро комплексного проектирования №1 |  | 15200 | Тепломеханическое оборудование | QA2 | угл.ст.
3 |  | 13.ИСУП.1104221492 | 30JEF10BQ0001 | Детали закладные элементов крепления компенсатора давления | - | - | - | 3 | - | I | A-117450пм |  | 10JEF-MEC0015 509-Пр-061 50222с/о |  |  | 1 | компл | 0 | 0 | 0 | 0 | Реактор. зд-е/внутр. контайнмент (30UJA) | 2019-05-15 |  | - | Отдел реакторных отделений бюро комплексного проектирования №1 |  | 4790 | Тепломеханическое оборудование | QA3 | угл.ст.
4 |  | 13.ИСУП.1104221414 | 30JEF10AH411 | Блок трубчатых электронагревателей | - | - | - | 2 | B | I | A-117450пм |  | 10JEF-MEC0016 509-Пр-063 50255с/о |  |  | 1 | шт | 0 | 0 | 0 | 0 | Реактор. зд-е/внутр. контайнмент (30UJA) | 2020-06-01 |  | - | Отдел реакторных отделений бюро комплексного проектирования №1 |  | 164 | Тепломеханическое оборудование | QA2 | нж.ст., угл.ст.
5 |  | 13.ИСУП.1104221415 | 30JEF10AH410 | Блок трубчатых электронагревателей | - | - | - | 2 | B | I | A-117450пм |  | 10JEF-MEC0016 509-Пр-063 50255с/о |  |  | 1 | шт | 0 | 0 | 0 | 0 | Реактор. зд-е/внутр. контайнмент (30UJA) | 2020-06-01 |  | - | Отдел реакторных отделений бюро комплексного проектирования №1 |  | 164 | Тепломеханическое оборудование | QA2 | нж.ст., угл.ст.
6 |  | 13.ИСУП.1104221416 | 30JEF10AH101 | Блок трубчатых электронагревателей | - | - | - | 2 | B | I | A-117450пм |  | 10JEF-MEC0016 509-Пр-063 50255с/о |  |  | 1 | шт | 0 | 0 | 0 | 0 | Реактор. зд-е/внутр. контайнмент (30UJA) | 2020-06-01 |  | - | Отдел реакторных отделений бюро комплексного проектирования №1 |  | 164 | Тепломеханическое оборудование | QA2 | нж.ст., угл.ст.
7 |  | 13.ИСУП.1104221417 | 30JEF10AH102 | Блок трубчатых электронагревателей | - | - | - | 2 | B | I | A-117450пм |  | 10JEF-MEC0016 509-Пр-063 50255с/о |  |  | 1 | шт | 0 | 0 | 0 | 0 | Реактор. зд-е/внутр. контайнмент (30UJA) | 2020-06-01 |  | - | Отдел реакторных отделений бюро комплексного проектирования №1 |  | 164 | Тепломеханическое оборудование | QA2 | нж.ст., угл.ст.
8 |  | 13.ИСУП.1104221418 | 30JEF10AH103 | Блок трубчатых электронагревателей | - | - | - | 2 | B | I | A-117450пм |  | 10JEF-MEC0016 509-Пр-063 50255с/о |  |  | 1 | шт | 0 | 0 | 0 | 0 | Реактор. зд-е/внутр. контайнмент (30UJA) | 2020-06-01 |  | - | Отдел реакторных отделений бюро комплексного проектирования №1 |  | 164 | Тепломеханическое оборудование | QA2 | нж.ст., угл.ст.
9 |  | 13.ИСУП.1104221419 | 30JEF10AH104 | Блок трубчатых электронагревателей | - | - | - | 2 | B | I | A-117450пм |  | 10JEF-MEC0016 509-Пр-063 50255с/о |  |  | 1 | шт | 0 | 0 | 0 | 0 | Реактор. зд-е/внутр. контайнмент (30UJA) | 2020-06-01 |  | - | Отдел реакторных отделений бюро комплексного проектирования №1 |  | 164 | Тепломеханическое оборудование | QA2 | нж.ст., угл.ст.
10 |  | 13.ИСУП.1104221421 | 30JEF10AH201 | Блок трубчатых электронагревателей | - | - | - | 2 | B | I | A-117450пм |  | 10JEF-MEC0016 509-Пр-063 50255с/о |  |  | 1 | шт | 0 | 0 | 0 | 0 | Реактор. зд-е/внутр. контайнмент (30UJA) | 2020-06-01 |  | - | Отдел реакторных отделений бюро комплексного проектирования №1 |  | 164 | Тепломеханическое оборудование | QA2 | нж.ст., угл.ст.
11 |  | 13.ИСУП.1104221422 | 30JEF10AH202 | Блок трубчатых электронагревателей | - | - | - | 2 | B | I | A-117450пм |  | 10JEF-MEC0016 509-Пр-063 50255с/о |  |  | 1 | шт | 0 | 0 | 0 | 0 | Реактор. зд-е/внутр. контайнмент (30UJA) | 2020-06-01 |  | - | Отдел реакторных отделений бюро комплексного проектирования №1 |  | 164 | Тепломеханическое оборудование | QA2 | нж.ст., угл.ст.
12 |  | 13.ИСУП.1104221423 | 30JEF10AH203 | Блок трубчатых электронагревателей | - | - | - | 2 | B | I | A-117450пм |  | 10JEF-MEC0016 509-Пр-063 50255с/о |  |  | 1 | шт | 0 | 0 | 0 | 0 | Реактор. зд-е/внутр. контайнмент (30UJA) | 2020-06-01 |  | - | Отдел реакторных отделений бюро комплексного проектирования №1 |  | 164 | Тепломеханическое оборудование | QA2 | нж.ст., угл.ст.
13 |  | 13.ИСУП.1104221424 | 30JEF10AH301 | Блок трубчатых электронагревателей | - | - | - | 2 | B | I | A-117450пм |  | 10JEF-MEC0016 509-Пр-063 50255с/о |  |  | 1 | шт | 0 | 0 | 0 | 0 | Реактор. зд-е/внутр. контайнмент (30UJA) | 2020-06-01 |  | - | Отдел реакторных отделений бюро комплексного проектирования №1 |  | 164 | Тепломеханическое оборудование | QA2 | нж.ст., угл.ст.
14 |  | 13.ИСУП.1104221425 | 30JEF10AH302 | Блок трубчатых электронагревателей | - | - | - | 2 | B | I | A-117450пм |  | 10JEF-MEC0016 509-Пр-063 50255с/о |  |  | 1 | шт | 0 | 0 | 0 | 0 | Реактор. зд-е/внутр. контайнмент (30UJA) | 2020-06-01 |  | - | Отдел реакторных отделений бюро комплексного проектирования №1 |  | 164 | Тепломеханическое оборудование | QA2 | нж.ст., угл.ст.
15 |  | 13.ИСУП.1104221426 | 30JEF10AH412 | Блок трубчатых электронагревателей | - | - | - | 2 | B | I | A-117450пм |  | 10JEF-MEC0016 509-Пр-063 50255с/о |  |  | 1 | шт | 0 | 0 | 0 | 0 | Реактор. зд-е/внутр. контайнмент (30UJA) | 2020-06-01 |  | - | Отдел реакторных отделений бюро комплексного проектирования №1 |  | 164 | Тепломеханическое оборудование | QA2 | нж.ст., угл.ст.
16 |  | 13.ИСУП.1104221427 | 30JEF10AH304 | Блок трубчатых электронагревателей | - | - | - | 2 | B | I | A-117450пм |  | 10JEF-MEC0016 509-Пр-063 50255с/о |  |  | 1 | шт | 0 | 0 | 0 | 0 | Реактор. зд-е/внутр. контайнмент (30UJA) | 2020-06-01 |  | - | Отдел реакторных отделений бюро комплексного проектирования №1 |  | 164 | Тепломеханическое оборудование | QA2 | нж.ст., угл.ст.
17 |  | 13.ИСУП.1104221428 | 30JEF10AH305 | Блок трубчатых электронагревателей | - | - | - | 2 | B | I | A-117450пм |  | 10JEF-MEC0016 509-Пр-063 50255с/о |  |  | 1 | шт | 0 | 0 | 0 | 0 | Реактор. зд-е/внутр. контайнмент (30UJA) | 2020-06-01 |  | - | Отдел реакторных отделений бюро комплексного проектирования №1 |  | 164 | Тепломеханическое оборудование | QA2 | нж.ст., угл.ст.
18 |  | 13.ИСУП.1104221429 | 30JEF10AH306 | Блок трубчатых электронагревателей | - | - | - | 2 | B | I | A-117450пм |  | 10JEF-MEC0016 509-Пр-063 50255с/о |  |  | 1 | шт | 0 | 0 | 0 | 0 | Реактор. зд-е/внутр. контайнмент (30UJA) | 2020-06-01 |  | - | Отдел реакторных отделений бюро комплексного проектирования №1 |  | 164 | Тепломеханическое оборудование | QA2 | нж.ст., угл.ст.
19 |  | 13.ИСУП.1104221430 | 30JEF10AH307 | Блок трубчатых электронагревателей | - | - | - | 2 | B | I | A-117450пм |  | 10JEF-MEC0016 509-Пр-063 50255с/о |  |  | 1 | шт | 0 | 0 | 0 | 0 | Реактор. зд-е/внутр. контайнмент (30UJA) | 2020-06-01 |  | - | Отдел реакторных отделений бюро комплексного проектирования №1 |  | 164 | Тепломеханическое оборудование | QA2 | нж.ст., угл.ст.
20 |  | 13.ИСУП.1104221431 | 30JEF10AH308 | Блок трубчатых электронагревателей | - | - | - | 2 | B | I | A-117450пм |  | 10JEF-MEC0016 509-Пр-063 50255с/о |  |  | 1 | шт | 0 | 0 | 0 | 0 | Реактор. зд-е/внутр. контайнмент (30UJA) | 2020-06-01 |  | - | Отдел реакторных отделений бюро комплексного проектирования №1 |  | 164 | Тепломеханическое оборудование | QA2 | нж.ст., угл.ст.
21 |  | 13.ИСУП.1104221432 | 30JEF10AH401 | Блок трубчатых электронагревателей | - | - | - | 2 | B | I | A-117450пм |  | 10JEF-MEC0016 509-Пр-063 50255с/о |  |  | 1 | шт | 0 | 0 | 0 | 0 | Реактор. зд-е/внутр. контайнмент (30UJA) | 2020-06-01 |  | - | Отдел реакторных отделений бюро комплексного проектирования №1 |  | 164 | Тепломеханическое оборудование | QA2 | нж.ст., угл.ст.
22 |  | 13.ИСУП.1104221433 | 30JEF10AH402 | Блок трубчатых электронагревателей | - | - | - | 2 | B | I | A-117450пм |  | 10JEF-MEC0016 509-Пр-063 50255с/о |  |  | 1 | шт | 0 | 0 | 0 | 0 | Реактор. зд-е/внутр. контайнмент (30UJA) | 2020-06-01 |  | - | Отдел реакторных отделений бюро комплексного проектирования №1 |  | 164 | Тепломеханическое оборудование | QA2 | нж.ст., угл.ст.
23 |  | 13.ИСУП.1104221434 | 30JEF10AH403 | Блок трубчатых электронагревателей | - | - | - | 2 | B | I | A-117450пм |  | 10JEF-MEC0016 509-Пр-063 50255с/о |  |  | 1 | шт | 0 | 0 | 0 | 0 | Реактор. зд-е/внутр. контайнмент (30UJA) | 2020-06-01 |  | - | Отдел реакторных отделений бюро комплексного проектирования №1 |  | 164 | Тепломеханическое оборудование | QA2 | нж.ст., угл.ст.
24 |  | 13.ИСУП.1104221435 | 30JEF10AH404 | Блок трубчатых электронагревателей | - | - | - | 2 | B | I | A-117450пм |  | 10JEF-MEC0016 509-Пр-063 50255с/о |  |  | 1 | шт | 0 | 0 | 0 | 0 | Реактор. зд-е/внутр. контайнмент (30UJA) | 2020-06-01 |  | - | Отдел реакторных отделений бюро комплексного проектирования №1 |  | 164 | Тепломеханическое оборудование | QA2 | нж.ст., угл.ст.
25 |  | 13.ИСУП.1104221436 | 30JEF10AH405 | Блок трубчатых электронагревателей | - | - | - | 2 | B | I | A-117450пм |  | 10JEF-MEC0016 509-Пр-063 50255с/о |  |  | 1 | шт | 0 | 0 | 0 | 0 | Реактор. зд-е/внутр. контайнмент (30UJA) | 2020-06-01 |  | - | Отдел реакторных отделений бюро комплексного проектирования №1 |  | 164 | Тепломеханическое оборудование | QA2 | нж.ст., угл.ст.
26 |  | 13.ИСУП.1104221437 | 30JEF10AH406 | Блок трубчатых электронагревателей | - | - | - | 2 | B | I | A-117450пм |  | 10JEF-MEC0016 509-Пр-063 50255с/о |  |  | 1 | шт | 0 | 0 | 0 | 0 | Реактор. зд-е/внутр. контайнмент (30UJA) | 2020-06-01 |  | - | Отдел реакторных отделений бюро комплексного проектирования №1 |  | 164 | Тепломеханическое оборудование | QA2 | нж.ст., угл.ст.
27 |  | 13.ИСУП.1104221438 | 30JEF10AH407 | Блок трубчатых электронагревателей | - | - | - | 2 | B | I | A-117450пм |  | 10JEF-MEC0016 509-Пр-063 50255с/о |  |  | 1 | шт | 0 | 0 | 0 | 0 | Реактор. зд-е/внутр. контайнмент (30UJA) | 2020-06-01 |  | - | Отдел реакторных отделений бюро комплексного проектирования №1 |  | 164 | Тепломеханическое оборудование | QA2 | нж.ст., угл.ст.
28 |  | 13.ИСУП.1104221439 | 30JEF10AH408 | Блок трубчатых электронагревателей | - | - | - | 2 | B | I | A-117450пм |  | 10JEF-MEC0016 509-Пр-063 50255с/о |  |  | 1 | шт | 0 | 0 | 0 | 0 | Реактор. зд-е/внутр. контайнмент (30UJA) | 2020-06-01 |  | - | Отдел реакторных отделений бюро комплексного проектирования №1 |  | 164 | Тепломеханическое оборудование | QA2 | нж.ст., угл.ст.
29 |  | 13.ИСУП.1104221440 | 30JEF10AH409 | Блок трубчатых электронагревателей | - | - | - | 2 | B | I | A-117450пм |  | 10JEF-MEC0016 509-Пр-063 50255с/о |  |  | 1 | шт | 0 | 0 | 0 | 0 | Реактор. зд-е/внутр. контайнмент (30UJA) | 2020-06-01 |  | - | Отдел реакторных отделений бюро комплексного проектирования №1 |  | 164 | Тепломеханическое оборудование | QA2 | нж.ст., угл.ст.
30 |  | 13.ИСУП.1104221441 | 30JEF10AH303 | Блок трубчатых электронагревателей | - | - | - | 2 | B | I | A-117450пм |  | 10JEF-MEC0016 509-Пр-063 50255с/о |  |  | 1 | шт | 0 | 0 | 0 | 0 | Реактор. зд-е/внутр. контайнмент (30UJA) | 2020-06-01 |  | - | Отдел реакторных отделений бюро комплексного проектирования №1 |  | 164 | Тепломеханическое оборудование | QA2 | нж.ст., угл.ст.
31 |  | 13.ИСУП.1104221648 | 30JEF10AH413 | Блок трубчатых электронагревателей | - | - | - | 2 | B | I | A-117450пм |  | 10JEF-MEC0016 509-Пр-063 50255с/о |  |  | 1 | шт | 0 | 0 | 0 | 0 | Реактор. зд-е/внутр. контайнмент (30UJA) | 2020-06-01 |  | - | Отдел реакторных отделений бюро комплексного проектирования №1 |  | 164 | Тепломеханическое оборудование | QA2 | нж.ст., угл.ст.
32 |  | 13.ИСУП.1104221503 | 30JEF10GH101 | Ошиновка | - | - | - | 4 | - | III | A-117450пм |  | 10JEF-MEC0017 509-Пр-064 50323с/о |  |  | 1 | компл | 0 | 0 | 0 | 0 | Реактор. зд-е/внутр. контайнмент (30UJA) | 2020-06-01 |  | - | Отдел реакторных отделений бюро комплексного проектирования №1 |  | 2300 | Тепломеханическое оборудование | QNC | угл.ст., кабель
[14 empty] | Итого: |  | 32
Примечание: В стоимость оборудования включена стоимость комплектов ЗИП и комплектов сменных частей
[5 empty] | Заказчик | [11 empty] | Поставщик
[5 empty] | ____________________ | [11 empty] | ____________________
[5 empty] | М.П. | [11 empty] | М.П.

## №6 ГЕ САОЗ
Приложение № 1.3. Спецификация оборудования энергоблока №3 АЭС Аккую.
к договору № ________________________ от ____________________
Спецификация №6. Гидроемкости САОЗ
№ п/п | № позиции по Контракту | Идентификатор | Маркировка | Наименование оборудования, закладываемого в проект | Марка оборудования, закладываемого в проект | Тех.хар-ки оборудования | ГОСТ, ТУ, чертеж | Класс безопасности | Группа ПНАЭГ | Категория сейсмостойкости | Номер заказной спецификации (задания заводу) | Поз. | ИТТ | Смета | Поз. | Кол-во по проекту | Ед.измерения | Цена за ед., без НДС, долл.США | Сумма без НДС, долл.США | Сумма с НДС, долл.США | Сумма НДС, долл.США | Здание | Срок поставки | Примечание | Завод-изготовитель (по проекту) | Разработчик ПСД | Материалы/ оборудование | Масса единицы | Раздел СС | Категория ОК | Мат. корпуса
1 | 2 | 3 | 4 | 5 | 6 | 7 | 8 | 9 | 10 | 11 | 12 | 13 | 14 | 15 | 16 | 17 | 18 | 19 | 20 | 21 | 22 | 23 | 24 | 25 | 26 | 27 | 28 | 29 | 30 | 31 | 32
1 |  | 13.ИСУП.1104221642 | 30JNG80BQ0001 | Элементы крепления емкости аварийного охлаждения зоны, включая закладные детали | - | - | - | 2 | - | I | A-117450пм |  | 10JNG-MEC0016 509-Пр-065 50324 с/о |  |  | 1 | компл | 0 | 0 | 0 | 0 | Реактор. зд-е/внутр. контайнмент (30UJA) | 2019-05-20 |  | - | Отдел реакторных отделений бюро комплексного проектирования №1 |  | 519 | Тепломеханическое оборудование | QA2 | угл.ст.
2 |  | 13.ИСУП.1104221643 | 30JNG70BQ0001 | Элементы крепления емкости аварийного охлаждения зоны, включая закладные детали | - | - | - | 2 | - | I | A-117450пм |  | 10JNG-MEC0016 509-Пр-065 50324 с/о |  |  | 1 | компл | 0 | 0 | 0 | 0 | Реактор. зд-е/внутр. контайнмент (30UJA) | 2019-05-20 |  | - | Отдел реакторных отделений бюро комплексного проектирования №1 |  | 519 | Тепломеханическое оборудование | QA2 | угл.ст.
3 |  | 13.ИСУП.1104221644 | 30JNG60BQ0001 | Элементы крепления емкости аварийного охлаждения зоны, включая закладные детали | - | - | - | 2 | - | I | A-117450пм |  | 10JNG-MEC0016 509-Пр-065 50324 с/о |  |  | 1 | компл | 0 | 0 | 0 | 0 | Реактор. зд-е/внутр. контайнмент (30UJA) | 2019-05-20 |  | - | Отдел реакторных отделений бюро комплексного проектирования №1 |  | 519 | Тепломеханическое оборудование | QA2 | угл.ст.
4 |  | 13.ИСУП.1104221645 | 30JNG50BQ0001 | Элементы крепления емкости аварийного охлаждения зоны, включая закладные детали | - | - | - | 2 | - | I | A-117450пм |  | 10JNG-MEC0016 509-Пр-065 50324 с/о |  |  | 1 | компл | 0 | 0 | 0 | 0 | Реактор. зд-е/внутр. контайнмент (30UJA) | 2019-05-20 |  | - | Отдел реакторных отделений бюро комплексного проектирования №1 |  | 519 | Тепломеханическое оборудование | QA2 | угл.ст.
5 |  | 13.ИСУП.1104222496 | 30JNG50BQ601 | Детали закладные элементов крепления емкости системы аварийного охлаждения зоны |  |  | - | 3 |  | I | A-117450пм |  | 10JNG-MEC0022 509-Пр-419 |  |  | 1 | комплект | 0 | 0 | 0 | 0 | Реактор. зд-е/внутр. контайнмент (30UJA) | 2019-02-01 |  |  | Отдел реакторных отделений бюро комплексного проектирования №1 |  | 7950 | Тепломеханическое оборудование | QA3 | угл.ст.
6 |  | 13.ИСУП.1104222497 | 30JNG60BQ601 | Детали закладные элементов крепления емкости системы аварийного охлаждения зоны |  |  | - | 3 |  | I | A-117450пм |  | 10JNG-MEC0022 509-Пр-419 |  |  | 1 | комплект | 0 | 0 | 0 | 0 | Реактор. зд-е/внутр. контайнмент (30UJA) | 2019-02-01 |  |  | Отдел реакторных отделений бюро комплексного проектирования №1 |  | 7950 | Тепломеханическое оборудование | QA3 | угл.ст.
7 |  | 13.ИСУП.1104222498 | 30JNG70BQ601 | Детали закладные элементов крепления емкости системы аварийного охлаждения зоны |  |  | - | 3 |  | I | A-117450пм |  | 10JNG-MEC0022 509-Пр-419 |  |  | 1 | комплект | 0 | 0 | 0 | 0 | Реактор. зд-е/внутр. контайнмент (30UJA) | 2019-02-01 |  |  | Отдел реакторных отделений бюро комплексного проектирования №1 |  | 7950 | Тепломеханическое оборудование | QA3 | угл.ст.
8 |  | 13.ИСУП.1104222499 | 30JNG80BQ601 | Детали закладные элементов крепления емкости системы аварийного охлаждения зоны |  |  | - | 3 |  | I | A-117450пм |  | 10JNG-MEC0022 509-Пр-419 |  |  | 1 | комплект | 0 | 0 | 0 | 0 | Реактор. зд-е/внутр. контайнмент (30UJA) | 2019-02-01 |  |  | Отдел реакторных отделений бюро комплексного проектирования №1 |  | 7950 | Тепломеханическое оборудование | QA3 | угл.ст.
9 |  | 13.ИСУП.1104218704 | 30JNG50BB001 | Емкость системы аварийного охлаждения зоны | - | - | - | 2 | B | I | A-117450пм |  | 10JNG-MEC0019 509-Пр-047 50232с/о |  |  | 1 | шт | 0 | 0 | 0 | 0 | Реактор. зд-е/внутр. контайнмент (30UJA) | 2019-05-20 |  | - | Отдел реакторных отделений бюро комплексного проектирования №1 |  | 76000 | Тепломеханическое оборудование | QA2 | нж.ст., угл.ст.
10 |  | 13.ИСУП.1104218705 | 30JNG60BB001 | Емкость системы аварийного охлаждения зоны | - | - | - | 2 | B | I | A-117450пм |  | 10JNG-MEC0019 509-Пр-047 50232с/о |  |  | 1 | шт | 0 | 0 | 0 | 0 | Реактор. зд-е/внутр. контайнмент (30UJA) | 2019-05-20 |  | - | Отдел реакторных отделений бюро комплексного проектирования №1 |  | 76000 | Тепломеханическое оборудование | QA2 | нж.ст., угл.ст.
11 |  | 13.ИСУП.1104218706 | 30JNG70BB001 | Емкость системы аварийного охлаждения зоны | - | - | - | 2 | B | I | A-117450пм |  | 10JNG-MEC0019 509-Пр-047 50232с/о |  |  | 1 | шт | 0 | 0 | 0 | 0 | Реактор. зд-е/внутр. контайнмент (30UJA) | 2019-05-20 |  | - | Отдел реакторных отделений бюро комплексного проектирования №1 |  | 76000 | Тепломеханическое оборудование | QA2 | нж.ст., угл.ст.
12 |  | 13.ИСУП.1104218707 | 30JNG80BB001 | Емкость системы аварийного охлаждения зоны | - | - | - | 2 | B | I | A-117450пм |  | 10JNG-MEC0019 509-Пр-047 50232с/о |  |  | 1 | шт | 0 | 0 | 0 | 0 | Реактор. зд-е/внутр. контайнмент (30UJA) | 2019-05-20 |  | - | Отдел реакторных отделений бюро комплексного проектирования №1 |  | 76000 | Тепломеханическое оборудование | QA2 | нж.ст., угл.ст.
[14 empty] | Итого: |  | 12
Примечание: В стоимость оборудования включена стоимость комплектов ЗИП и комплектов сменных частей
[5 empty] | Заказчик | [11 empty] | Поставщик
[5 empty] | ____________________ | [11 empty] | ____________________
[5 empty] | М.П. | [11 empty] | М.П.

## №7 ГЕ СПЗАЗ
Приложение № 1.3. Спецификация оборудования энергоблока №3 АЭС Аккую.
к договору № ________________________ от ____________________
Спецификация №7. Гидроемкости СПЗАЗ
№ п/п | № позиции по Контракту | Идентификатор | Маркировка | Наименование оборудования, закладываемого в проект | Марка оборудования, закладываемого в проект | Тех.хар-ки оборудования | ГОСТ, ТУ, чертеж | Класс безопасности | Группа ПНАЭГ | Категория сейсмостойкости | Номер заказной спецификации (задания заводу) | Поз. | ИТТ | Смета | Поз. | Кол-во по проекту | Ед.измерения | Цена за ед., без НДС, долл.США | Сумма без НДС, долл.США | Сумма с НДС, долл.США | Сумма НДС, долл.США | Здание | Срок поставки | Примечание | Завод-изготовитель (по проекту) | Разработчик ПСД | Материалы/ оборудование | Масса единицы | Раздел СС | Категория ОК | Мат. корпуса
1 | 2 | 3 | 4 | 5 | 6 | 7 | 8 | 9 | 10 | 11 | 12 | 13 | 14 | 15 | 16 | 17 | 18 | 19 | 20 | 21 | 22 | 23 | 24 | 25 | 26 | 27 | 28 | 29 | 30 | 31 | 32
1 |  | 13.ИСУП.1104222314 |  | Элементы крепления и закладные детали емкости системы пассивного залива активной зоны | - | - | - | 2,3 | - | I | A-117450пм |  | 10JNG-MEC0017 509-Пр-069 50328 с/о |  |  | 1 | комплект | 0 | 0 | 0 | 0 | Реактор. зд-е/внутр. контайнмент (30UJA) | 2019-05-01 | Элементы крепления будут поставлены 01 октября 2019 | - | Отдел реакторных отделений бюро комплексного проектирования №1 |  | 25000 | Тепломеханическое оборудование | QA2 - для элементов крепления; QA3 - для деталей закладных | угл. ст.
2 |  | 13.ИСУП.1104222315 |  | Элементы крепления и закладные детали емкости системы пассивного залива активной зоны | - | - | - | 2,3 | - | I | A-117450пм |  | 10JNG-MEC0017 509-Пр-069 50328 с/о |  |  | 1 | комплект | 0 | 0 | 0 | 0 | Реактор. зд-е/внутр. контайнмент (30UJA) | 2019-05-01 | Элементы крепления будут поставлены 01 октября 2019 | - | Отдел реакторных отделений бюро комплексного проектирования №1 |  | 25000 | Тепломеханическое оборудование | QA2 - для элементов крепления; QA3 - для деталей закладных | угл. ст.
3 |  | 13.ИСУП.1104222316 |  | Элементы крепления и закладные детали емкости системы пассивного залива активной зоны | - | - | - | 2,3 | - | I | A-117450пм |  | 10JNG-MEC0017 509-Пр-069 50328 с/о |  |  | 1 | комплект | 0 | 0 | 0 | 0 | Реактор. зд-е/внутр. контайнмент (30UJA) | 2019-05-01 | Элементы крепления будут поставлены 01 октября 2019 | - | Отдел реакторных отделений бюро комплексного проектирования №1 |  | 25000 | Тепломеханическое оборудование | QA2 - для элементов крепления; QA3 - для деталей закладных | угл. ст.
4 |  | 13.ИСУП.1104222317 |  | Элементы крепления и закладные детали емкости системы пассивного залива активной зоны | - | - | - | 2,3 | - | I | A-117450пм |  | 10JNG-MEC0017 509-Пр-069 50328 с/о |  |  | 1 | комплект | 0 | 0 | 0 | 0 | Реактор. зд-е/внутр. контайнмент (30UJA) | 2019-05-01 | Элементы крепления будут поставлены 01 октября 2019 | - | Отдел реакторных отделений бюро комплексного проектирования №1 |  | 25000 | Тепломеханическое оборудование | QA2 - для элементов крепления; QA3 - для деталей закладных | угл. ст.
5 |  | 13.ИСУП.1104222318 |  | Элементы крепления и закладные детали емкости системы пассивного залива активной зоны | - | - | - | 2,3 | - | I | A-117450пм |  | 10JNG-MEC0017 509-Пр-069 50328 с/о |  |  | 1 | комплект | 0 | 0 | 0 | 0 | Реактор. зд-е/внутр. контайнмент (30UJA) | 2019-05-01 | Элементы крепления будут поставлены 01 октября 2019 | - | Отдел реакторных отделений бюро комплексного проектирования №1 |  | 25000 | Тепломеханическое оборудование | QA2 - для элементов крепления; QA3 - для деталей закладных | угл. ст.
6 |  | 13.ИСУП.1104222319 |  | Элементы крепления и закладные детали емкости системы пассивного залива активной зоны | - | - | - | 2,3 | - | I | A-117450пм |  | 10JNG-MEC0017 509-Пр-069 50328 с/о |  |  | 1 | комплект | 0 | 0 | 0 | 0 | Реактор. зд-е/внутр. контайнмент (30UJA) | 2019-05-01 | Элементы крепления будут поставлены 01 октября 2019 | - | Отдел реакторных отделений бюро комплексного проектирования №1 |  | 25000 | Тепломеханическое оборудование | QA2 - для элементов крепления; QA3 - для деталей закладных | угл. ст.
7 |  | 13.ИСУП.1104222320 |  | Элементы крепления и закладные детали емкости системы пассивного залива активной зоны | - | - | - | 2,3 | - | I | A-117450пм |  | 10JNG-MEC0017 509-Пр-069 50328 с/о |  |  | 1 | комплект | 0 | 0 | 0 | 0 | Реактор. зд-е/внутр. контайнмент (30UJA) | 2019-05-01 | Элементы крепления будут поставлены 01 октября 2019 | - | Отдел реакторных отделений бюро комплексного проектирования №1 |  | 25000 | Тепломеханическое оборудование | QA2 - для элементов крепления; QA3 - для деталей закладных | угл. ст.
8 |  | 13.ИСУП.1104222321 |  | Элементы крепления и закладные детали емкости системы пассивного залива активной зоны | - | - | - | 2,3 | - | I | A-117450пм |  | 10JNG-MEC0017 509-Пр-069 50328 с/о |  |  | 1 | комплект | 0 | 0 | 0 | 0 | Реактор. зд-е/внутр. контайнмент (30UJA) | 2019-05-01 | Элементы крепления будут поставлены 01 октября 2019 | - | Отдел реакторных отделений бюро комплексного проектирования №1 |  | 25000 | Тепломеханическое оборудование | QA2 - для элементов крепления; QA3 - для деталей закладных | угл. ст.
9 |  | 13.ИСУП.1104222428 | 30JNG20BB001 | Ёмкость системы пассивного залива активной зоны | - | - | - | 2 | B | I | A-117450пм |  | 10JNG-MEC0020 509-Пр-054 50233 с/о |  |  | 1 | шт | 0 | 0 | 0 | 0 | Реактор. зд-е/внутр. контайнмент (30UJA) | 2019-10-01 |  | - | Отдел реакторных отделений бюро комплексного проектирования №1 |  | 76500 | Тепломеханическое оборудование | QA2 | нж
10 |  | 13.ИСУП.1104222429 | 30JNG30BB001 | Ёмкость системы пассивного залива активной зоны | - | - | - | 2 | B | I | A-117450пм |  | 10JNG-MEC0020 509-Пр-054 50233 с/о |  |  | 1 | шт | 0 | 0 | 0 | 0 | Реактор. зд-е/внутр. контайнмент (30UJA) | 2019-10-01 |  | - | Отдел реакторных отделений бюро комплексного проектирования №1 |  | 76500 | Тепломеханическое оборудование | QA2 | нж
11 |  | 13.ИСУП.1104222430 | 30JNG40BB001 | Ёмкость системы пассивного залива активной зоны | - | - | - | 2 | B | I | A-117450пм |  | 10JNG-MEC0020 509-Пр-054 50233 с/о |  |  | 1 | шт | 0 | 0 | 0 | 0 | Реактор. зд-е/внутр. контайнмент (30UJA) | 2019-10-01 |  | - | Отдел реакторных отделений бюро комплексного проектирования №1 |  | 76500 | Тепломеханическое оборудование | QA2 | нж
12 |  | 13.ИСУП.1104222431 | 30JNG10BB002 | Ёмкость системы пассивного залива активной зоны | - | - | - | 2 | B | I | A-117450пм |  | 10JNG-MEC0020 509-Пр-054 50233 с/о |  |  | 1 | шт | 0 | 0 | 0 | 0 | Реактор. зд-е/внутр. контайнмент (30UJA) | 2019-10-01 |  | - | Отдел реакторных отделений бюро комплексного проектирования №1 |  | 76500 | Тепломеханическое оборудование | QA2 | нж
13 |  | 13.ИСУП.1104222432 | 30JNG20BB002 | Ёмкость системы пассивного залива активной зоны | - | - | - | 2 | B | I | A-117450пм |  | 10JNG-MEC0020 509-Пр-054 50233 с/о |  |  | 1 | шт | 0 | 0 | 0 | 0 | Реактор. зд-е/внутр. контайнмент (30UJA) | 2019-10-01 |  | - | Отдел реакторных отделений бюро комплексного проектирования №1 |  | 76500 | Тепломеханическое оборудование | QA2 | нж
14 |  | 13.ИСУП.1104222433 | 30JNG30BB002 | Ёмкость системы пассивного залива активной зоны | - | - | - | 2 | B | I | A-117450пм |  | 10JNG-MEC0020 509-Пр-054 50233 с/о |  |  | 1 | шт | 0 | 0 | 0 | 0 | Реактор. зд-е/внутр. контайнмент (30UJA) | 2019-10-01 |  | - | Отдел реакторных отделений бюро комплексного проектирования №1 |  | 76500 | Тепломеханическое оборудование | QA2 | нж
15 |  | 13.ИСУП.1104222434 | 30JNG40BB002 | Ёмкость системы пассивного залива активной зоны | - | - | - | 2 | B | I | A-117450пм |  | 10JNG-MEC0020 509-Пр-054 50233 с/о |  |  | 1 | шт | 0 | 0 | 0 | 0 | Реактор. зд-е/внутр. контайнмент (30UJA) | 2019-10-01 |  | - | Отдел реакторных отделений бюро комплексного проектирования №1 |  | 76500 | Тепломеханическое оборудование | QA2 | нж
16 |  | 13.ИСУП.1104218708 | 30JNG10BB001 | Ёмкость системы пассивного залива активной зоны | - | - | - | 2 | B | I | A-117450пм |  | 10JNG-MEC0020 509-Пр-054 50233 с/о |  |  | 1 | шт | 0 | 0 | 0 | 0 | Реактор. зд-е/внутр. контайнмент (30UJA) | 2019-10-01 |  | - | Отдел реакторных отделений бюро комплексного проектирования №1 |  | 76500 | Тепломеханическое оборудование | QA2 | нж
[14 empty] | Итого: |  | 16
Примечание: В стоимость оборудования включена стоимость комплектов ЗИП и комплектов сменных частей
[5 empty] | Заказчик | [11 empty] | Поставщик
[5 empty] | ____________________ | [11 empty] | ____________________
[5 empty] | М.П. | [11 empty] | М.П.

## №8 Барбатер
Приложение № 1.3. Спецификация оборудования энергоблока №3 АЭС Аккую.
к договору № ________________________ от ____________________
Спецификация №8. Барбатер
№ п/п | № позиции по Контракту | Идентификатор | Маркировка | Наименование оборудования, закладываемого в проект | Марка оборудования, закладываемого в проект | Тех.хар-ки оборудования | ГОСТ, ТУ, чертеж | Класс безопасности | Группа ПНАЭГ | Категория сейсмостойкости | Номер заказной спецификации (задания заводу) | Поз. | ИТТ | Смета | Поз. | Кол-во по проекту | Ед.измерения | Цена за ед., без НДС, долл.США | Сумма без НДС, долл.США | Сумма с НДС, долл.США | Сумма НДС, долл.США | Здание | Срок поставки | Примечание | Завод-изготовитель (по проекту) | Разработчик ПСД | Материалы/ оборудование | Масса единицы | Раздел СС | Категория ОК | Мат. корпуса
1 | 2 | 3 | 4 | 5 | 6 | 7 | 8 | 9 | 10 | 11 | 12 | 13 | 14 | 15 | 16 | 17 | 18 | 19 | 20 | 21 | 22 | 23 | 24 | 25 | 26 | 27 | 28 | 29 | 30 | 31 | 32
1 |  | 13.ИСУП.1104221491 | 30JEG10BQ0001 | Детали закладные элементов крепления барботера | - | - | - | 3 | - | I | A-117450пм |  | 10JEG-MEC0005 509-Пр-066 50325с/о |  |  | 1 | компл | 0 | 0 | 0 | 0 | Реактор. зд-е/внутр. контайнмент (30UJA) | 2019-02-01 |  | - | Отдел реакторных отделений бюро комплексного проектирования №1 |  | 480 | Тепломеханическое оборудование | QA3 | угл.ст.
2 |  | 13.ИСУП.1104221641 | 30JEG10BQ8011 | Элементы крепления барботера | - | - | - | 3 | - | I | A-117450пм |  | 10JEG-MEC0005 509-Пр-066 50325с/о |  |  | 1 | компл | 0 | 0 | 0 | 0 | Реактор. зд-е/внутр. контайнмент (30UJA) | 2019-02-01 |  | - | Отдел реакторных отделений бюро комплексного проектирования №1 |  | 129 | Тепломеханическое оборудование | QA3 | угл.ст.
3 |  | 13.ИСУП.1104218696 | 30JEG10BB001 | Барботер | - | - | - | 3 | C | I | A-117450пм |  | 10JEG-MEC0004 509-Пр-050 50247с/о |  |  | 1 | шт | 0 | 0 | 0 | 0 | Реактор. зд-е/внутр. контайнмент (30UJA) | 2019-02-01 |  | - | Отдел реакторных отделений бюро комплексного проектирования №1 |  | 14400 | Тепломеханическое оборудование | QA3 | угл. ст., нж. ст.
[14 empty] | Итого: |  | 3
Примечание: В стоимость оборудования включена стоимость комплектов ЗИП и комплектов сменных частей
[5 empty] | Заказчик | [11 empty] | Поставщик
[5 empty] | ____________________ | [11 empty] | ____________________
[5 empty] | М.П. | [11 empty] | М.П.

## №9 Приводы СУЗ
Приложение № 1.3. Спецификация оборудования энергоблока №3 АЭС Аккую.
к договору № ________________________ от ____________________
Спецификация №9. Приводы СУЗ
№ п/п | № позиции по Контракту | Идентификатор | Маркировка | Наименование оборудования, закладываемого в проект | Марка оборудования, закладываемого в проект | Тех.хар-ки оборудования | ГОСТ, ТУ, чертеж | Класс безопасности | Группа ПНАЭГ | Категория сейсмостойкости | Номер заказной спецификации (задания заводу) | Поз. | ИТТ | Смета | Поз. | Кол-во по проекту | Ед.измерения | Цена за ед., без НДС, долл.США | Сумма без НДС, долл.США | Сумма с НДС, долл.США | Сумма НДС, долл.США | Здание | Срок поставки | Примечание | Завод-изготовитель (по проекту) | Разработчик ПСД | Материалы/ оборудование | Масса единицы | Раздел СС | Категория ОК | Мат. корпуса
1 | 2 | 3 | 4 | 5 | 6 | 7 | 8 | 9 | 10 | 11 | 12 | 13 | 14 | 15 | 16 | 17 | 18 | 19 | 20 | 21 | 22 | 23 | 24 | 25 | 26 | 27 | 28 | 29 | 30 | 31 | 32
1 |  | 13.ИСУП.1104221505 | 30JDA10AS001 - 30JDA10AS104 | Привод СУЗ ШЭМ-3 | - | - | - | 2 | B | I | A-117450пм |  | 10JDA-MEC0003 509-Пр-160 50367 с/о |  |  | 104 | шт | 0 | 0 | 0 | 0 | Реактор. зд-е/внутр. контайнмент (30UJA) | 2021-08-01 |  | - | Отдел реакторных отделений бюро комплексного проектирования №1 |  | 445 | Тепломеханическое оборудование | QA2 | нж
2 |  | 13.ИСУП.1104221497 | 30JDA10AW903 | Комплект изделий для наладки и регулирования на монтаже (привода СУЗ ШЭМ-3) | - | - | - | 2 | - | I | A-117450пм |  | 10JDA-MEC0003 509-Пр-160 50367 с/о |  |  | 1 | компл | 0 | 0 | 0 | 0 | Реактор. зд-е/внутр. контайнмент (30UJA) | 2021-08-01 |  | - | Отдел реакторных отделений бюро комплексного проектирования №1 |  | 9 | Тепломеханическое оборудование | QA2 | нж, фольга "Графлекс"
3 |  | 13.ИСУП.1104221495 | 30JDA10AW901 | Инструмент и приспособления для обслуживания привода СУЗ ШЭМ-3 | - | - | - | 4 | - | III | A-117450пм |  | 10JDA-MEC0003 509-Пр-160 50367 с/о |  |  | 1 | компл | 0 | 0 | 0 | 0 | Реактор. зд-е/внутр. контайнмент (30UJA) | 2021-08-01 |  | - | Отдел реакторных отделений бюро комплексного проектирования №1 |  | 500 | Тепломеханическое оборудование | QNC | нж.ст., угл.ст.
4 |  | 13.ИСУП.1104221496 | 30JDA10AW902 | Инструмент и приспособления для обслуживания привода СУЗ ШЭМ-3 | - | - | - | 4 | - | III | A-117450пм |  | 10JDA-MEC0003 509-Пр-160 50367 с/о |  |  | 1 | компл | 0 | 0 | 0 | 0 | Реактор. зд-е/внутр. контайнмент (30UJA) | 2021-08-01 |  | - | Отдел реакторных отделений бюро комплексного проектирования №1 |  | 500 | Тепломеханическое оборудование | QNC | нж.ст., угл.ст.
5 |  | 13.ИСУП.1104222322 | 30JDA10AW904 | Комплект запасных частей | - | - | - | 2 | B | I | A-117450пм |  |  |  |  | 1 | комплект | 0 | 0 | 0 | 0 | Реактор. зд-е/внутр. контайнмент (30UJA) | 2021-08-01 |  | - | Отдел реакторных отделений бюро комплексного проектирования №1 |  | 0 | Тепломеханическое оборудование | QA2 | -
6 |  | 13.ИСУП.1104222323 |  | Комплект изделий для гидроиспытания чехлов (приводов СУЗ ШЭМ-3) в составе реактора | - | - | - | 4 | - | III | A-117450пм |  | 10JDA-MEC0003 509-Пр-160 50367 с/о |  |  | 1 | комплект | 0 | 0 | 0 | 0 | Реактор. зд-е/внутр. контайнмент (30UJA) | 2021-08-01 |  | - | Отдел реакторных отделений бюро комплексного проектирования №1 |  | 0 | Тепломеханическое оборудование | QNC | -
[14 empty] | Итого: |  | 109
Примечание: В стоимость оборудования включена стоимость комплектов ЗИП и комплектов сменных частей
[5 empty] | Заказчик | [11 empty] | Поставщик
[5 empty] | ____________________ | [11 empty] | ____________________
[5 empty] | М.П. | [11 empty] | М.П.

## №10 ОШ реактора
Приложение №1.3. Спецификация оборудования энергоблока №1 АЭС Аккую.
к договору № ________________________ от ____________________
Спецификация №10. Оборудование шахты реактора
№ п/п | № позиции по Контракту | Идентификатор | Маркировка | Наименование оборудования, закладываемого в проект | Марка оборудования, закладываемого в проект | Тех.хар-ки оборудования | ГОСТ, ТУ, чертеж | Класс безопасности | Группа ПНАЭГ | Категория сейсмостойкости | Номер заказной спецификации (задания заводу) | Поз. | ИТТ | Смета | Поз. | Кол-во по проекту | Ед.измерения | Цена за ед., без НДС, долл.США | Сумма без НДС, долл.США | Сумма с НДС, долл.США | Сумма НДС, долл.США | Здание | Срок поставки | Примечание | Завод-изготовитель (по проекту) | Разработчик ПСД | Матеоиал/оборудоване | Масса единицы | Раздел СС | Категория ОК | Мат. корпуса
1 | 2 | 3 | 4 | 5 | 6 | 7 | 8 | 9 | 10 | 11 | 12 | 13 | 14 | 15 | 16 | 17 | 18 | 19 | 20 | 21 | 22 | 23 | 24 | 25 | 26 | 27 | 28 | 29 | 30 | 31 | 32
1 |  | 13.ИСУП.1104220925 | 30JAA00BQ0001 | Детали закладные шахты реактора | - | - |  | 2 | - | I | A-117448пм |  | 10JAA-MEC0033 509-Пр-062 50254с/о |  |  | 1 | компл | 0 | 0 | 0 | 0 | Реактор. зд-е/внутр. контайнмент (10UJA) | 2018-11-01 | 10JAA00BQ0001 10JAA00BQ0002 | - | Отдел реакторных отделений бюро комплексного проектирования №1 | Оборудование | 15000 | Тепломеханическое оборудование | QA2 | нж.ст., угл.ст.
2 |  | 13.ИСУП.1104220923 | 30JAH10BU003 | Защита тепловая и биологическая зоны патрубков | - | - |  | 3 | - | II | A-117448пм |  | 10JAA-MEC0032 509-Пр-159 50366с/о |  |  | 1 | компл | 0 | 0 | 0 | 0 | Реактор. зд-е/внутр. контайнмент (10UJA) | 2019-10-01 | Комплект поставки должен включать ЗИП на гарантийный период | - | Отдел реакторных отделений бюро комплексного проектирования №1 | Оборудование | 70000 с учетом массы бетона серпентинитового | Тепломеханическое оборудование | QA3 | угл.ст., стекловолокно
3 |  | 13.ИСУП.1104220924 | 30KLE33BR501 | Короб воздушный | - | - |  | 3 | - | II | A-117448пм |  | 10JAB-MEC0015 509-Пр-070 50329с/о |  |  | 1 | компл | 0 | 0 | 0 | 0 | Реактор. зд-е/внутр. контайнмент (10UJA) | 2020-12-12 |  | - | Отдел реакторных отделений бюро комплексного проектирования №1 | Оборудование | 325 | Тепломеханическое оборудование | QA3 | угл.ст.
4 |  | 13.ИСУП.1104218549 | 30JAH10BU601 | Изоляция тепловая цилиндрической части корпуса | - | - | - | 2 | - | I | A-117448пм |  | 10JAA-MEC0031 509-Пр-036 50236с/о |  |  | 1 | компл | 0 | 0 | 0 | 0 | Реактор. зд-е/внутр. контайнмент (10UJA) | 2018-11-01 | Комплект поставки должен включать ЗИП на гарантийный период | - | Отдел реакторных отделений бюро комплексного проектирования №1 | Оборудование | 8550 | Тепломеханическое оборудование | QA2 | угл. ст, нж. ст.
5 |  | 13.ИСУП.1104218550 | 30JAH10BU002 | Изоляция тепловая блока верхнего | - | - | - | 3 | - | II | A-117448пм |  | 10JAB-MEC0012 509-Пр-037 50237с/о |  |  | 1 | компл | 0 | 0 | 0 | 0 | Реактор. зд-е/внутр. контайнмент (10UJA) | 2020-12-01 | Комплект поставки должен включать ЗИП на гарантийный период | - | Отдел реакторных отделений бюро комплексного проектирования №1 | Оборудование | 19500 с учетом массы бетона серпентинитового | Тепломеханическое оборудование | QA3 | угл.ст., стекловолокно
6 |  | 13.ИСУП.1104218551 | 30JAA00BQ4002 | Ферма опорная | - | - | - | 2 | - | I | A-117448пм |  | 10JAA-MEC0037 509-Пр-039 50238с/о |  |  | 1 | шт | 0 | 0 | 0 | 0 | Реактор. зд-е/внутр. контайнмент (10UJA) | 2018-12-01 |  | - | Отдел реакторных отделений бюро комплексного проектирования №1 | Оборудование | 142500 | Тепломеханическое оборудование | QA2 | лег.ст.
7 |  | 13.ИСУП.1104218552 | 30JAA00BQ4001 | Ферма упорная | - | - | - | 2 | - | I | A-117448пм |  | 10JAA-MEC0038 509-Пр-038 50239с/о |  |  | 1 | шт | 0 | 0 | 0 | 0 | Реактор. зд-е/внутр. контайнмент (10UJA) | 2018-04-03 |  | - | Отдел реакторных отделений бюро комплексного проектирования №1 | Оборудование | 36000 | Тепломеханическое оборудование | QA2 | лег.ст.
8 |  | 13.ИСУП.1104218553 | 30JAA00BU010 | Сильфон разделительный | - | - | - | 2 | - | I | A-117448пм |  | 10JAA-MEC0039 509-Пр-042 50240с/о |  |  | 1 | шт | 0 | 0 | 0 | 0 | Реактор. зд-е/внутр. контайнмент (10UJA) | 2019-10-01 | Требования как для оборудования группы В по ПНАЭ Г-7-008-89 | - | Отдел реакторных отделений бюро комплексного проектирования №1 | Оборудование | 2060 | Тепломеханическое оборудование | QA2 | угл.ст.
9 |  | 13.ИСУП.1104218554 | 30JAA00BU001 | Защита сухая | - | - | - | 3 | - | I | A-117448пм |  | 10JAH-MEC0003 509-Пр-040 50241с/о |  |  | 1 | компл | 0 | 0 | 0 | 0 | Реактор. зд-е/внутр. контайнмент (10UJA) | 2018-11-01 |  | - | Отдел реакторных отделений бюро комплексного проектирования №1 | Оборудование | 30600 | Тепломеханическое оборудование | QA3 | угл.ст.
10 |  | 13.ИСУП.1104218555 | 30JKT00BR001 | Каналы измерительные | - | - | - | 2 | - | I | A-117448пм |  | 10JKT-MEC0003 509-Пр-041 50242с/о |  |  | 1 | компл | 0 | 0 | 0 | 0 | Реактор. зд-е/внутр. контайнмент (10UJA) | 2018-11-01 | В объем поставки должен входить комплект имитаторов | - | Отдел реакторных отделений бюро комплексного проектирования №1 | Оборудование | 8500 с учетом массы имитаторов | Тепломеханическое оборудование | QA2 | нж
11 |  |  |  | Блок электроразводок |  |  |  | 2 | - | I |  |  | 10JAB-MEC0018 509-Пр-158 |  |  | 1 | компл | 0 | 0 | 0 | 0 |  | 2018-11-01 | Комплект поставки должен включать ЗИП на гарантийный период |  |  |  | 40800 |  | QA2 | угл.ст. нж
[14 empty] | Итого: |  | 11 | [11 empty] | 332235
|  | Примечания: | 1. Заполнители (бетон, бетон серпентинитовый, засыпка серпентинитовая и т.п.) в объем поставки завода-изготовителя не входят
2. В стоимость оборудования включена стоимость комплектов ЗИП и комплектов сменных частей
[6 empty] | Заказчик | [12 empty] | Поставщик
[6 empty] | ____________________ | [12 empty] | ____________________
[6 empty] | М.П. | [12 empty] | М.П.

## №11 ОШ ревизии
Приложение №1.3. Спецификация оборудования энергоблока №1 АЭС Аккую.
к договору № ________________________ от ____________________
Спецификация №11. Оборудование шахт ревизии
№ п/п | № позиции по Контракту | Идентификатор | Маркировка | Наименование оборудования, закладываемого в проект | Марка оборудования, закладываемого в проект | Тех.хар-ки оборудования | ГОСТ, ТУ, чертеж | Класс безопасности | Группа ПНАЭГ | Категория сейсмостойкости | Номер заказной спецификации (задания заводу) | Поз. | ИТТ | Смета | Поз. | Кол-во по проекту | Ед.измерения | Цена за ед., без НДС, долл.США | Сумма без НДС, долл.США | Сумма с НДС, долл.США | Сумма НДС, долл.США | Здание | Срок поставки | Примечание | Завод-изготовитель (по проекту) | Разработчик ПСД | Материалы/оборулование | Масса единицы | Раздел СС | Категория ОК | Мат. корпуса
1 | 2 | 3 | 4 | 5 | 6 | 7 | 8 | 9 | 10 | 11 | 12 | 13 | 14 | 15 | 16 | 17 | 18 | 19 | 20 | 21 | 22 | 23 | 24 | 25 | 26 | 27 | 28 | 29 | 30 | 31 | 32
1 |  | 13.ИСУП.1104220922 | 30FJB11BQ602 | Опора проставки | - | - |  | 3 | - | I | A-117448пм |  | 10FJB-MEC0005 509-Пр-067 50326с/о |  |  | 1 | шт | 0 | 0 | 0 | 0 | Реактор. зд-е/внутр. контайнмент (10UJA) | 2018-11-02 |  | - | Отдел реакторных отделений бюро комплексного проектирования №1 | Оборудование | 3807 | Тепломеханическое оборудование | QA3 | нж
2 |  | 13.ИСУП.1104220921 | 30FJB11BQ603 | Опора блока защитных труб | - | - |  | 3 | - | I | A-117448пм |  | 10FJB-MEC0005 509-Пр-067 50326с/о |  |  | 1 | шт | 0 | 0 | 0 | 0 | Реактор. зд-е/внутр. контайнмент (10UJA) | 2018-11-02 |  | - | Отдел реакторных отделений бюро комплексного проектирования №1 | Оборудование | 1360 | Тепломеханическое оборудование | QA3 | нж
3 |  | 13.ИСУП.1104220920 | 30FJB11BQ604 | Опора шахты внутрикорпусной | - | - |  | 3 | - | I | A-117448пм |  | 30FJB-MEC0005 509-Пр-067 50326с/о |  |  | 1 | шт | 0 | 0 | 0 | 0 | Реактор. зд-е/внутр. контайнмент (10UJA) | 2018-11-02 |  | - | Отдел реакторных отделений бюро комплексного проектирования №1 | Оборудование | 3929 | Тепломеханическое оборудование | QA3 | нж
4 |  | 13.ИСУП.1104220919 | 30FJB11BQ605 | Опора верхнего блока | - | - |  | 3 | - | I | A-117448пм |  | 30FJB-MEC0005 509-Пр-067 50326с/о |  |  | 1 | шт | 0 | 0 | 0 | 0 | Реактор. зд-е/внутр. контайнмент (10UJA) | 2018-11-02 |  | - | Отдел реакторных отделений бюро комплексного проектирования №1 | Оборудование | 3782 | Тепломеханическое оборудование | QA3 | угл.ст.
5 |  | 13.ИСУП.1104220918 | 30FJB11BQ606 | Площадка | - | - |  | 3 | - | I | A-117448пм |  | 10FJB-MEC0005 509-Пр-067 50326с/о |  |  | 1 | шт | 0 | 0 | 0 | 0 | Реактор. зд-е/внутр. контайнмент (10UJA) | 2018-11-02 |  | - | Отдел реакторных отделений бюро комплексного проектирования №1 | Оборудование | 7697 | Тепломеханическое оборудование | QA3 | угл.ст.
6 |  | 13.ИСУП.1104220917 | 30FJB11BQ601 | Детали закладные | - | - |  | 4 | - | II, III | A-117448пм |  | 10FJB-MEC0005 509-Пр-067 50326с/о |  |  | 1 | компл | 0 | 0 | 0 | 0 | Реактор. зд-е/внутр. контайнмент (10UJA) | 2018-07-22 |  | - | Отдел реакторных отделений бюро комплексного проектирования №1 | Оборудование | 9790 | Тепломеханическое оборудование | QNC | нж.ст., угл.ст.
7 |  | 13.ИСУП.1104218559 | 30FJB10AB601 | Люк | - | - | - | 4 | - | II | A-117448пм |  | 10FJB-MEC0006 509-Пр-055 50251с/о |  |  | 1 | шт | 0 | 0 | 0 | 0 | Реактор. зд-е/внутр. контайнмент (10UJA) | 2020-07-22 |  | - | Отдел реакторных отделений бюро комплексного проектирования №1 | Оборудование | 38310 | Тепломеханическое оборудование | QNC | лег.ст.
8 |  | 13.ИСУП.1104218560 | 30FJB10BQ807 | Проставка | - | - | - | 4 | - | II | A-117448пм |  | 10FJB-MEC0006 509-Пр-055 50251с/о |  |  | 1 | шт | 0 | 0 | 0 | 0 | Реактор. зд-е/внутр. контайнмент (10UJA) | 2020-07-22 |  | - | Отдел реакторных отделений бюро комплексного проектирования №1 | Оборудование | 38443 | Тепломеханическое оборудование | QNC | нж
9 |  | 13.ИСУП.1104218561 | 30FJB10AE002 | Платформа для транспортировки блока защитных труб | - | - | - | 3 | - | I | A-117448пм |  | 10FJB-MEC0006 509-Пр-055 50251с/о |  |  | 1 | шт | 0 | 0 | 0 | 0 | Реактор. зд-е/внутр. контайнмент (10UJA) | 2020-07-22 |  | - | Отдел реакторных отделений бюро комплексного проектирования №1 | Оборудование | 24505 | Тепломеханическое оборудование | QA3 | нж
10 |  | 13.ИСУП.1104218562 | 30FJB10AE001 | Устройство для транспортировки шахты внутрикорпусной | - | - | - | 3 | - | I | A-117448пм |  | 10FJB-MEC0006 509-Пр-055 50251с/о |  |  | 1 | шт | 0 | 0 | 0 | 0 | Реактор. зд-е/внутр. контайнмент (10UJA) | 2020-07-22 |  | - | Отдел реакторных отделений бюро комплексного проектирования №1 | Оборудование | 66495 | Тепломеханическое оборудование | QA3 | лег.ст., нж
11 |  | 13.ИСУП.1104218563 | 30FJB10BQ808 | Площадка для обслуживания блока верхнего | - | - | - | 4 | - | II | A-117448пм |  | 10FJB-MEC0006 509-Пр-055 50251с/о |  |  | 1 | шт | 0 | 0 | 0 | 0 | Реактор. зд-е/внутр. контайнмент (10UJA) | 2020-07-22 |  | - | Отдел реакторных отделений бюро комплексного проектирования №1 | Оборудование | 7451 | Тепломеханическое оборудование | QNC | угл.ст.
12 |  | 13.ИСУП.1104218564 | 30FJB10BQ801 | Направляющая системы центровки блока защитных труб | - | - | - | 4 | - | III | A-117448пм |  | 10FJB-MEC0006 509-Пр-055 50251с/о |  |  | 1 | шт | 0 | 0 | 0 | 0 | Реактор. зд-е/внутр. контайнмент (10UJA) | 2020-07-22 |  | - | Отдел реакторных отделений бюро комплексного проектирования №1 | Оборудование | 1357 | Тепломеханическое оборудование | QNC | нж
13 |  | 13.ИСУП.1104218603 | 30FJB10BQ802 | Направляющая системы центровки блока защитных труб | - | - | - | 4 | - | III | A-117448пм |  | 10FJB-MEC0006 509-Пр-055 50251с/о |  |  | 1 | шт | 0 | 0 | 0 | 0 | Реактор. зд-е/внутр. контайнмент (10UJA) | 2020-07-22 |  | - | Отдел реакторных отделений бюро комплексного проектирования №1 | Оборудование | 1357 | Тепломеханическое оборудование | QNC | нж
14 |  | 13.ИСУП.1104218565 | 30FJB10BQ803 | Направляющая системы центровки шахты внутрикорпусной | - | - | - | 4 | - | III | A-117448пм |  | 10FJB-MEC0006 509-Пр-055 50251с/о |  |  | 1 | шт | 0 | 0 | 0 | 0 | Реактор. зд-е/внутр. контайнмент (10UJA) | 2020-07-22 |  | - | Отдел реакторных отделений бюро комплексного проектирования №1 | Оборудование | 1485 | Тепломеханическое оборудование | QNC | нж
15 |  | 13.ИСУП.1104218604 | 30FJB10BQ804 | Направляющая системы центровки шахты внутрикорпусной | - | - | - | 4 | - | III | A-117448пм |  | 10FJB-MEC0006 509-Пр-055 50251с/о |  |  | 1 | шт | 0 | 0 | 0 | 0 | Реактор. зд-е/внутр. контайнмент (10UJA) | 2020-07-22 |  | - | Отдел реакторных отделений бюро комплексного проектирования №1 | Оборудование | 1485 | Тепломеханическое оборудование | QNC | нж
16 |  | 13.ИСУП.1104218566 | 30FJB10BQ805 | Направляющие системы контроля блока защитных труб | - | - | - | 4 | - | III | A-117448пм |  | 10FJB-MEC0006 509-Пр-055 50251с/о |  |  | 1 | шт | 0 | 0 | 0 | 0 | Реактор. зд-е/внутр. контайнмент (10UJA) | 2020-07-22 |  | - | Отдел реакторных отделений бюро комплексного проектирования №1 | Оборудование | 578 | Тепломеханическое оборудование | QNC | нж
17 |  | 13.ИСУП.1104218567 | 30FJB10BQ806 | Направляющая системы контроля шахты внутрикорпусной | - | - | - | 4 | - | III | A-117448пм |  | 10FJB-MEC0006 509-Пр-055 50251с/о |  |  | 1 | шт | 0 | 0 | 0 | 0 | Реактор. зд-е/внутр. контайнмент (10UJA) | 2020-07-22 |  | - | Отдел реакторных отделений бюро комплексного проектирования №1 | Оборудование | 724 | Тепломеханическое оборудование | QNC | нж
18 |  | 13.ИСУП.1104218568 | 30FJB10BQ809 | Площадка переходная | - | - | - | 4 | - | III | A-117448пм |  | 10FJB-MEC0006 509-Пр-055 50251с/о |  |  | 1 | шт | 0 | 0 | 0 | 0 | Реактор. зд-е/внутр. контайнмент (10UJA) | 2020-07-22 |  | - | Отдел реакторных отделений бюро комплексного проектирования №1 | Оборудование | 451 | Тепломеханическое оборудование | QNC | угл.ст.
19 |  |  | 30FJB08BB701 30FJB08BB702 | Стеллаж блоков электромагнитов привода |  |  |  | 4 | - | III |  |  | 10FJB-MEC0006 509-Пр-055 50251с/о |  |  | 2 | шт | 0 | 0 | 0 | 0 |  | 2018-11-01 |  |  |  |  | 9280 |  | QNC
20 |  |  | 30FJB08BB703 30FJB08BB704 | Стеллаж чехлов приводов |  |  |  | 4 | - | III |  |  | 10FJB-MEC0006 509-Пр-055 50251с/о |  |  | 2 | шт | 0 | 0 | 0 | 0 |  | 2018-11-01 |  |  |  |  | 6794 |  | QNC
21 |  |  | 30FJB08BB705 30FJB08BB706 30FJB08BB707 | Стеллаж датчиков положения |  |  |  | 4 | - | II |  |  | 10FJB-MEC0006 509-Пр-055 50251с/о |  |  | 3 | шт | 0 | 0 | 0 | 0 |  | 2018-11-01 |  |  |  |  | 2154 |  | QNC
22 |  |  | 30FJB08BB708 30FJB08BB709 30FJB08BB710 30FJB08BB711 | Стеллаж блоков перемещения и штанг |  |  |  | 4 | - | II |  |  | 10FJB-MEC0006 509-Пр-055 50251с/о |  |  | 4 | шт | 0 | 0 | 0 | 0 |  | 2018-11-01 |  |  |  |  | 10360 |  | QNC
23 |  |  | 30FJB10BQ666 | Крепеж и технологические изделия |  |  |  | 4 | - | II |  |  | 10FJB-MEC0006 509-Пр-055 50251с/о |  |  | 1 | компл | 0 | 0 | 0 | 0 |  | 2018-11-01 | [6 empty] | QNC
[14 empty] | Итого: |  | 24 | [11 empty] | 212793
Примечание: В стоимость оборудования включена стоимость комплектов ЗИП и комплектов сменных частей
[6 empty] | Заказчик | [12 empty] | Поставщик
[6 empty] | ____________________ | [12 empty] | ____________________
[6 empty] | М.П. | [12 empty] | М.П.

## №12 Трубопроводы
Приложение №1.3. Спецификация оборудования энергоблока №1 АЭС Аккую.
к договору № ________________________ от ____________________
Спецификация №12. Трубопроводы КД, САОЗ, аварийного и планового расхолаживания 1-го контура и охлаждения бассейна выдержки
№ п/п | № позиции по Контракту | Идентификатор | Маркировка | Наименование оборудования, закладываемого в проект | Марка оборудования, закладываемого в проект | Тех.хар-ки оборудования | ГОСТ, ТУ, чертеж | Класс безопасности | Группа ПНАЭГ | Категория сейсмостойкости | Номер заказной спецификации (задания заводу) | Поз. | ИТТ | Смета | Поз. | Кол-во по проекту | Ед.измерения | Цена за ед., без НДС, долл.США | Сумма без НДС, долл.США | Сумма с НДС, долл.США | Сумма НДС, долл.США | Здание | Срок поставки | Примечание | Завод-изготовитель (по проекту) | Разработчик ПСД | Мат/обор | Масса единицы, кг | Раздел СС | Категория ОК | Мат. корпуса
1 | 2 | 3 | 4 | 5 | 6 | 7 | 8 | 9 | 10 | 11 | 12 | 13 | 14 | 15 | 16 | 17 | 18 | 19 | 20 | 21 | 22 | 23 | 24 | 25 | 26 | 27 | 28 | 29 | 30 | 31 | 32
1 |  |  | - | Трубопроводы системы компенсации давления | - | - | - | 2, 3 | B,C | I |  |  | 10JEF-MEC0019 509-Пр-071 50330с/о |  |  | 1 | компл | 0 | 0 | 0 | 0 | Реактор. зд-е/внутр. контайнмент (10UJA) | 2020-12-02 |  | - | Отдел реакторных отделений бюро комплексного проектирования №1 | обор. | 45990* | Тепломеханическое оборудование | QA2, QA3 | нж., угл.ст.
2 |  |  | - | Трубопроводы системы охлаждения зоны | - | - | - | 2 для трубопроводов и элементов крепления, 3 - для деталей закладных | B | I |  |  | 10JNG-MEC0021 509-Пр-072 50331с/о |  |  | 1 | компл | 0 | 0 | 0 | 0 | Реактор. зд-е/внутр. контайнмент (10UJA) | 2020-12-02 |  | - | Отдел реакторных отделений бюро комплексного проектирования №1 | обор. | 37420* | Тепломеханическое оборудование | QA2 для трубопроводов и элементов крепления, QA3 - для деталей закладных | нж., угл.ст.
3 |  |  | - | Трубопроводы системы планового и аварийного расхолаживания 1-го контура и охлаждения бассейна выдержки | - | - | - | 2 | B | I |  |  | по типу NW2P.D.120.&.OUJA&&.JNA&&.021MB.1001 |  |  | 1 | компл | 0 | 0 | 0 | 0 | Реактор. зд-е/внутр. контайнмент (10UJA) | 2019-02-27 |  | - | Отдел реакторных отделений бюро комплексного проектирования №1 |  | 116937** | Тепломеханическое оборудование | QA2 | В соотв. с ИТТ
[14 empty] | Итого: |  |  |  | 0
* расчетная масса указана с учетом массы арматуры и может быть уточнена на этапе рабочего проектирования
** рассчетная масса может быть уточнена на этапе рабочего проектирования
Примечание: В стоимость оборудования включена стоимость комплектов ЗИП и комплектов сменных частей
[5 empty] | Заказчик | [11 empty] | Поставщик
[5 empty] | ____________________ | [11 empty] | ____________________
[5 empty] | М.П. | [11 empty] | М.П.

## №13 БСТИ
Приложение №1.3. Спецификация оборудования энергоблока №1 АЭС Аккую.
к договору № ________________________ от ____________________
Спецификация №13. Изоляция тепловая оборудования и трубопроводов первого контура Ду более 100мм (БСТИ)
№ п/п | № позиции по Контракту | Идентификатор | Маркировка | Наименование оборудования, закладываемого в проект | Марка оборудования, закладываемого в проект | Тех.хар-ки оборудования | ГОСТ, ТУ, чертеж | Класс безопасности | Группа ПНАЭГ | Категория сейсмостойкости | Номер заказной спецификации (задания заводу) | Поз. | ИТТ | Смета | Поз. | Кол-во по проекту | Ед.измерения | Цена за ед., без НДС, долл.США | Сумма без НДС, долл.США | Сумма с НДС, долл.США | Сумма НДС, долл.США | Здание | Срок поставки | Примечание | Завод-изготовитель (по проекту) | Разработчик ПСД | Мат/обор | Масса единицы, кг | Раздел СС | Категория ОК | Мат. корпуса
1 | 2 | 3 | 4 | 5 | 6 | 7 | 8 | 9 | 10 | 11 | 12 | 13 | 14 | 15 | 16 | 17 | 18 | 19 | 20 | 21 | 22 | 23 | 24 | 25 | 26 | 27 | 28 | 29 | 30 | 31 | 32
1 |  |  | - | Изоляция тепловая главного циркуляционного трубопровода | - | - | - | 4 | - | II |  |  | по типу 392М.16.01 ВО |  |  | 1 | компл | 0 | 0 | 0 | 0 | Реактор. зд-е/внутр. контайнмент (10UJA) | 2021-05-04 |  | - | Отдел реакторных отделений бюро комплексного проектирования №1 | обор. | 11360* | Тепломеханическое оборудование | QNC | в соотв. с ИТТ
2 |  |  | - | Изоляция тепловая главного циркуляционного насосного агрегата | - | - | - | 4 | - | II |  |  | по типу 392М.16.02 ВО |  |  | 1 | компл | 0 | 0 | 0 | 0 | Реактор. зд-е/внутр. контайнмент (10UJA) | 2021-05-04 |  | - | Отдел реакторных отделений бюро комплексного проектирования №1 | обор. | 580* | Тепломеханическое оборудование | QNC | в соотв. с ИТТ
3 |  |  | - | Изоляция тепловая парогенератора | - | - | - | 4 | - | II |  |  | по типу 392М.16.03 ВО |  |  | 1 | компл | 0 | 0 | 0 | 0 | Реактор. зд-е/внутр. контайнмент (10UJA) | 2021-05-04 |  | - | Отдел реакторных отделений бюро комплексного проектирования №1 | обор. | 6500* | Тепломеханическое оборудование | QNC | в соотв. с ИТТ
4 |  |  | - | Изоляция тепловая компенсатора давления | - | - | - | 4 | - | II |  |  | по типу 392М.16.04 ВО |  |  | 1 | компл | 0 | 0 | 0 | 0 | Реактор. зд-е/внутр. контайнмент (10UJA) | 2021-05-04 |  | - | Отдел реакторных отделений бюро комплексного проектирования №1 | обор. | 3830* | Тепломеханическое оборудование | QNC | в соотв. с ИТТ
5 |  |  | - | Изоляция тепловая трубопровода впрыска | - | - | - | 4 | - | II |  |  | по типу 491.16.05 ВО |  |  | 1 | компл | 0 | 0 | 0 | 0 | Реактор. зд-е/внутр. контайнмент (10UJA) | 2021-05-04 |  | - | Отдел реакторных отделений бюро комплексного проектирования №1 | обор. | 1120* | Тепломеханическое оборудование | QNC | в соотв. с ИТТ
6 |  |  | - | Изоляция тепловая трубопровода соединительного | - | - | - | 4 | - | II |  |  | по типу 491.16.06 ВО |  |  | 1 | компл | 0 | 0 | 0 | 0 | Реактор. зд-е/внутр. контайнмент (10UJA) | 2021-05-04 |  | - | Отдел реакторных отделений бюро комплексного проектирования №1 | обор. | 745* | Тепломеханическое оборудование | QNC | в соотв. с ИТТ
7 |  |  | - | Изоляция тепловая трубопровода сброса | - | - | - | 4 | - | II |  |  | по типу 491.16.07 ВО |  |  | 1 | компл | 0 | 0 | 0 | 0 | Реактор. зд-е/внутр. контайнмент (10UJA) | 2021-05-04 |  | - | Отдел реакторных отделений бюро комплексного проектирования №1 | обор. | 1300* | Тепломеханическое оборудование | QNC | в соотв. с ИТТ
8 |  |  | - | Изоляция тепловая емкости системы аварийного охлаждения зоны | - | - | - | 4 | - | II |  |  | по типу 392М.16.08 ВО |  |  | 1 | компл | 0 | 0 | 0 | 0 | Реактор. зд-е/внутр. контайнмент (10UJA) | 2021-05-04 |  | - | Отдел реакторных отделений бюро комплексного проектирования №1 | обор. | 1500* | Тепломеханическое оборудование | QNC | в соотв. с ИТТ
9 |  |  | - | Изоляция тепловая трубопроводов системы аварийного охлаждения зоны | - | - | - | 4 | - | II |  |  | по типу 491.16.09 ВО |  |  | 1 | компл | 0 | 0 | 0 | 0 | Реактор. зд-е/внутр. контайнмент (10UJA) | 2021-05-04 |  | - | Отдел реакторных отделений бюро комплексного проектирования №1 | обор. | 1422* | Тепломеханическое оборудование | QNC | в соотв. с ИТТ
[14 empty] | Итого: |  |  |  | 0
* масса может быть уточнена на этапе рабочего проектирования
Примечание: В стоимость оборудования включена стоимость комплектов ЗИП и комплектов сменных частей
[5 empty] | Заказчик | [11 empty] | Поставщик
[5 empty] | ____________________ | [11 empty] | ____________________
[5 empty] | М.П. | [11 empty] | М.П.

## №14 СКУ РУ
Приложение №1.3. Спецификация оборудования энергоблока №1 АЭС Аккую.
к договору № ________________________ от ____________________
Спецификация №14. Системы контроля и управления РУ
№ п/п | № позиции по Контракту | Идентификатор | Маркировка | Наименование оборудования, закладываемого в проект | Марка оборудования, закладываемого в проект | Тех.хар-ки оборудования | ГОСТ, ТУ, чертеж | Класс безопасности | Группа ПНАЭГ | Категория сейсмостойкости | Номер заказной спецификации (задания заводу) | Поз. | ИТТ | Смета | Поз. | Кол-во по проекту | Ед.измерения | Цена за ед., без НДС, долл.США | Сумма без НДС, долл.США | Сумма с НДС, долл.США | Сумма НДС, долл.США | Здание | Срок поставки | Примечание | Завод-изготовитель (по проекту) | Разработчик ПСД | Мат/обор | Масса единицы, кг | Раздел СС | Категория ОК | Мат. корпуса
1 | 2 | 3 | 4 | 5 | 6 | 7 | 8 | 9 | 10 | 11 | 12 | 13 | 14 | 15 | 16 | 17 | 18 | 19 | 20 | 21 | 22 | 23 | 24 | 25 | 26 | 27 | 28 | 29 | 30 | 31 | 32
1 |  |  |  | Система управления и защиты реакторной установки (СУЗ) |  |  |  | 2У, 3Н |  | I, II, III |  |  | по типу "Белорусская АЭС. Блок 1,2 Технические требования на основные подсистемы АСУТП. BLR1.B.130.1.&&&&&&.C.&&&&.070.MD0001. БЛ-02692пм" |  |  | 1 | компл. | [5 empty] | 2021-08-03 | [6 empty] | QA2, QA3
1.1 |  |  |  | Исполнительная часть СУЗ |  |  |  | 3H, 2У |  | I | [5 empty] | 1 | компл. | [12 empty] | QA2, QA3
1.2 |  |  |  | Аппаратура контроля нейтронного потока (АКНП) |  |  |  | 2У |  | I | [5 empty] | 1 | компл. | [12 empty] | QA2
1.3. -1.6 |  |  |  | Исполнительная часть АЗ/ПЗ, оборудование СГИУ, АРМР |  |  |  | 2У, 3Н, 4 |  | I, II, III | [5 empty] | 1 | компл. | [12 empty] | QA2, QA3, QNC
1.7. |  |  |  | Система индустриальной антисейсмической защиты (СИАЗ) |  |  |  | 2У |  | I | [5 empty] | 1 | компл. | [12 empty] | QA2
2 |  |  |  | Система контроля, управления и диагностики реакторной установки (СКУД) |  |  |  | 2У, 3Н, 4 |  | I, II |  |  | по типу "АЭС 2006 с энергоблоками ВВЭР-1200. Базовый проект. Автоматизированная система управления технологическими процессами энергоблоками. Техническое задание. Версия 1. Инв №805-10/70-06" (раздел 7.6) |  |  | 1 | компл. | [5 empty] | 2021-08-03 | [6 empty] | QA2, QA3, QNC
2.1 |  |  |  | СВРК (Система внутриреакторного контроля) |  |  |  | 2У, 3Н |  | I | [5 empty] | 1 | компл. | [12 empty] | QA2, QA3
2.2 |  |  |  | Система контроля вибраций (СКВ) |  |  |  | 4Н |  | III | [5 empty] | 1 | компл. | [12 empty] | QNC
2.3 |  |  |  | Система обнаружения свободных и слабозакрепленных предметов (СОСП) |  |  |  | 3Н |  | II | [5 empty] | 1 | компл. | [12 empty] | QA3
2.4 |  |  |  | Система акустического контроля течи теплоносителя (САКТ) |  |  |  | 3Н |  | II | [5 empty] | 1 | компл. | [12 empty] | QA3
2.5 |  |  |  | Система контроля течи теплоносителя по влажности (СКТВ) |  |  |  | 3Н |  | II | [5 empty] | 1 | компл. | [12 empty] | QA3
2.6 |  |  |  | Система автоматизированного контроля остаточного ресурса реактора (САКОР) |  |  |  | 4Н |  | III | [5 empty] | 1 | компл. | [12 empty] | QNC
2.7 |  |  |  | Система комплексного диагностирования (СКД) |  |  |  | 3Н |  | II | [5 empty] | 1 | компл. | [12 empty] | QA3
2.8 |  |  |  | Система комплексного анализа (СКА) |  |  |  | 3Н |  | I, II | [5 empty] | 1 | компл. | [12 empty] | QA3
3 |  |  |  | Система пусконаладочных измерений (СПНИ) |  |  |  | 4Н |  | III |  |  | по типу "Исходные технические требования на систему пусконаладочных измерений R0.0100.3910.033.01.00.001 (R3.02800.9.0.33)" |  |  | 1 | компл. | [5 empty] | 2021-08-03 | [6 empty] | QNC
4 |  |  |  | Система контроля уровня теплоносителя (СКУТ) |  |  |  | 2Н |  | I |  |  | по типу " Система аварийного контроля уровня теплоносителя в корпусе реактора (СКУТ). Исходные технические требования. R0.0100.3910.033.02.00.001 (R3.06060.9.0.33)" |  |  | 1 | компл. | [5 empty] | 2021-08-03 | [6 empty] | QA2
5 |  |  |  | Аппаратура контроля гидроамартизаторов (АКГА) |  |  |  | 3Н |  | II |  |  | по типу " Установка реакторная В-428М. Технические требования к аппатауре контроля работы гидроамортизаторов. 428М Д24" |  |  | 1 | компл. | [5 empty] | 2021-08-03 | [6 empty] | QA3
[14 empty] | Итого: |  |  |  | 0
Примечание: В стоимость оборудования включена стоимость комплектов ЗИП и комплектов сменных частей
[5 empty] | Заказчик | [11 empty] | Поставщик
[5 empty] | ____________________ | [11 empty] | ____________________
[5 empty] | М.П. | [11 empty] | М.П.