## Локальная смета
УТВЕРЖДАЮ:
Генеральный директор ЗАО "Далур"
______________А.А.Дементьев
"_____"_______________2012 г.
Далматовское месторождение.
(наименование стройки)
ЛОКАЛЬНЫЙ СМЕТНЫЙ РАСЧЕТ № 02-01-06
(локальная смета)
| на | Работы подземного выщелачивания, Эксплуатационный блок У-12В. Добычной полигон, Усть-Уксянский участок.
Основание: проект №
|  | Сметная стоимость _______________________________________________________________________________________________ |  |  | ___________________________1311719 |  | руб.
|  | строительных работ _______________________________________________________________________________________________ |  |  | _______________________________________________________________________________________________236998 |  | руб.
|  | монтажных работ _______________________________________________________________________________________________ |  |  | _______________________________________________________________________________________________1074721 |  | руб.
|  | Средства на оплату труда _______________________________________________________________________________________________ |  |  | ___________________________18919 |  | руб.
|  | Сметная трудоемкость _______________________________________________________________________________________________ |  |  | _______________________________________________________________________________________________1908,78 |  | чел.час
Составлен(а) в текущих (прогнозных) ценах по состоянию на ____4кв.___2011_ г.
№ пп | Обоснование | Наименование работ и затрат | Ед. изм. | Кол. | Стоимость единицы в базисных ценах, руб. |  |  | Общая стоимость в базисных ценах, руб. |  |  |  | Затр.тр.раб-х не занятых обслуж.машин
[5 empty] | Всего | Экспл. маш. | Мат-ы | Всего | в т.ч. оплата труда | Экспл. маш. | Мат-ы | Обслуж-х машины
[5 empty] | оплата труда | в т.ч. оплата труда |  |  |  | в т.ч. оплата труда |  | на ед-цу | всего
1 | 2 | 3 | 4 | 5 | 6 | 7 | 8 | 9 | 10 | 11 | 12 | 13 | 14
Раздел 1. Линия технологического трубопровода к блоку У-12В (закисление) от ТУЗ (временное)
1 | ФЕРм11-02-022-02 В ред. пр. № 321 Минрегиона РФ | Ротаметр, счетчик, преобразователь, устанавливаемые на фланцевых соединениях, диаметр условного прохода: до 20 мм (Расходомер Ду=10мм) | 1 шт. | 1 | 14.49 |  | 5.49 | 14 | 9 |  | 5 | 1.03 | 1.03
9
2 | ФЕРм12-12-001-04 В ред. пр. № 321 Минрегиона РФ | Арматура фланцевая с ручным приводом или без привода водопроводная на условное давление до 4 МПа, диаметр условного прохода: 25 мм | 1 шт. | 2 | 30.89 |  | 2.03 | 62 | 58 |  | 4 | 3 | 6
28.86
3 | ФЕРм12-01-051-01 В ред. пр. № 321 Минрегиона РФ | Трубопровод в помещениях или на открытых площадках в пределах цехов из труб легированных сталей, монтируемый из труб и готовых деталей, на условное давление не более 10 МПа, диаметр трубопровода наружный: 14 мм | 100 м трубопровода | 0.02 | 6148.1 | 4650.88 | 54.22 | 123 | 29 | 93 | 1 | 150 | 3
[5 empty] | 1443 | 352.29 |  |  |  | 7 |  | 26.79 | 0.54
4 | ФССЦ-507-0385 Пр. Минрегиона №308 от 28.07.09 | Трубы бесшовные холоднодеформированные из коррозионностойкой стали марки 12Х18Н10Т(8443) наружным диаметром: 14 мм, толщиной стенки 2,0 мм | 10 м | 0.2 | 1120.96 |  | 1120.96 | 224 |  |  | 224
5 | ФЕРм12-01-051-03 В ред. пр. № 321 Минрегиона РФ | Трубопровод в помещениях или на открытых площадках в пределах цехов из труб легированных сталей, монтируемый из труб и готовых деталей, на условное давление не более 10 МПа, диаметр трубопровода наружный: 38 мм | 100 м трубопровода | 0.06 | 7351.07 | 5388.92 | 95.87 | 441 | 112 | 323 | 6 | 194 | 11.64
[5 empty] | 1866.28 | 425.89 |  |  |  | 26 |  | 32.24 | 1.93
6 | ФССЦ-524-0015 | Трубы бесшовные холоднодеформированные из коррозионно-стойкой стали марки 12Х18Н10Т(8443) наружным диаметром 32 мм, толщиной стенки 2.0 мм | 10 м | 0.6 | 2418.2 |  | 2418.2 | 1451 |  |  | 1451
7 | ФЕРм12-02-102-01 В ред. пр. № 321 Минрегиона РФ | Трубопровод из непластифицированного поливинилхлорида с раструбами под резиновое кольцо на эстакадах, кронштейнах и других специальных конструкциях, диаметр труб наружный: 63-90 мм | 100 м | 0.08 | 1395.39 | 283.69 | 34.26 | 112 | 86 | 23 | 3 | 112 | 8.96
[5 empty] | 1077.44 | 13.23 |  |  |  | 1 |  | 0.98 | 0.08
8 | ФЕРм12-12-001-07 В ред. пр. № 321 Минрегиона РФ | Арматура фланцевая с ручным приводом или без привода водопроводная на условное давление до 4 МПа, диаметр условного прохода: 50 мм | 1 шт. | 1 | 84.27 | 46.65 | 4.05 | 84 | 34 | 47 | 3 | 3.49 | 3.49
[5 empty] | 33.57 | 4.59 |  |  |  | 5 |  | 0.34 | 0.34
9 | ФЕРм12-10-001-01 В ред. пр. № 321 Минрегиона РФ | Бобышки, штуцеры на условное давление: до 10 МПа | 100 шт. | 0.02 | 2984.46 | 444.35 | 1910.96 | 60 | 13 | 9 | 38 | 65.4 | 1.31
629.15
10 | ФССЦ-534-0101 | Отводы с углом 90град. из стали марки 12Х18Н10Т на Ру менее или 10 МПа (100 кгс/см2) с радиусом кривизны R=1.5Ду, диаметром условного прохода 50 мм, наружным диаметром 57 мм, толщиной стенки 4 мм | шт. | 3 | 116.88 |  | 116.88 | 351 |  |  | 351
11 | ФСЦМ-533-0240 | Фланцымм из коррозионно-стойкой стали марки 12Х18Н9Т с температурным пределом применения от 233 К (-40град.С) до 723 К (+450град.С) на условное давление Ру 0,6 МПа (6 кгс/см2), диаметром условного прохода 10 мм | компл | 2 | 298.69 |  | 298.69 | 597 |  |  | 597
12 | ФСЦМ-533-0243 | Фланцымм из коррозионно-стойкой стали марки 12Х18Н9Т с температурным пределом применения от 233 К (-40град.С) до 723 К (+450град.С) на условное давление Ру 0,6 МПа (6 кгс/см2), диаметром условного прохода 25 мм | компл | 4 | 354.89 |  | 354.89 | 1420 |  |  | 1420
13 | ФСЦМ-533-0246 | Фланцымм из коррозионно-стойкой стали марки 12Х18Н9Т с температурным пределом применения от 233 К (-40град.С) до 723 К (+450град.С) на условное давление Ру 0,6 МПа (6 кгс/см2), диаметром условного прохода 50 мм | компл | 2 | 487.21 |  | 487.21 | 974 |  |  | 974
Металлоконструкции
14 | ФЕР09-03-039-01 В ред. пр. № 253 Минрегиона РФ | Монтаж опорных конструкций: для крепления трубопроводов внутри зданий и сооружений массой до 0,1 т | 1 т конструкций | 0.006 | 1265.19 | 299.41 | 238.18 | 8 | 4 | 2 | 2 | 80.22 | 0.48
[5 empty] | 727.6 | 1.49 | [5 empty] | 0.11
15 | ФСЦМ-201-1110 | Опорные конструкциииз стали 12х18Н10Т для крепления трубопроводов внутри зданий и сооружений из прокатных профилей массой до 0.1 т | т | 0.006 | 31800 |  | 31800 | 191 |  |  | 191
Материалы не вошедшие в расценки на монтаж
16 | Поставщик | Кран шаровый регулирующий.ручной,межфланцевый с ответными фланцами КШТВ-Р16-25нж из стали12х18Н10Т Д=25мм Р=1,6мпа Цена5232,59/6,21*1,122 | шт | 1 | 945.41 |  | 945.41 | 945 |  |  | 945
17 | Поставщик | Клапан обратный 16нж84нж1 с ответными фланцами Д=25мм Р=4.0мпа из стали 12х18Р10Т Цена:8376/6,21*1,122 | шт | 1 | 1513.34 |  | 1513.34 | 1513 |  |  | 1513
18 | Поставщик | Переходы концентрические на РУ до 16МПа и толщ. стенки 32х2-16х2из стали 12х18Н10Т Цена:1934,37/6,21*1,122 | шт | 2 | 349.5 |  | 349.5 | 699 |  |  | 699
19 | ФССЦ-507-3109 Изм. Пр.Минрег. от 03.08.10 №359 | Труба ПЭ 80 , наружный диаметр 63 *20 Цена:755,1/6,21*1,122 | 10 м | 0.8 | 136.43 |  | 136.43 | 109 |  |  | 109
20 | Поставщик | Задвижка шланговая 33а17рДу50мм Цена: 12184,48/6,21*1,122 | шт | 1 | 2201.45 |  | 2201.45 | 2201 |  |  | 2201
Кожуха для фланцев
24 | ФЕР22-03-002-03 В ред. пр. № 253 Минрегиона РФ | Изготовление фартуков из труб ПНД | 10 фасонных частей | 0.6 | 305.23 | 261.69 |  | 183 | 26 | 157 |  | 4.8 | 2.88
|  | 610,45 = 1 134,30 - 1 x 523,85 |  |  | 43.54 | 35.17 |  |  |  | 21 |  | 2.61 | 1.57
25 | ФССЦ-507-3073 Изм. Пр.Минрег. от 03.08.10 №359 | Труба ПЭ 80 SDR 26, наружный диаметр 315 мм (ГОСТ 18599-2001, с попр. 2002) | 10 м | 0.1 | 2533.88 |  | 2533.88 | 253 |  |  | 253
26 | ФЕР22-03-002-03 В ред. пр. № 253 Минрегиона РФ | Монтаж кожухов | 10 фасонных частей | 0.6 | 305.23 | 261.69 |  | 183 | 26 | 157 |  | 4.8 | 2.88
|  | 610,45 = 1 134,30 - 1 x 523,85 |  |  | 43.54 | 35.17 |  |  |  | 21 |  | 2.61 | 1.57
27 | ФССЦ-101-0088 Пр. Минрегиона №308 от 28.07.09 | Болты с шестигранной головкой диаметром резьбы: 6 мм | т | 0.005 | 17700 |  | 17700 | 89 |  |  | 89
Итого прямые затраты по разделу в ценах 2001г. | [7 empty] | 12287 | 397 | 811 | 11079 |  | 41.67
[10 empty] | 81 |  |  | 6.03
Накладные расходы | [7 empty] | 430
Сметная прибыль | [7 empty] | 315
Итого по разделу 1 Линия технологического трубопровода к блоку У-12В (закисление) от ТУЗ (временное) | [7 empty] | 80929 |  |  |  |  | 41.67
6.03
Раздел 2. Линия технологического трубопровода к блоку У-12В(основное закисление) от ТУЗ
29 | ФЕРм37-01-002-02 В ред. пр. № 321 Минрегиона РФ | Монтаж оборудования без механизмов в помещении, масса оборудования: 0,05 т (смеситель Д=150мм) | 1 шт. | 1 | 459.12 | 43.39 | 245.9 | 459 | 170 | 43 | 246 | 18.5 | 18.5
169.83
30 | ФЕРм11-02-022-08 В ред. пр. № 321 Минрегиона РФ | Ротаметр, счетчик, преобразователь, устанавливаемые на фланцевых соединениях, диаметр условного прохода: до 200 мм (расходомер) | 1 шт. | 1 | 180.28 | 66.55 | 25.87 | 180 | 88 | 67 | 25 | 10.3 | 10.3
[5 empty] | 87.86 | 4.05 |  |  |  | 4 |  | 0.3 | 0.3
31 | ФЕР22-03-002-01 В ред. пр. № 253 Минрегиона РФ | Установка втулок | 10 фасонных частей | 0.6 | 305.79 | 262.25 |  | 183 | 26 | 157 |  | 4.8 | 2.88
|  | 305,79 = 388,35 - 1 x 82,56 |  |  | 43.54 | 35.24 |  |  |  | 21 |  | 2.61 | 1.57
32 | ФССЦ-101-0088 Пр. Минрегиона №308 от 28.07.09 | Болты с шестигранной головкой диаметром резьбы: 6 мм | т | 0.011 | 17700 |  | 17700 | 195 |  |  | 195
33 | ФЕР22-03-002-01 В ред. пр. № 253 Минрегиона РФ | Установка полиэтиленовых фасонных частей (нипель, центровик, штуцер) | 10 фасонных частей | 1.2 | 305.79 | 262.25 |  | 367 | 52 | 315 |  | 4.8 | 5.76
|  | 305,79 = 388,35 - 1 x 82,56 |  |  | 43.54 | 35.24 |  |  |  | 42 |  | 2.61 | 3.13
34 | ФЕРм12-12-001-12 В ред. пр. № 321 Минрегиона РФ | Арматура фланцевая с ручным приводом или без привода водопроводная на условное давление до 4 МПа, диаметр условного прохода: 150 мм | 1 шт. | 2 | 216.09 | 143.05 | 16.38 | 432 | 113 | 286 | 33 | 5.89 | 11.78
[5 empty] | 56.66 | 13.91 |  |  |  | 28 |  | 1.03 | 2.06
35 | ФЕРм12-01-052-08 В ред. пр. № 321 Минрегиона РФ | Трубопровод в помещениях или на открытых площадках в пределах цехов из труб легированных сталей, монтируемый из труб и готовых деталей, на условное давление не более 2,5 МПа, диаметр трубопровода наружный: 219 мм | 100 м трубопровода | 0.028 | 12616.39 | 8302.19 | 1187.7 | 353 | 88 | 232 | 33 | 325 | 9.1
[5 empty] | 3126.5 | 568.51 |  |  |  | 16 |  | 43.2 | 1.21
36 | ФЕРм12-01-052-07 В ред. пр. № 321 Минрегиона РФ | Трубопровод в помещениях или на открытых площадках в пределах цехов из труб легированных сталей, монтируемый из труб и готовых деталей, на условное давление не более 2,5 МПа, диаметр трубопровода наружный: 159 мм | 100 м трубопровода | 0.053 | 10795.79 | 7691.48 | 612.73 | 572 | 132 | 408 | 32 | 259 | 13.73
[5 empty] | 2491.58 | 553.75 |  |  |  | 29 |  | 42.11 | 2.23
37 | ФССЦ-541-0065 | Прокладки из паронита марки ПМБ, толщиной 1 мм, диаметром 150 мм | 1000 шт. | 0.012 | 7980 |  | 7980 | 96 |  |  | 96
38 | ФЕРм12-10-001-01 В ред. пр. № 321 Минрегиона РФ | Бобышки, штуцеры на условное давление: до 10 МПа | 100 шт. | 0.02 | 2984.46 | 444.35 | 1910.96 | 60 | 13 | 9 | 38 | 65.4 | 1.31
629.15
Металлоконструкции
39 | ФЕР09-03-039-01 В ред. пр. № 253 Минрегиона РФ | Монтаж опорных конструкций: для крепления трубопроводов внутри зданий и сооружений массой до 0,1 т | 1 т конструкций | 0.008 | 1265.19 | 299.41 | 238.18 | 10 | 6 | 2 | 2 | 80.22 | 0.64
[5 empty] | 727.6 | 1.49 | [5 empty] | 0.11
40 | ФССЦ-201-1113 Пр. Минрегиона №308 от 28.07.09 | Стоимость опорных конструкций из стали 12Х18Н10Т для крепления трубопроводов | т | 0.008 | 39600 |  | 39600 | 317 |  |  | 317
Материалы не вошедшие в расценки на монтаж
41 | ФССЦ-507-0457 Пр. Минрегиона №308 от 28.07.09 | Трубы бесшовные горячедеформированные из коррозионностойкой стали, марки 12Х18Н10Т(8443) наружным диаметром: 159 мм, толщиной стенки 6,0 мм | 10 м | 0.53 | 16683.89 |  | 16683.89 | 8842 |  |  | 8842
42 | ФССЦ-507-0460 Пр. Минрегиона №308 от 28.07.09 | Трубы бесшовные горячедеформированные из коррозионностойкой стали, марки 12Х18Н10Т(8443) наружным диаметром: 219 мм, толщиной стенки 10,0 мм | 10 м | 0.28 | 39950.59 |  | 39950.59 | 11186 |  |  | 11186
45 | ФССЦ-533-0197 | Фланцы из углеродистой стали ВСт3сп3 с температурным пределом применения от 243 К (-30град.С) до 573 К (+300град.С) на условное давление Ру 1,6 МПа (16 кгс/см2), диаметром условного прохода 150 мм | комплект | 1 | 500.27 |  | 500.27 | 500 |  |  | 500
46 | ФССЦ-507-1334 Пр. Минрегиона №308 от 28.07.09 | Фланцы стальные плоские приварные из стали 12Х18Н9Т, давлением: 2,5 МПа (25 кгс/см2), диаметром 150 мм | шт. | 6 | 1152.55 |  | 1152.55 | 6915 |  |  | 6915
47 | ФССЦ-507-1335 Пр. Минрегиона №308 от 28.07.09 | Фланцы стальные плоские приварные из стали 12Х18Н9Т, давлением: 2,5 МПа (25 кгс/см2), диаметром 200 мм | шт. | 2 | 1490.29 |  | 1490.29 | 2981 |  |  | 2981
Материалы не учтенные ценником
48 | Поставщик | Втулка ПНД 160ПЭ SDR -17. Цена: 772,07:6,21*1,122=139,49 | шт | 6 | 139.49 |  | 139.49 | 837 |  |  | 837
49 | Поставщик | Лист ПНД 40х1000х2000 (нипеля). Цена: 24809,88:6,21*1,122 | шт | 0.04 | 4482.56 |  | 4482.56 | 179 |  |  | 179
50 | Поставщик | Переход 219х8-159*8 нерж. Цена: 6778,94:6,21*1,122 | шт | 2 | 1224.79 |  | 1224.79 | 2450 |  |  | 2450
51 | Поставщик | Шиберная задвижка д.150мм. Цена: 48954,31:6,21*1,122 |  | 1 | 8844.88 |  | 8844.88 | 8845 |  |  | 8845
52 | Поставщик | Задвижка шланговая 33а17р Ду.150мм. Цена: 39892,22:6,21*1,122 | шт | 1 | 7207.58 |  | 7207.58 | 7208 |  |  | 7208
Итого прямые затраты по разделу в ценах 2001г. | [7 empty] | 53167 | 688 | 1519 | 50960 |  | 74
[10 empty] | 140 |  |  | 10.5
Накладные расходы | [7 empty] | 733
Сметная прибыль | [7 empty] | 539
Итого по разделу 2 Линия технологического трубопровода к блоку У-12Б(основное закисление) от ТУЗ | [7 empty] | 338066 |  |  |  |  | 74
10.5
Раздел 3. Изготовление смесителя 1шт
53 | ФЕРм12-01-052-07 В ред. пр. № 321 Минрегиона РФ | Трубопровод в помещениях или на открытых площадках в пределах цехов из труб легированных сталей, монтируемый из труб и готовых деталей, на условное давление не более 2,5 МПа, диаметр трубопровода наружный: 159 мм | 100 м трубопровода | 0.021 | 10795.79 | 7691.48 | 612.73 | 227 | 52 | 162 | 13 | 259 | 5.44
[5 empty] | 2491.58 | 553.75 |  |  |  | 12 |  | 42.11 | 0.88
54 | ФЕРм12-01-052-02 В ред. пр. № 321 Минрегиона РФ | Трубопровод в помещениях или на открытых площадках в пределах цехов из труб легированных сталей, монтируемый из труб и готовых деталей, на условное давление не более 2,5 МПа, диаметр трубопровода наружный: 57 мм | 100 м трубопровода | 0.015 | 6443.51 | 4626.54 | 104.61 | 97 | 26 | 69 | 2 | 178 | 2.67
[5 empty] | 1712.36 | 330.1 |  |  |  | 5 |  | 25.16 | 0.38
55 | ФЕРм12-02-102-01 В ред. пр. № 321 Минрегиона РФ | Трубопровод из непластифицированного поливинилхлорида с раструбами под резиновое кольцо на эстакадах, кронштейнах и других специальных конструкциях, диаметр труб наружный: 63-90 мм | 100 м | 0.08 | 1395.39 | 283.69 | 34.26 | 112 | 86 | 23 | 3 | 112 | 8.96
[5 empty] | 1077.44 | 13.23 |  |  |  | 1 |  | 0.98 | 0.08
56 | ФЕР22-03-002-01 В ред. пр. № 253 Минрегиона РФ | Изготовление и установка полиэтиленовых фасонных частей из ПНД (отборт,втулок,ерш) | 10 фасонных частей | 0.3 | 388.35 | 262.25 | 82.56 | 117 | 13 | 79 | 25 | 4.8 | 1.44
[5 empty] | 43.54 | 35.24 |  |  |  | 11 |  | 2.61 | 0.78
Материалы не учтенные ценником
58 | ФССЦ-507-0457 Пр. Минрегиона №308 от 28.07.09 | Трубы бесшовные горячедеформированные из коррозионностойкой стали, марки 12Х18Н10Т(8443) наружным диаметром: 159 мм, толщиной стенки 6,0 мм | 10 м | 0.21 | 16683.89 |  | 16683.89 | 3504 |  |  | 3504
59 | ФССЦ-524-0028 | Трубы бесшовные холоднодеформированные из коррозионно-стойкой стали марки 12Х18Н10Т(8443) наружным диаметром 57 мм, толщиной стенки 4.0 мм | 10 м | 0.15 | 8019.24 |  | 8019.24 | 1203 |  |  | 1203
60 | Поставщик | Труба ПЭ80-60х20 с/з. Цена: 640,23:6,21*1,122 | м | 8 | 115.67 |  | 115.67 | 925 |  |  | 925
61 | ФССЦ-507-1334 Пр. Минрегиона №308 от 28.07.09 | Фланцы стальные плоские приварные из стали 12Х18Н9Т, давлением: 2,5 МПа (25 кгс/см2), диаметром 150 мм | шт. | 2 | 1152.55 |  | 1152.55 | 2305 |  |  | 2305
62 | ФССЦ-507-1329 Пр. Минрегиона №308 от 28.07.09 | Фланцы стальные плоские приварные из стали 12Х18Н9Т, давлением: 2,5 МПа (25 кгс/см2), диаметром 50 мм | шт. | 1 | 218.6 |  | 218.6 | 219 |  |  | 219
63 | Поставщик | Лист ПНД 40х1000х2000 (нипеля). Цена: 24809,88:6,21*1,122 | шт | 0.03 | 4482.56 |  | 4482.56 | 134 |  |  | 134
Итого прямые затраты по разделу в ценах 2001г. | [7 empty] | 8843 | 177 | 333 | 8333 |  | 18.51
[10 empty] | 29 |  |  | 2.12
Накладные расходы | [7 empty] | 177
Сметная прибыль | [7 empty] | 130
Итого по разделу 3 Изготовление смесителя 1шт | [7 empty] | 56822 |  |  |  |  | 18.51
2.12
Раздел 4. Кожуха для фланцев
64 | ФЕР22-03-002-03 В ред. пр. № 253 Минрегиона РФ | Изготовление фартуков из труб ПНД | 10 фасонных частей | 1.2 | 305.23 | 261.69 |  | 366 | 52 | 314 |  | 4.8 | 5.76
|  | 610,45 = 1 134,30 - 1 x 523,85 |  |  | 43.54 | 35.17 |  |  |  | 42 |  | 2.61 | 3.13
65 | ФССЦ-507-3073 Изм. Пр.Минрег. от 03.08.10 №359 | Труба ПЭ 80 SDR 26, наружный диаметр 315 мм (ГОСТ 18599-2001, с попр. 2002) | 10 м | 0.24 | 2533.88 |  | 2533.88 | 608 |  |  | 608
66 | ФЕР22-03-002-03 В ред. пр. № 253 Минрегиона РФ | Монтаж кожухов | 10 фасонных частей | 1.2 | 305.23 | 261.69 |  | 366 | 52 | 314 |  | 4.8 | 5.76
|  | 610,45 = 1 134,30 - 1 x 523,85 |  |  | 43.54 | 35.17 |  |  |  | 42 |  | 2.61 | 3.13
67 | ФССЦ-101-0088 Пр. Минрегиона №308 от 28.07.09 | Болты с шестигранной головкой диаметром резьбы: 6 мм | т | 0.007 | 17700 |  | 17700 | 124 |  |  | 124
Итого прямые затраты по разделу в ценах 2001г. | [7 empty] | 1464 | 104 | 628 | 732 |  | 11.52
[10 empty] | 84 |  |  | 6.26
Накладные расходы | [7 empty] | 244
Сметная прибыль | [7 empty] | 167
Итого по разделу 4 Кожуха для фланцев | [7 empty] | 11644 |  |  |  |  | 11.52
6.26
Раздел 5. Выщелачивание
68 | ФЕРм08-02-404-02 Изм. Прик.Минрег. от 21.12.10 №747 | Монтаж провода ВПВ 3х2,5 | 100 м трассы | 44 | 184.47 | 18.63 | 90.17 | 8117 | 3329 | 820 | 3968 | 8.05 | 354.2
[5 empty] | 75.67 | 1.04 |  |  |  | 46 |  | 0.08 | 3.52
69 | ФЕРм12-01-165-01 В ред. пр. № 321 Минрегиона РФ | Растягивание труб ШАП-40 | 100 м | 13.2 | 500.46 | 53.68 | 27.35 | 6606 | 5536 | 709 | 361 | 43.6 | 575.52
[5 empty] | 419.43 | 0.86 |  |  |  | 11 |  | 0.06 | 0.79
70 | ФЕРм12-12-001-08 В ред. пр. № 321 Минрегиона РФ | Монтаж титановых переходников | 1 шт. | 11 | 49.21 | 0.87 | 6.4 | 541 | 461 | 10 | 70 | 4.36 | 47.96
|  | 49,21 = 132,69 - 0,62 x 134,65 |  |  | 41.94 | [6 empty] | 0.62 | 6.82
Материалы, не вошедшие в расценки на монтажные работы
71 | ООО Континенталь 3 кв 2010 года. | Провод ВПВ 3*2,5 цена: 22,59:6,21*1,122 | м | 4400 | 4.08 |  | 4.08 | 17952 |  |  | 17952
72 | ООО Континенталь 3 кв 2010 года. | Труба ШАП. цена: 210,92:6,21*1,122 | м | 1320 | 38.11 |  | 38.11 | 50305 |  |  | 50305
73 | ООО "Тяжпром комплект" 3 кв. 2010 года | Переходник титановый. цена: 4870:6,21*1,122 | шт | 11 | 879.89 |  | 879.89 | 9679 |  |  | 9679
74 | ФССЦ-101-2499 Пр. Минрегиона №308 от 28.07.09 | Изолента ПВХ 1С | кгм | 9 | 24.88 |  | 24.88 | 224 |  |  | 224
75 | ФССЦ-101-2947 Пр. Минрегиона от 04.03.10 №94 | Скотч упаковачный прозрачный 48*150 | упак | 5 | 8.15 |  | 8.15 | 41 |  |  | 41
Итого прямые затраты по разделу в ценах 2001г. | [7 empty] | 93465 | 9326 | 1539 | 82600 |  | 977.68
[10 empty] | 57 |  |  | 11.13
Накладные расходы | [7 empty] | 8012
Сметная прибыль | [7 empty] | 5799
Итого по разделу 5 Выщелачивание | [7 empty] | 666184 |  |  |  |  | 977.68
11.13
Раздел 6. Демонтаж эрлифтов
76 | ФЕРм12-04-057-01 В ред. пр. № 321 Минрегиона РФ | Трубопровод проходческий стальной водоотлива, сжатого воздуха, цементации, спуска бетона, вентиляционный, дегазационный, подвешиваемый в стволе шахты на крепи или расстрелах и канатах, диаметр труб наружный: 60-83 мм | 100 м | 26.4 | 548.57 | 262.37 |  | 14482 | 7556 | 6926 |  | 29.75 | 785.4
[5 empty] | 286.2 | 10.6 |  |  |  | 280 |  | 0.79 | 20.86
Итого прямые затраты по разделу в ценах 2001г. | [7 empty] | 14482 | 7556 | 6926 |  |  | 785.4
[10 empty] | 280 |  |  | 20.86
Накладные расходы | [7 empty] | 6269
Сметная прибыль | [7 empty] | 4702
Итого по разделу 6 Демонтаж эрлифтов | [7 empty] | 158063 |  |  |  |  | 785.4
20.86
ИТОГИ ПО СМЕТЕ:
Итого прямые затраты по смете в ценах 2001г. | [7 empty] | 183708 | 18248 | 11756 | 153704 |  | 1908.78
[10 empty] | 671 |  |  | 56.9
Накладные расходы | [7 empty] | 15866
В том числе, справочно:
80% ФОТ (от 15087) (Поз. 1-13, 29-30, 34-38, 53-55, 69-76) | [7 empty] | 12070
90% ФОТ (от 10) (Поз. 14-15, 39-40, 45-47, 61-62) | [7 empty] | 9
95% ФОТ (от 3375) (Поз. 68) | [7 empty] | 3206
130% ФОТ (от 447) (Поз. 24, 26-27, 31-33, 56, 60, 64, 66-67) | [7 empty] | 581
Сметная прибыль | [7 empty] | 11653
В том числе, справочно:
60% ФОТ (от 15087) (Поз. 1-13, 29-30, 34-38, 53-55, 69-76) | [7 empty] | 9052
65% ФОТ (от 3375) (Поз. 68) | [7 empty] | 2194
85% ФОТ (от 10) (Поз. 14-15, 39-40, 45-47, 61-62) | [7 empty] | 9
89% ФОТ (от 447) (Поз. 24, 26-27, 31-33, 56, 60, 64, 66-67) | [7 empty] | 398
Итоги по смете:
Итого Строительные работы | [7 empty] | 236998 |  |  |  |  | 28.48
14.88
Итого Монтажные работы | [7 empty] | 1074721 |  |  |  |  | 1880.3
42.02
Итого | [7 empty] | 1311719 |  |  |  |  | 1908.78
56.9
Справочно, в ценах 2001г.:
Материалы | [7 empty] | 153704
Машины и механизмы | [7 empty] | 11756
ФОТ | [7 empty] | 18919
Накладные расходы | [7 empty] | 15866
Сметная прибыль | [7 empty] | 11653
ВСЕГО по смете с учетом "Переход от цен ФЕР-2001 в текущий уровень цен 4 кв. 2011г. Курганской обл. Минрегион России СМР=6,21" | [7 empty] | 1311719 |  |  |  |  | 1908.78
56.9
Составила: ___________________________Хабичева Г.С.
(должность, подпись, расшифровка)