## Локальная смета
УТВЕРЖДАЮ:
Генеральный директор ЗАО "Далур"
______________А.А.Дементьев
"_____"_______________2012 г.
Далматовское месторождение.
(наименование стройки)
ЛОКАЛЬНЫЙ СМЕТНЫЙ РАСЧЕТ № 02-01-05
(локальная смета)
| на | Оборудование КИПиА. Эксплуатационный блок У-12В. Добычной полигон, Усть-Уксянский участок.
Основание: проект №
|  | Сметная стоимость _______________________________________________________________________________________________ |  |  | ___________________________520644 |  | руб.
|  | строительных работ _______________________________________________________________________________________________ |  |  | _______________________________________________________________________________________________116495 |  | руб.
|  | монтажных работ _______________________________________________________________________________________________ |  |  | _______________________________________________________________________________________________353796 |  | руб.
|  | прочих _______________________________________________________________________________________________ |  |  | _______________________________________________________________________________________________50353 |  | руб.
|  | Средства на оплату труда _______________________________________________________________________________________________ |  |  | ___________________________12674 |  | руб.
|  | Сметная трудоемкость _______________________________________________________________________________________________ |  |  | _______________________________________________________________________________________________1071,39 |  | чел.час
Составлен(а) в текущих (прогнозных) ценах по состоянию на ____4кв.___2011_ г.
№ пп | Обоснование | Наименование работ и затрат | Ед. изм. | Кол. | Стоимость единицы в базисных ценах, руб. |  |  | Общая стоимость в базисных ценах, руб. |  |  |  | Затр.тр.раб-х не занятых обслуж.машин
[5 empty] | Всего | Экспл. маш. | Мат-ы | Всего | в т.ч. оплата труда | Экспл. маш. | Мат-ы | Обслуж-х машины
[5 empty] | оплата труда | в т.ч. оплата труда |  |  |  | в т.ч. оплата труда |  | на ед-цу | всего
1 | 2 | 3 | 4 | 5 | 6 | 7 | 8 | 9 | 10 | 11 | 12 | 13 | 14
Раздел 1. Монтаж расходомеров на закачных трубопроводах
Монтаж металлоконструкций и шкафов АРМ
1 | ФЕРм08-02-406-02 | Конструкции металлические для труб. Скобы или конструкции Г-образные | т | 0.3 | 25417.43 | 1947.71 | 20750.23 | 7625 | 816 | 584 | 6225 | 289 | 86.7
[5 empty] | 2719.49 | 22.55 |  |  |  | 7 |  | 3.34 | 1
2 | ФЕРм08-02-407-16 | Труба стальная по установленным конструкциям, по фермам, колоннам и другим стальным конструкциям, диаметр, мм, до 40 | 100 м | 1.5 | 2824.44 | 859.09 | 1653.88 | 4237 | 467 | 1289 | 2481 | 33.1 | 49.65
[5 empty] | 311.47 | 234.68 |  |  |  | 352 |  | 20.9 | 31.35
3 | ФЕРм11-06-001-01 | Щит, масса, кг, до 50 | шт. | 1 | 154.77 | 10.76 | 98.43 | 155 | 46 | 11 | 98 | 5.15 | 5.15
[5 empty] | 45.58 | 0.54 |  |  |  | 1 |  | 0.07 | 0.07
Подключение питания шкафов и расходомеров
4 | ФЕРм08-03-526-01 | Выключатели установочные автоматические (автоматы) или неавтоматические. Автомат одно-, двух-, трехполюсный, устанавливаемый на конструкции на стене или колонне, на ток, А, до 25 | шт. | 2 | 281.74 | 2.28 | 264.61 | 563 | 30 | 5 | 528 | 1.56 | 3.12
[5 empty] | 14.85 | 0.03
5 | ФЕРм08-02-411-01 | Рукав металлический, наружный диаметр, мм, до 48 | 100 м | 0.2 | 3737.13 | 234.57 | 3176.03 | 747 | 65 | 47 | 635 | 34.7 | 6.94
[5 empty] | 326.53 | 2.97 |  |  |  | 1 |  | 0.44 | 0.09
6 | ФЕРм08-02-144-01 | Присоединение к зажимам жил проводов или кабелей, сечение, мм2, до 2,5 | 100 шт. | 0.08 | 115.56 |  |  | 9 | 9 |  |  | 12 | 0.96
115.56
7 | ФЕРм08-02-148-01 | Кабели до 35 кв в проложенных трубах, блоках и коробах, масса 1 м, кг, до 1 | 100 м кабеля | 0.2 | 683.51 | 491.2 | 72.9 | 137 | 24 | 98 | 15 | 12.4 | 2.48
[5 empty] | 119.41 | 40.07 |  |  |  | 8 |  | 3.78 | 0.76
Установка приборов
8 | ФЕРм11-03-001-01 В ред. пр. № 321 Минрегиона РФ | 2. Приборы, устанавливаемые на металлоконструкциях, щитах и пультах, масса: до 5 кг (источник вторичного питания) | 1 шт. | 2 1+1 | 6.25 |  | 1.09 | 13 | 10 |  | 3 | 0.52 | 1.04
5.16
9 | ФЕРм11-02-022-08 В ред. пр. № 321 Минрегиона РФ | Ротаметр, счетчик, преобразователь, устанавливаемые на фланцевых соединениях, диаметр условного прохода: до 200 ммпреобразователь электроакустический ПЭА и вторичный измерительный преобразователь РS-485) и блок коммутации | 1 шт. | 6 3+3 | 180.28 | 66.55 | 25.87 | 1082 | 527 | 399 | 156 | 10.3 | 61.8
[5 empty] | 87.86 | 4.05 |  |  |  | 24 |  | 0.3 | 1.8
10 | ФЕРм11-02-001-01 В ред. пр. № 321 Минрегиона РФ | Прибор, устанавливаемый на резьбовых соединениях, масса: до 1,5 кг (Радиомодем "НЕВОД-5",Антенна направленная 5-элементная АН5-433 ,Блок питания четырехканальный AGP-24-1, Преобразователь интерфейсов ADAM-4520-D2E RS232 в RS-422/RS485) | 1 шт. | 4 | 11.53 |  | 1.31 | 46 | 41 |  | 5 | 1.03 | 4.12
10.22
Прокладка кабелей КИПиА и подключение
11 | ФЕРм08-02-411-01 | Рукав металлический, наружный диаметр, мм, до 48 | 100 м | 0.1 | 3737.13 | 234.57 | 3176.03 | 374 | 33 | 23 | 318 | 34.7 | 3.47
[5 empty] | 326.53 | 2.97 | [5 empty] | 0.44 | 0.04
12 | ФЕРм08-02-148-01 | Кабели до 35 кв в проложенных трубах, блоках и коробах, масса 1 м, кг, до 1 | 100 м кабеля | 3 | 683.51 | 491.2 | 72.9 | 2051 | 358 | 1474 | 219 | 12.4 | 37.2
[5 empty] | 119.41 | 40.07 |  |  |  | 120 |  | 3.78 | 11.34
13 | ФЕРм11-04-026-03 | Разъем штепсельный с разделкой и включением кабеля с экранированными парами, емкость Разъем с разделкой и включением радиочастотного коаксиального импульсного кабеля, диаметр оболочки до 6 мм | шт. | 4 | 46.66 |  | 35.25 | 187 | 46 |  | 141 | 1.03 | 4.12
11.41
14 | ФЕРм11-04-028-01 | Включение в аппаратуру штепсельных разъемов, количество контактов в разъеме, шт., до 14 | разъем | 4 | 2.07 |  |  | 8 | 8 |  |  | 0.22 | 0.88
2.07
15 | ФЕРм11-06-002-02 | Электрические проводки в щитах и пультах малогабаритных | 100 м | 0.05 | 144.45 |  | 7.06 | 7 | 7 |  |  | 12.4 | 0.62
137.39
16 | ФЕРм11-08-001-01 | Присоединение к приборам электрических проводок под винт с оконцеванием наконечником | 100 концов | 0.38 | 157.33 |  | 43.65 | 60 | 43 |  | 17 | 11.3 | 4.29
113.68
17 | ФЕРм08-02-412-01 | Затягивание проводов в проложенные трубы и металлические рукава. Провод первый одножильный или многожильный в общей оплетке, суммарное сечение, мм2, до 2,5 | 100 м | 3 | 635.2 | 2.31 | 580.1 | 1906 | 158 | 7 | 1741 | 5.61 | 16.83
[5 empty] | 52.79 | 0.14 | [5 empty] | 0.02 | 0.06
Материалы, не учтенные в расценках на монтаж
18 | прайс | Шкаф АРМ Цена:25000/3,71*1,03*1,012 | шт | 1 | 7023.99 |  | 25000 | 7024 |  |  | 25000
19 | прайс | Уголок 50х50х5Цена:36000/6,21*1,122 | т | 0.3 | 6504.35 |  | 6504.35 | 1951 |  |  | 1951
20 | прайс | Труба ВГП д20 Цена:185/6,21*1,122 | м | 150 | 33.43 |  | 33.43 | 5015 |  |  | 5015
21 | прайс | Труба гофрированная д16 Цена:15/6,21*1,122 | м | 30 | 2.71 |  | 2.71 | 81 |  |  | 81
22 | прайс | Кабель РК-75 Цена:18,5/6,21*1,122 | м | 300 | 3.34 |  | 3.34 | 1002 |  |  | 1002
23 | прайс | Кабель ВВГ3х2,5 Цена:32/6,21*1,122 | м | 20 | 5.78 |  | 5.78 | 116 |  |  | 116
24 | прайс | Коробка протяжная У-994 Цена:94/6,21*1,122 | шт | 20 | 16.98 |  | 16.98 | 340 |  |  | 340
25 | Прайс | Выключатель автоматический Цена:88,3/6,21*1,122 | шт | 2 | 15.95 |  | 15.95 | 32 |  |  | 32
Итого прямые затраты по разделу в ценах 2001г. | [7 empty] | 34768 | 2688 | 3937 | 46119 |  | 289.37
[10 empty] | 513 |  |  | 46.51
Накладные расходы | [7 empty] | 2935
Сметная прибыль | [7 empty] | 2045
Итого по разделу 1 Монтаж расходомеров на закачных трубопроводах | [7 empty] | 229275 |  |  |  |  | 289.37
46.51
Раздел 2. Оборудование КИПиА откачных скважин
Монтажные работы
28 | ФЕРм08-02-152-03 Изм. Прик.Минрег. от 21.12.10 №747 | Конструкция сварная | 1 т | 0,0528 22*0,0024 | 14498.74 | 617.51 | 13448.33 | 766 | 23 | 33 | 710 | 45 | 2.38
[5 empty] | 432.9 | 27.54 |  |  |  | 1 |  | 2.04 | 0.11
29 | ФЕРм08-01-102-01 В ред. пр. № 321 Минрегиона РФ | Шкаф управления и регулирования | 1 шкаф | 11 | 475.4 | 193.56 | 141.39 | 5229 | 1545 | 2129 | 1555 | 14.6 | 160.6
[5 empty] | 140.45 | 10.8 |  |  |  | 119 |  | 0.8 | 8.8
30 | ФЕРм08-02-149-01 В ред. пр. № 321 Минрегиона РФ | Кабель до 35 кВ, подвешиваемый на тросе, масса 1 м кабеля: до 1 кг | 100 м кабеля | 1.1 | 3975.25 | 2360.25 | 1450.5 | 4373 | 181 | 2596 | 1596 | 17.1 | 18.81
[5 empty] | 164.5 | 216.68 |  |  |  | 238 |  | 16.44 | 18.08
31 | ФЕРм08-02-148-01 В ред. пр. № 321 Минрегиона РФ | Кабель до 35 кВ в проложенных трубах, блоках и коробах, масса 1 м кабеля: до 1 кг | 100 м кабеля | 0.22 | 686.83 | 495.79 | 71.75 | 151 | 26 | 109 | 16 | 12.4 | 2.73
[5 empty] | 119.29 | 40.07 |  |  |  | 9 |  | 3.39 | 0.75
32 | ФЕРм08-02-412-02 Изм. Прик.Минрег. от 21.12.10 №747 | Затягивание провода в проложенные трубы и металлические рукава первого одножильного или многожильного в общей оплетке, суммарное сечение до 6 мм2 | 100 м | 0.22 | 274.18 | 4.84 | 205.98 | 60 | 14 | 1 | 45 | 6.74 | 1.48
[5 empty] | 63.36 | 0.27 | [5 empty] | 0.02
33 | ФЕРм08-02-158-11 Изм. Пр. Минрегиона №95 от 04.03.10 | Заделка концевая сухая для контрольного кабеля сечением одной жилы: до 6 мм2, количество жил до 4 | 1 шт. | 44 | 50.5 | 2.42 | 45.29 | 2222 | 123 | 106 | 1993 | 0.29 | 12.76
[5 empty] | 2.79 | 0.14 |  |  |  | 6 |  | 0.01 | 0.44
34 | ФЕРм11-08-001-02 В ред. пр. № 321 Минрегиона РФ | Присоединение к приборам электрических проводок под винт: с изготовлением колец | 100 концов | 0.44 | 135.01 |  | 44.53 | 59 | 40 |  | 19 | 9.27 | 4.08
90.48
35 | ФЕРм08-02-144-02 В ред. пр. № 321 Минрегиона РФ | Присоединение к зажимам жил проводов или кабелей сечением: до 6 мм2 | 100 шт. | 0.44 | 127.56 |  | 2.5 | 56 | 55 |  | 1 | 13 | 5.72
125.06
Материалы не учтенные в расценках на монтаж
36 | Цена поставщика | Уголок 40х40х4 Цена:30600/6,21*1,122 | т | 0.053 | 5528.7 |  | 5528.7 | 293 |  |  | 293
37 | Цена поставщика | Кабель ВВГнг 4х6 Цена:133,5/6,21*1,122 | м | 132 | 24.12 |  | 24.12 | 3184 |  |  | 3184
38 | Цена поставщика | Труба гофрированная д 20мм Цена:25/6,21*1,122 | м | 22 | 4.52 |  | 4.52 | 99 |  |  | 99
39 | Цена поставщика | Проволока оцинкованная д3мм Цена:56/6,21*1,122 | м | 120 | 10.12 |  | 10.12 | 1214 |  |  | 1214
Итого прямые затраты по разделу в ценах 2001г. | [7 empty] | 17706 | 2007 | 4974 | 10725 |  | 208.56
[10 empty] | 373 |  |  | 28.18
Накладные расходы | [7 empty] | 2255
Сметная прибыль | [7 empty] | 1545
Итого по разделу 2 Оборудование КИПиА откачных скважин | [7 empty] | 133552 |  |  |  |  | 208.56
28.18
Раздел 3. Подключение расходомеров на узле закисления и отстойнике
40 | ФЕРм11-03-001-01 В ред. пр. № 321 Минрегиона РФ | Приборы, устанавливаемые на металлоконструкциях, щитах и пультах, масса: до 5 кг | 1 шт. | 2 1*2 | 6.25 |  | 1.09 | 13 | 10 |  | 3 | 0.52 | 1.04
5.16
41 | ФЕРм11-08-001-01 В ред. пр. № 321 Минрегиона РФ | Присоединение к приборам электрических проводок под винт: с оконцеванием наконечником | 100 концов | 0,2 0,1*2 | 158.67 |  | 44.99 | 32 | 23 |  | 9 | 11.3 | 2.26
113.68
42 | ФЕРм08-03-526-01 В ред. пр. № 321 Минрегиона РФ | Автомат одно-, двух-, трехполюсный, устанавливаемый на конструкции: на стене или колонне, на ток до 25 А | 1 шт. | 2 1*2 | 255.97 | 1.13 | 240 | 512 | 30 | 2 | 480 | 1.56 | 3.12
14.84
43 | ФЕРм08-02-147-10 Изм. Прик.Минрег. от 21.12.10 №747 | Кабель до 35 кВ по установленным конструкциям и лоткам с креплением по всей длине, масса 1 м кабеля: до 1 кг | 100 м кабеля | 4 2*2 | 1195.9 | 619.81 | 406.78 | 4784 | 677 | 2479 | 1628 | 17.6 | 70.4
[5 empty] | 169.31 | 51.88 |  |  |  | 208 |  | 4.43 | 17.72
Материалы не учтенные в расценках на монтаж
44 | Прайс | Кабель ШВВП 2х0,5 Цена:9,8/6,21*1,122 | м | 200 100*2 | 1.77 |  | 1.77 | 354 |  |  | 354
45 | Прайс | Кабель МКШЭ 2х0,5 Цена:23,5/6,21*1,122 | м | 200 100*2 | 4.25 |  | 4.25 | 850 |  |  | 850
46 | Прайс | Выключатель автоматический Цена:88,3/6,21*1,122 | шт | 2 1*2 | 15.95 |  | 15.95 | 32 |  |  | 32
Итого прямые затраты по разделу в ценах 2001г. | [7 empty] | 6577 | 740 | 2481 | 3356 |  | 76.82
[10 empty] | 208 |  |  | 17.72
Накладные расходы | [7 empty] | 895
Сметная прибыль | [7 empty] | 615
Итого по разделу 3 Подключение расходомеров на узле закисления | [7 empty] | 50221 |  |  |  |  | 76.82
17.72
Раздел 4. Измерения сопротивления кабеля
Измерения сопротивления изоляции перед монтажом
47 | ФЕРп01-11-028-01 В ред. пр. № 321 Минрегиона РФ | Измерение сопротивления изоляции мегаомметром: кабельных и других линий напряжением до 1 кВ, предназначенных для передачи электроэнергии к распределительным устройствам, щитам, шкафам, коммутационным аппаратам и электропотребителям | 1 линия | 6 | 6.66 |  |  | 40 | 40 |  |  | 0.52 | 3.12
6.66
Измерения сопротивления изоляции после монтажа
48 | ФЕРп01-11-028-01 В ред. пр. № 321 Минрегиона РФ | Измерение сопротивления изоляции мегаомметром: кабельных и других линий напряжением до 1 кВ, предназначенных для передачи электроэнергии к распределительным устройствам, щитам, шкафам, коммутационным аппаратам и электропотребителям | 1 линия | 66 | 6.66 |  |  | 440 | 440 |  |  | 0.52 | 34.32
6.66
Итого прямые затраты по разделу в ценах 2001г. | [7 empty] | 480 | 480 |  |  |  | 37.44
Накладные расходы | [7 empty] | 312
Сметная прибыль | [7 empty] | 192
Итого по разделу 4 Измерения сопротивления кабеля | [7 empty] | 9574 |  |  |  |  | 37.44
Раздел 5. Пусконаладочные работы по настройке расходомеров
49 | ФЕРм10-05-001-03 В ред. пр. № 321 Минрегиона РФ | Проверка монтажа системы перед настройкой | 1 система | 4 | 681.98 |  | 13.37 | 2728 | 2674 |  | 54 | 64.6 | 258.4
668.61
50 | ФЕРм10-06-068-15 Изм. Пр. Минрегиона №95 от 04.03.10 | Конфигурация и настройка сетевых компонентов (мост, маршрутизатор, модем и т.п.) | 1 шт. | 2 | 482.75 |  | 9.47 | 966 | 947 |  | 19 | 32 | 64
473.28
51 | ФЕРп02-01-003-01 В ред. пр. № 321 Минрегиона РФ | Автоматизированная система управления III категории технической сложности с количеством каналов (Кобщ): 2 | 1 система | 4 | 341.96 |  |  | 1368 | 1368 |  |  | 21 | 84
341.96
52 | ФЕРп01-11-026-01 В ред. пр. № 321 Минрегиона РФ | Снятие, обработка и анализ: осциллограмм | 1 осциллограмма | 6 | 102.44 |  |  | 615 | 615 |  |  | 8 | 48
102.44
53 | ФЕРп01-11-028-01 В ред. пр. № 321 Минрегиона РФ | Измерение сопротивления изоляции мегаомметром: кабельных и других линий напряжением до 1 кВ, предназначенных для передачи электроэнергии к распределительным устройствам, щитам, шкафам, коммутационным аппаратам и электропотребителям | 1 линия | 12 | 5.12 |  |  | 61 | 61 |  |  | 0.4 | 4.8
5.12
Итого прямые затраты по разделу в ценах 2001г. | [7 empty] | 5738 | 5665 |  | 73 |  | 459.2
Накладные расходы | [7 empty] | 4547
Сметная прибыль | [7 empty] | 3124
Итого по разделу 5 Пусконаладочные работы по настройке расходомеров | [7 empty] | 98022 |  |  |  |  | 459.2
ИТОГИ ПО СМЕТЕ:
Итого прямые затраты по смете в ценах 2001г. | [7 empty] | 65269 | 11580 | 11392 | 60273 |  | 1071.39
[10 empty] | 1094 |  |  | 92.41
Накладные расходы | [7 empty] | 10944
В том числе, справочно:
65% ФОТ (от 2524) (Поз. 47-48, 51-53) | [7 empty] | 1641
80% ФОТ (от 1719) (Поз. 3, 8-10, 15-16, 34, 40-41, 50) | [7 empty] | 1375
92% ФОТ (от 2728) (Поз. 13-14, 49) | [7 empty] | 2510
95% ФОТ (от 5703) (Поз. 1-2, 4-7, 11-12, 17, 28-33, 35, 42-43) | [7 empty] | 5418
Сметная прибыль | [7 empty] | 7521
В том числе, справочно:
40% ФОТ (от 2524) (Поз. 47-48, 51-53) | [7 empty] | 1010
60% ФОТ (от 1719) (Поз. 3, 8-10, 15-16, 34, 40-41, 50) | [7 empty] | 1031
65% ФОТ (от 8431) (Поз. 1-2, 4-7, 11-12, 17, 28-33, 35, 42-43, 13-14, 49) | [7 empty] | 5480
Итоги по смете:
Итого Строительные работы | [7 empty] | 116495
Итого Монтажные работы | [7 empty] | 353796 |  |  |  |  | 897.15
92.41
Итого Прочие затраты | [7 empty] | 50353 |  |  |  |  | 174.24
Итого | [7 empty] | 520644 |  |  |  |  | 1071.39
92.41
Справочно, в ценах 2001г.:
Материалы | [7 empty] | 60273
Машины и механизмы | [7 empty] | 11392
ФОТ | [7 empty] | 12674
Накладные расходы | [7 empty] | 10944
Сметная прибыль | [7 empty] | 7521
Итого СМР для расчета лимитированных затрат | [7 empty] | 470291
Итого с прочими затратами (50 353) | [7 empty] | 520644
ВСЕГО по смете с учетом "Переход от цен ФЕР-2001 в текущий уровень цен 4 кв. 2011г. Курганской обл. Минрегион России СМР=6,21, оборудование =3,71, ПНР= 9,73" | [7 empty] | 520644 |  |  |  |  | 1071.39
92.41
Составила: ___________________________Хабичева Г.С.
(должность, подпись, расшифровка)