## Локальная смета
УТВЕРЖДАЮ:
Генеральный директор ЗАО "Далур"
______________А.А.Дементьев
"_____"_______________2012 г.
Далматовское месторождение.
(наименование стройки)
ЛОКАЛЬНЫЙ СМЕТНЫЙ РАСЧЕТ № 02-01-04
(локальная смета)
| на | Площадки скважин ВР,Эксплуатационный блок У-12В. Добычной полигон, Усть-Уксянский участок.
Основание: проект №
|  | Сметная стоимость _______________________________________________________________________________________________ |  |  | ___________________________186543 |  | руб.
|  | строительных работ _______________________________________________________________________________________________ |  |  | _______________________________________________________________________________________________109228 |  | руб.
|  | монтажных работ _______________________________________________________________________________________________ |  |  | _______________________________________________________________________________________________77315 |  | руб.
|  | Средства на оплату труда _______________________________________________________________________________________________ |  |  | ___________________________2527 |  | руб.
|  | Сметная трудоемкость _______________________________________________________________________________________________ |  |  | _______________________________________________________________________________________________130,69 |  | чел.час
Составлен(а) в текущих (прогнозных) ценах по состоянию на _______201_ г.
№ пп | Обоснование | Наименование работ и затрат | Ед. изм. | Кол. | Стоимость единицы в базисных ценах, руб. |  |  | Общая стоимость в базисных ценах, руб. |  |  |  | Затр.тр.раб-х не занятых обслуж.машин
[5 empty] | Всего | Экспл. маш. | Мат-ы | Всего | в т.ч. оплата труда | Экспл. маш. | Мат-ы | Обслуж-х машины
[5 empty] | оплата труда | в т.ч. оплата труда |  |  |  | в т.ч. оплата труда |  | на ед-цу | всего
1 | 2 | 3 | 4 | 5 | 6 | 7 | 8 | 9 | 10 | 11 | 12 | 13 | 14
Раздел 1. Площадки ВР-15 шт; ряд У-12-11=7шт, ряд У-12В-13=6шт, концевые= 2шт
1 | ФЕР11-01-002-01 В ред. пр. № 253 Минрегиона РФ | Устройство основания: из извести (подушка) | 1 м3 подстилающего слоя | 3 | 1682.63 | 29.44 | 1623.73 | 5048 | 88 | 88 | 4872 | 3.41 | 10.23
|  | 1 682,63 = 125,58 - 1,2 x 55,26 - 0,15 x 2,44 + 1,1 x 1 476,12 |  |  | 29.46 | 3.02 |  |  |  | 9 |  | 0.3 | 0.9
3 | ФЕР01-01-013-09 Изм. Пр. Минрегиона №81 от 27.02.10 | Разработка грунта засыпки с погрузкой на авто-самосвалы экскаваторами с ковшом: 0,65 (0,5-1) м3, группа грунтов 3. (К= 1,01*1,025 на потери) | 1000 м3 грунта | 0.021 | 5096.14 | 4974.03 | 5.42 | 107 | 2 | 104 | 1 | 14.96 | 0.31
[5 empty] | 116.69 | 593.64 |  |  |  | 12 |  | 43.3 | 0.91
4 | ФСЦП310-3001-1 | Перевозка грунта засыпки авто-самосвалами гп. 10 т на расстояние перевозки 1 км | 1 тонна | 40,95 21*1,95 | 2.6 | 2.6 |  | 106 |  | 106
5 | ФЕР01-02-058-01 В ред. пр. № 253 Минрегиона РФ | Копание ям вручную без креплений для стоек и столбов: без откосов глубиной до 0,7 м, группа грунтов 1 | 100 м3 грунта | 0.07 | 1411.8 |  |  | 99 | 99 |  |  | 181 | 12.67
1411.8
7 | ФЕР01-02-061-03 В ред. пр. № 253 Минрегиона РФ | Разравнивание грунта засыпки вручную, группа грунтов: 3 | 100 м3 грунта | 0.21 | 907.5 |  |  | 191 | 191 |  |  | 121 | 25.41
907.5
8 | ФЕРм12-02-102-02 В ред. пр. № 321 Минрегиона РФ | Изготовление оголовков из труб, диаметр труб наружный: 110 мм*18мм | 100 м | 0.15 | 2589.7 | 363.4 | 61.8 | 388 | 325 | 55 | 8 | 225 | 33.75
[5 empty] | 2164.5 | 17.69 |  |  |  | 3 |  | 1.31 | 0.2
9 | ФЕРм12-02-102-03 В ред. пр. № 321 Минрегиона РФ | Наращивание скважин из труб, диаметр труб наружный: 160 мм | 100 м | 0.091 | 3033.65 | 752.88 | 116.27 | 276 | 197 | 69 | 10 | 225 | 20.48
[5 empty] | 2164.5 | 41.18 |  |  |  | 4 |  | 3.05 | 0.28
10 | ФССЦ-507-3112 Изм. Пр.Минрег. от 03.08.10 №359 | Труба ПЭ 80 SDR 17,6, наружный диаметр 160 мм (ГОСТ 18599-2001) | 10 м | 0.91 | 925.59 |  | 925.59 | 842 |  |  | 842
12 | ФЕР22-03-002-01прим В ред. пр. № 253 Минрегиона РФ | Изготовление соединительных деталей из листа ПНД | 10 фасонных частей | 9 | 194.18 | 131.13 | 41.28 | 1748 | 196 | 1180 | 372 | 2.4 | 21.6
[5 empty] | 21.77 | 17.62 |  |  |  | 159 |  | 1.31 | 11.79
13 | Ц-12-1086-5 | Монтаж оголовков скважин | шт | 15 | 111.02 | 6.79 | 43.47 | 1665 | 911 | 102 | 652
[5 empty] | 60.76 | 1.3 |  |  |  | 20
14 | ФССЦ-507-0781прим. Пр. Минрегиона №308 от 28.07.09 | Штуцер (Ерш) ПНД | шт. | 17 | 39.5 |  | 39.5 | 672 |  |  | 672
15 | Прим.Ц12-427-1 | Монтаж рукавов резинотканевых напорных д. 25-50мм. | комп. | 13 | 19.92 | 4.67 |  | 259 | 198 | 61
[5 empty] | 15.25 | 0.79 |  |  |  | 10
16 | ФССЦ-231-1079 | Хомут ГОСТ24.044.03 д,43мм | шт | 26 | 15.4 |  | 15.4 | 400 |  |  | 400
Итого прямые затраты по разделу в ценах 2001г. | [7 empty] | 11801 | 2207 | 1765 | 7829 |  | 124.45
[10 empty] | 217 |  |  | 14.08
Накладные расходы | [7 empty] | 2646
Сметная прибыль | [7 empty] | 1850
Итого по разделу 1 Площадки ВР-15 шт; ряд У-12-11=7шт, ряд У-12В-13=6шт, концевые= 2шт | [7 empty] | 101205 |  |  |  |  | 124.45
14.08
Раздел 2. Материалы
24 | Поставщик | Зажим шланговый Цена:406,95/6,21*1,122 | шт | 13 | 73.53 |  | 73.53 | 956 |  |  | 956
25 | Поставщик | Лист ПНД40*1000*2000 Цена:29714,6/6,21*1,122 | лист | 0.9 | 5368.72 |  | 5368.72 | 4832 |  |  | 4832
26 | ФССЦ-301-1105 Пр. Минрегиона №308 от 28.07.09 | Рукав: В(11)-10 38-43У гост 18686-79 | м | 35 | 36.35 |  | 36.35 | 1272 |  |  | 1272
27 | ФССЦ-507-2008 Пр. Минрегиона №308 от 28.07.09 | Труба: ПЭ 63 SDR 11 (Т), наружный диаметр 110 мм х18 | 10 м | 1.95 | 778.46 |  | 778.46 | 1518 |  |  | 1518
28 | Поставщик | Заглушка ПНД д.110мм Цена: 300/6,21*1,122 |  | 30 | 54.2 |  | 54.2 | 1626 |  |  | 1626
Итого прямые затраты по разделу в ценах 2001г. | [7 empty] | 10204 |  |  | 10204
Итого по разделу 2 Материалы | [7 empty] | 63367
Раздел 3. Переход ПНД от скважин закачных в закачные ряды
31 | ФЕР22-03-002-01 В ред. пр. № 253 Минрегиона РФ | Установка полиэтиленовых фасонных частей: отводов, колен, патрубков, переходов | 10 фасонных частей | 1.3 | 305.79 | 262.25 |  | 398 | 57 | 341 |  | 4.8 | 6.24
|  | 305,79 = 388,35 - 1 x 82,56 |  |  | 43.54 | 35.24 |  |  |  | 46 |  | 2.61 | 3.39
32 | ФССЦ-507-0783 Пр. Минрегиона №308 от 28.07.09 | Переход ПНД 160х110 | шт. | 13 | 224.2 |  | 224.2 | 2915 |  |  | 2915
Итого прямые затраты по разделу в ценах 2001г. | [7 empty] | 3313 | 57 | 341 | 2915 |  | 6.24
[10 empty] | 46 |  |  | 3.39
Накладные расходы | [7 empty] | 134
Сметная прибыль | [7 empty] | 92
Итого по разделу 3 Переход ПНД от скважин закачных в закачные ряды | [7 empty] | 21977 |  |  |  |  | 6.24
3.39
ИТОГИ ПО СМЕТЕ:
Итого прямые затраты по смете в ценах 2001г. | [7 empty] | 25318 | 2264 | 2106 | 20948 |  | 130.69
[10 empty] | 263 |  |  | 17.47
Накладные расходы | [7 empty] | 2780
В том числе, справочно:
80% ФОТ (от 819) (Поз. 5, 7-10) | [7 empty] | 655
90% ФОТ (от 208) (Поз. 15) | [7 empty] | 187
95% ФОТ (от 14) (Поз. 3) | [7 empty] | 13
123% ФОТ (от 97) (Поз. 1) | [7 empty] | 119
130% ФОТ (от 1389) (Поз. 12-14, 16, 31-32) | [7 empty] | 1806
Сметная прибыль | [7 empty] | 1941
В том числе, справочно:
45% ФОТ (от 290) (Поз. 5, 7) | [7 empty] | 131
50% ФОТ (от 14) (Поз. 3) | [7 empty] | 7
60% ФОТ (от 529) (Поз. 8-10) | [7 empty] | 317
75% ФОТ (от 97) (Поз. 1) | [7 empty] | 73
85% ФОТ (от 208) (Поз. 15) | [7 empty] | 177
89% ФОТ (от 1389) (Поз. 12-14, 16, 31-32) | [7 empty] | 1236
Итоги по смете:
Итого Строительные работы | [7 empty] | 109228 |  |  |  |  | 76.46
16.99
Итого Монтажные работы | [7 empty] | 77315 |  |  |  |  | 54.23
0.48
Итого | [7 empty] | 186543 |  |  |  |  | 130.69
17.47
Справочно, в ценах 2001г.:
Материалы | [7 empty] | 20948
Машины и механизмы | [7 empty] | 2106
ФОТ | [7 empty] | 2527
Накладные расходы | [7 empty] | 2780
Сметная прибыль | [7 empty] | 1941
ВСЕГО по смете с учетом "Переход от цен ФЕР-2001 в текущий уровень цен 4 кв. 2011г. Курганской обл. Минрегион России СМР=6,21" | [7 empty] | 186543 |  |  |  |  | 130.69
17.47
Составила: ___________________________Хабичева Г.С.
(должность, подпись, расшифровка)