## Оборудование
Спецификация. Поставка арматуры запорной общепромышленной для сооружения энергоблока №4 Ростовской АЭС
Приложение 1.1 к Договору №_______________от_______________________
№ п/п | Идентификатор | Маркировка арматуры | Наименование | Тип | Класс и группа безопас-ности изделия по НП-68-05 | Оборудование/Материалы | DN(арматуры), мм | Pp (арматура АЭС), Pу (общепром. арматура), МПа | Tp(арматуры), °С | Рабочая среда | Kv,м3/ч(для регулиру-ющих клапанов) | Масса,кг | Способ управления | Тип электропривода | Мощность электро-двигателя, кВт | Материал корпуса арматуры | Способ присоединения | ТУ | Смета № | Номер чертежа | Позиция по спецификации чертежа | Номер з/сп | Класс и группа трубопровода | Категория сейсмостойкос-ти трубопровода | Количество, шт | Цена за ед., без НДС, руб. | Сумма без НДС, руб. | НДС руб. | Сумма с НДС, руб. | Объект проектирования | Завод-изготовитель | Примечание | Срок поставки | Разработчик РД | Стоимость изделия в ценах 2000 года, руб.
1 | 2 | 3 | 4 |  | 6 | 7 | 8 | 9 | 10 | 11 | 12 | 13 | 14 | 15 | 16 | 17 | 18 | 19 | 20 | 21 | 22 | 23 | 24 | 25 | 26 | 28 | 29 |  | 30 | 31 | 32 | 33 | 35 | 36 | 27
1 | 2.ИСУП.3835900Д1 | 4UA10S04 | Клапан запорный сильфонный | по типу КЗО 0208.015.40-06 | - | Оборудование | 15 | 4 | 350 | обессоленная вода |  | 3.1 | маховик |  |  | нж | под приварку | по типу ТУ 3742-003-57180370-2005 | R4.00233.3.0.16 | R4.00233.1.0.12 |  | R4.00233.8.0.12 | -/4 | III | 1 |  | 0 | 0 | 0 | Машинное отделение (деаэраторная, этажерка электроустройств). |  | Класс герметичности В, соответствует ОТТ 1.3.3.99.0141-2012 | 2015-06-26 | БКП 1/2 | 2001.33
[5 empty] | 25: Итого:; 26: 1 |  | 0
0
ПОДПИСИ СТОРОН
[12 empty] | ОТ ПОКУПАТЕЛЯ | [13 empty] | ОТ ПОСТАВЩИКА
[12 empty] | __________________/__________________ | [13 empty] | ___________________/____________________