## ЛСР 17 граф
СОГЛАСОВАНО: | [11 empty] | УТВЕРЖДАЮ:
Директор АО "ВНИПИпромтехнологии"
_________________ | [11 empty] | А.В.Стародумов____________________
" _____ " ________________ 2015 г. | [11 empty] | "____" ______________2015 г.
Лабораторная установка попутного извлечения скандиевого концентрата из растворов урана на Центральной промплощадке Далматовского месторождения АО "Далур"
(наименование стройки)
ЛОКАЛЬНАЯ СМЕТА № 02-01-01
|  | на | монтаж инженерных сетей лабораторной установки (ветиляция, водоснабжение, технологические трубопроводы)
(наименование работ и затрат, наименование объекта)
Основание:
|  |  | Сметная стоимость _______________________________________________________________________________________________ | [5 empty] | 23,546/146,456 |  | тыс. руб.
|  |  | строительных работ _______________________________________________________________________________________________ | [5 empty] | 8,670/53,927 |  | тыс. руб.
|  |  | монтажных работ _______________________________________________________________________________________________ | [5 empty] | 14,876/92,529 |  | тыс. руб.
|  |  | Средства на оплату труда _______________________________________________________________________________________________ | [5 empty] | ___________________________2,468 |  | тыс. руб.
|  |  | Сметная трудоемкость _______________________________________________________________________________________________ | [5 empty] | _______________________________________________________________________________________________237,79 |  | чел.час
Составлен(а) в текущих ценах по состоянию на 01.01.2000г. С пересчетом в текущие цены 3 кв.2015г. Курганской обл.
№ пп | Обосно- вание | Наименование | Ед. изм. | Кол. | Стоимость единицы, руб. |  |  |  | Общая стоимость, руб. |  |  |  | Т/з осн. раб.на ед. | Т/з осн. раб. Всего | Т/з мех. на ед. | Т/з мех. Всего
[5 empty] | Всего | В том числе |  |  | Всего | В том числе
[6 empty] | Осн.З/п | Эк.Маш | З/пМех |  | Осн.З/п | Эк.Маш | З/пМех
1 | 2 | 3 | 4 | 5 | 6 | 7 | 8 | 9 | 10 | 11 | 12 | 13 | 14 | 15 | 16 | 17
Раздел 1. Система вентиляции.
Примечание в смете применялись коэффициенты на СМР:
К=6,22 переход от цен 3кв. 2015г. к ценам 2000г. без ндс. Прил. № 1 стр.12 к письму Минстроя России от 13.08.2015г. №25760-ЮР/08.
1 | ФЕР16-04-004-02 | Прокладка внутренних трубопроводов из полипропиленовых труб диаметром: 110 мм | 100 м трубопровода | 0.16 | 4966.99 | 524.8 | 40.61 | 3.44 | 795 | 84 | 6 | 1 | 55.83 | 8.93 | 0.28 | 0.04
2 | ФЕР16-04-004-01 | Прокладка внутренних трубопроводов из полипропиленовых труб диаметром: 50 мм | 100 м трубопровода | 0,0225 2,25 / 100 | 1635.86 | 563.25 | 9.53 | 0.73 | 37 | 13 |  |  | 59.92 | 1.35 | 0.06
3 | ФССЦ-301-7159 | Хомут стальной оцинкованный с саморезом и резиновой прокладкой для крепления труб диаметром 50 мм | шт. | 12 | 6.1 |  |  |  | 73
4 | ФЕР16-04-002-05 | Монтаж рукавов резинотканевых напорных диаметром: 50 мм | 100 м трубопровода | 0,156 (1,3*12) / 100 | 5323.95 | 1403.88 | 1376.62 | 181.71 | 831 | 219 | 215 | 28 | 141.52 | 22.08 | 13.46 | 2.1
5 | ФССЦ-507-3683 | Труба напорная из полиэтилена PE 100 питьевая: ПЭ100 SDR17, размером 50х3,0 мм (ГОСТ 18599-2001, ГОСТ Р 52134-2003) | м | -14,76 -Ф1.р1 | 26.09 |  |  |  | -385
6 | ФССЦ-301-0609 | Рукава резинотканевые напорно-всасывающие для воды давлением 1 МПа (10 кгс/см2), диаметром 50 мм | м | 15.6 | 67.1 |  |  |  | 1047
7 | ФЕР20-02-005-01 | Установка шибера: диаметром 100 мм | 1 шт. | 3 | 27.39 | 10.94 | 1.71 |  | 82 | 33 | 5 |  | 1.22 | 3.66
8 | ФССЦ-301-1119 | Шиберы в обечайке из листовой углеродистой и сортовой стали круглые диаметром до 160 мм | шт. | 3 | 82.6 |  |  |  | 248
9 | ФЕР46-03-009-02 | Пробивка в кирпичных стенах гнезд размером: до 260х260 мм | 100 шт. | 0.01 | 1962.43 | 489.29 | 1473.14 | 159.25 | 20 | 5 | 15 | 2 | 53.3 | 0.53 | 15.83 | 0.16
10 | ФЕР09-03-039-04 | Монтаж опорных конструкций: подвесок и хомутов для крепления трубопроводов внутри зданий и сооружений | 1 т конструкций | 0.079 | 1291.73 | 976.74 | 89.34 | 1.62 | 102 | 77 | 7 |  | 108.89 | 8.6 | 0.12 | 0.01
11 | ФССЦ-201-0778 | Прочие индивидуальные сварные конструкции, масса сборочной единицы: до 0,1 т | т | 0.079 | 10508 |  |  |  | 830
12 | ФЕР13-03-002-03 | Огрунтовка металлических поверхностей за один раз: грунтовкой ХС-059 | 100 м2 окрашиваемой поверхности | 0.04 | 487.82 | 56.76 | 10.3 | 0.1 | 20 | 2 |  |  | 5.33 | 0.21 | 0.01
13 | ФЕР13-03-004-05 | Окраска металлических огрунтованных поверхностей: эмалью ХВ-785 | 100 м2 окрашиваемой поверхности | 0.04 | 1289.78 | 44.8 | 14.18 | 0.2 | 52 | 2 | 1 |  | 4.94 | 0.2 | 0.02
Пенал
14 | ФЕР16-02-005-07 | Прокладка трубопроводов из стальных электросварных труб диаметром: 150 мм | 100 м трубопровода | 0.005 | 14812.81 | 1097.83 | 255.29 | 8.78 | 74 | 5 | 1 |  | 115.44 | 0.58 | 0.65
Итого прямые затраты по разделу в ценах 2001г. | [8 empty] | 3826 | 440 | 250 | 31 |  | 46.14 |  | 2.31
Итого прямые затраты по разделу с учетом коэффициентов к итогам | [8 empty] | 4358 | 760 | 462 | 57 |  | 79.38 |  | 4.25
Накладные расходы | [8 empty] | 990
Сметная прибыль | [8 empty] | 679
Итоги по разделу 1 Система вентиляции. :
Сантехнические работы - внутренние (трубопроводы, водопровод, канализация, отопление, газоснабжение, вентиляция и кондиционирование воздуха):
Итого Поз. 1-2, 4, 7, 14 | [8 empty] | 1819 | 354 | 227 | 29 |  | 36.6 |  | 2.14
Всего с учетом "МДС35-IV п.4.7._При ремонте и реконструкции зданий и сооружений работы, аналогичные технологическим процессам в новом строительстве ОЗП=1,15; ЭМ=1,25; ЗПМ=1,25; ТЗ=1,15; ТЗМ=1,25" | [8 empty] | 1929 | 407 | 284 | 36 |  | 42.09 |  | 2.68
Всего с учетом "МДС35 пр.1 т.1 п.3.2._То же, с вредными условиями труда, где рабочим предприятия установлен сокращенный рабочий день, а рабочие-строители имеют рабочий день нормальной продолжительности ОЗП=1,5; ЭМ=1,5; ЗПМ=1,5; ТЗ=1,5; ТЗМ=1,5" | [8 empty] | 2275 | 611 | 426 | 54 |  | 63.14 |  | 4.02
Накладные расходы 128% ФОТ (от 665) | [8 empty] | 851
Сметная прибыль 83% ФОТ (от 665) | [8 empty] | 552
Итого c накладными и см. прибылью | [8 empty] | 3678 |  |  |  |  | 63.14 |  | 4.02
Материалы:
Итого Поз. 3, 5-6, 8 | [8 empty] | 983
Всего с учетом "МДС35-IV п.4.7._При ремонте и реконструкции зданий и сооружений работы, аналогичные технологическим процессам в новом строительстве ОЗП=1,15; ЭМ=1,25; ЗПМ=1,25; ТЗ=1,15; ТЗМ=1,25" | [8 empty] | 983
Всего с учетом "МДС35 пр.1 т.1 п.3.2._То же, с вредными условиями труда, где рабочим предприятия установлен сокращенный рабочий день, а рабочие-строители имеют рабочий день нормальной продолжительности ОЗП=1,5; ЭМ=1,5; ЗПМ=1,5; ТЗ=1,5; ТЗМ=1,5" | [8 empty] | 983
Работы по реконструкции зданий и сооружений (усиление и замена существующих конструкций, разборка и возведение отдельных конструктивных элементов):
Итого Поз. 9 | [8 empty] | 20 | 5 | 15 | 2 |  | 0.53 |  | 0.16
Всего с учетом "МДС35 пр.1 т.1 п.3.2._То же, с вредными условиями труда, где рабочим предприятия установлен сокращенный рабочий день, а рабочие-строители имеют рабочий день нормальной продолжительности (с учетом АП-3230/06 пр.1 п.3.2) ОЗП=1,3; ЭМ=1,3; ЗПМ=1,3; ТЗ=1,3; ТЗМ=1,3" | [8 empty] | 27 | 7 | 20 | 3 |  | 0.69 |  | 0.21
Накладные расходы 110% ФОТ (от 10) | [8 empty] | 11
Сметная прибыль 70% ФОТ (от 10) | [8 empty] | 7
Итого c накладными и см. прибылью | [8 empty] | 45 |  |  |  |  | 0.69 |  | 0.21
Строительные металлические конструкции:
Итого Поз. 10 | [8 empty] | 102 | 77 | 7 |  |  | 8.6 |  | 0.01
Всего с учетом "МДС35-IV п.4.7._При ремонте и реконструкции зданий и сооружений работы, аналогичные технологическим процессам в новом строительстве ОЗП=1,15; ЭМ=1,25; ЗПМ=1,25; ТЗ=1,15; ТЗМ=1,25" | [8 empty] | 116 | 89 | 9 |  |  | 9.89 |  | 0.01
Всего с учетом "МДС35 пр.1 т.1 п.3.2._То же, с вредными условиями труда, где рабочим предприятия установлен сокращенный рабочий день, а рабочие-строители имеют рабочий день нормальной продолжительности ОЗП=1,5; ЭМ=1,5; ЗПМ=1,5; ТЗ=1,5; ТЗМ=1,5" | [8 empty] | 166 | 134 | 14 |  |  | 14.84 |  | 0.02
Накладные расходы 90% ФОТ (от 134) | [8 empty] | 121
Сметная прибыль 85% ФОТ (от 134) | [8 empty] | 114
Итого c накладными и см. прибылью | [8 empty] | 401 |  |  |  |  | 14.84 |  | 0.02
Материалы для строительных работ:
Итого Поз. 11 | [8 empty] | 830
Всего с учетом "МДС35-IV п.4.7._При ремонте и реконструкции зданий и сооружений работы, аналогичные технологическим процессам в новом строительстве ОЗП=1,15; ЭМ=1,25; ЗПМ=1,25; ТЗ=1,15; ТЗМ=1,25" | [8 empty] | 830
Всего с учетом "МДС35 пр.1 т.1 п.3.2._То же, с вредными условиями труда, где рабочим предприятия установлен сокращенный рабочий день, а рабочие-строители имеют рабочий день нормальной продолжительности ОЗП=1,5; ЭМ=1,5; ЗПМ=1,5; ТЗ=1,5; ТЗМ=1,5" | [8 empty] | 830
Защита строительных конструкций и оборудования от коррозии:
Итого Поз. 12-13 | [8 empty] | 72 | 4 | 1 |  |  | 0.41
Всего с учетом "МДС35-IV п.4.7._При ремонте и реконструкции зданий и сооружений работы, аналогичные технологическим процессам в новом строительстве ОЗП=1,15; ЭМ=1,25; ЗПМ=1,25; ТЗ=1,15; ТЗМ=1,25" | [8 empty] | 73 | 5 | 1 |  |  | 0.47
Всего с учетом "МДС35 пр.1 т.1 п.3.2._То же, с вредными условиями труда, где рабочим предприятия установлен сокращенный рабочий день, а рабочие-строители имеют рабочий день нормальной продолжительности ОЗП=1,5; ЭМ=1,5; ЗПМ=1,5; ТЗ=1,5; ТЗМ=1,5" | [8 empty] | 77 | 8 | 2 |  |  | 0.71
Накладные расходы 90% ФОТ (от 8) | [8 empty] | 7
Сметная прибыль 70% ФОТ (от 8) | [8 empty] | 6
Итого c накладными и см. прибылью | [8 empty] | 90 |  |  |  |  | 0.71
Итого | [8 empty] | 6027 |  |  |  |  | 79.38 |  | 4.25
Всего с учетом "Инд. к ценам 3кв. 2015г.Курганская область СМР=6,22" | [8 empty] | 37488 |  |  |  |  | 79.38 |  | 4.25
Справочно, в ценах 2001г.:
Материалы | [8 empty] | 3136
Машины и механизмы | [8 empty] | 462
ФОТ | [8 empty] | 817
Накладные расходы | [8 empty] | 990
Сметная прибыль | [8 empty] | 679
Итого по разделу 1 Система вентиляции. | [8 empty] | 37488 |  |  |  |  | 79.38 |  | 4.25
Раздел 2. Система сжатого воздуха.
15 | ФЕРм12-01-001-01 | Трубопровод из водогазопроводных труб с фитингами на резьбе, диаметр условного прохода: 15-25 мм | 100 м | 0.06 | 1376.95 | 1096.68 | 247.93 | 34.45 | 83 | 66 | 15 | 2 | 114 | 6.84 | 2.89 | 0.17
16 | ФССЦ-302-0887 | Узлы укрупненные монтажные (трубопроводы) из стальных водогазопроводных оцинкованных труб с гильзами для водоснабжения диаметром 15 мм | м | 6 | 28.25 |  |  |  | 170
17 | ФССЦ-301-7154 | Хомут стальной оцинкованный с саморезом и резиновой прокладкой для крепления труб диаметром: 15 мм | 10 шт. | 0,1 1 / 10 | 57.5 |  |  |  | 6
18 | ФЕРм12-12-009-02 | Арматура муфтовая с ручным приводом или без привода водопроводная на условное давление до 10 МПа, диаметр условного прохода: 15 мм | 1 шт. | 1 | 55.34 | 46.18 | 4.54 |  | 55 | 46 | 5 |  | 4.8 | 4.8
19 | ФССЦ-302-1831 | Кран шаровой муфтовый 11Б27П1, диаметром 15 мм | шт. | 1 | 15.71 |  |  |  | 16
20 | ФЕРм12-11-005-01 | Врезка трубопровода условным давлением 2,5 МПа в действующие магистрали, диаметр наружный врезаемой трубы: 15 мм | 1 врезка | 1 | 95.63 | 81.68 | 5.31 |  | 96 | 82 | 5 |  | 8 | 8
21 | ФЕР09-03-039-04 | Монтаж опорных конструкций: подвесок и хомутов для крепления трубопроводов внутри зданий и сооружений | 1 т конструкций | 0.003 | 1291.73 | 976.74 | 89.34 | 1.62 | 4 | 3 |  |  | 108.89 | 0.33 | 0.12
22 | ФССЦ-201-0778 | Прочие индивидуальные сварные конструкции, масса сборочной единицы: до 0,1 т | т | 0.003 | 10508 |  |  |  | 32
Итого прямые затраты по разделу в ценах 2001г. | [8 empty] | 462 | 197 | 25 | 2 |  | 19.97 |  | 0.17
Итого прямые затраты по разделу с учетом коэффициентов к итогам | [8 empty] | 574 | 296 | 38 | 3 |  | 30.03 |  | 0.26
Накладные расходы | [8 empty] | 240
Сметная прибыль | [8 empty] | 180
Итоги по разделу 2 Система сжатого воздуха. :
Итоги по Строительным работам
Строительные металлические конструкции:
Итого Поз. 21 | [8 empty] | 4 | 3 |  |  |  | 0.33
Всего с учетом "МДС35-IV п.4.7._При ремонте и реконструкции зданий и сооружений работы, аналогичные технологическим процессам в новом строительстве ОЗП=1,15; ЭМ=1,25; ЗПМ=1,25; ТЗ=1,15; ТЗМ=1,25" | [8 empty] | 4 | 3 |  |  |  | 0.38
Всего с учетом "МДС35 пр.1 т.1 п.3.2._То же, с вредными условиями труда, где рабочим предприятия установлен сокращенный рабочий день, а рабочие-строители имеют рабочий день нормальной продолжительности ОЗП=1,5; ЭМ=1,5; ЗПМ=1,5; ТЗ=1,5; ТЗМ=1,5" | [8 empty] | 6 | 5 |  |  |  | 0.57
Накладные расходы 90% ФОТ (от 5) | [8 empty] | 5
Сметная прибыль 85% ФОТ (от 5) | [8 empty] | 4
Итого c накладными и см. прибылью | [8 empty] | 15 |  |  |  |  | 0.57
Материалы для строительных работ:
Итого Поз. 22 | [8 empty] | 32
Всего с учетом "МДС35-IV п.4.7._При ремонте и реконструкции зданий и сооружений работы, аналогичные технологическим процессам в новом строительстве ОЗП=1,15; ЭМ=1,25; ЗПМ=1,25; ТЗ=1,15; ТЗМ=1,25" | [8 empty] | 32
Всего с учетом "МДС35 пр.1 т.1 п.3.2._То же, с вредными условиями труда, где рабочим предприятия установлен сокращенный рабочий день, а рабочие-строители имеют рабочий день нормальной продолжительности ОЗП=1,5; ЭМ=1,5; ЗПМ=1,5; ТЗ=1,5; ТЗМ=1,5" | [8 empty] | 32
Итого | [8 empty] | 47 |  |  |  |  | 0.57
Всего с учетом "Инд. к ценам 3кв. 2015г.Курганская область СМР=6,22" | [8 empty] | 292 |  |  |  |  | 0.57
Итоги по Монтажным работам
Монтаж оборудования:
Итого Поз. 15, 18, 20 | [8 empty] | 234 | 194 | 25 | 2 |  | 19.64 |  | 0.17
Всего с учетом "МДС35 пр.1 т.2 п.3.2._То же, с вредными условиями труда, где рабочим предприятия установлен сокращенный рабочий день, а рабочие-монтажники имеют рабочий день нормальной продолжительности ОЗП=1,5; ЭМ=1,5; ЗПМ=1,5; ТЗ=1,5; ТЗМ=1,5" | [8 empty] | 344 | 291 | 38 | 3 |  | 29.46 |  | 0.26
Накладные расходы 80% ФОТ (от 294) | [8 empty] | 235
Сметная прибыль 60% ФОТ (от 294) | [8 empty] | 176
Итого c накладными и см. прибылью | [8 empty] | 755 |  |  |  |  | 29.46 |  | 0.26
Материалы для монтажных работ:
Итого Поз. 16-17, 19 | [8 empty] | 192
Всего с учетом "МДС35 пр.1 т.2 п.3.2._То же, с вредными условиями труда, где рабочим предприятия установлен сокращенный рабочий день, а рабочие-монтажники имеют рабочий день нормальной продолжительности ОЗП=1,5; ЭМ=1,5; ЗПМ=1,5; ТЗ=1,5; ТЗМ=1,5" | [8 empty] | 192
Итого | [8 empty] | 947 |  |  |  |  | 29.46 |  | 0.26
Всего с учетом "Инд. к ценам 3кв. 2015г.Курганская область СМР=6,22" | [8 empty] | 5890 |  |  |  |  | 29.46 |  | 0.26
Итого | [8 empty] | 6182 |  |  |  |  | 30.03 |  | 0.26
Справочно, в ценах 2001г.:
Материалы | [8 empty] | 240
Машины и механизмы | [8 empty] | 38
ФОТ | [8 empty] | 299
Накладные расходы | [8 empty] | 240
Сметная прибыль | [8 empty] | 180
Итого по разделу 2 Система сжатого воздуха. | [8 empty] | 6182 |  |  |  |  | 30.03 |  | 0.26
Раздел 3. Система водоснабжения.
23 | ФЕР16-04-002-02 | Прокладка трубопроводов водоснабжения из напорных полиэтиленовых труб наружным диаметром: 25 мм | 100 м трубопровода | 0.1 | 2726.97 | 1484.43 | 839.67 | 110.7 | 273 | 148 | 84 | 11 | 149.64 | 14.96 | 8.2 | 0.82
24 | ФССЦ-507-3287 | Тройник полипропиленовый соединительный диаметром 25 мм | шт. | 1 | 2.79 |  |  |  | 3
25 | ФССЦ-507-3174 | Отвод 90 град. полипропиленовый диаметром 25 мм | шт. | 3 | 2.03 |  |  |  | 6
26 | ФССЦ-302-1491 | Кран шаровый полипропиленовый PPRC PN20, диаметром 25 мм | шт. | 1 | 42.47 |  |  |  | 42
27 | ФССЦ-302-1483 | Кран шаровой В-В размером 1/2" | шт. | 1 | 53.8 |  |  |  | 54
28 | ФССЦ-507-5008 | Муфта полипропиленовая соединительная диаметром 25 мм | шт. | 1 | 0.94 |  |  |  | 1
29 | ФЕР16-07-003-03 | Врезка в действующие внутренние сети трубопроводов отопления и водоснабжения диаметром: 25 мм | 1 врезка | 1 | 87.22 | 44.24 | 4.94 |  | 87 | 44 | 5 |  | 4.46 | 4.46
30 | ФССЦ-302-1136 | Вентили проходные муфтовые: 15КЧ18Р для воды, давлением 1,6 МПа (16 кгс/см2), диаметром 25 мм | шт. | -1 -Ф2.р1 | 23.45 |  |  |  | -23
Итого прямые затраты по разделу в ценах 2001г. | [8 empty] | 443 | 192 | 89 | 11 |  | 19.42 |  | 0.82
Итого прямые затраты по разделу с учетом коэффициентов к итогам | [8 empty] | 661 | 332 | 167 | 21 |  | 33.5 |  | 1.55
Накладные расходы | [8 empty] | 452
Сметная прибыль | [8 empty] | 293
Итоги по разделу 3 Система водоснабжения. :
Сантехнические работы - внутренние (трубопроводы, водопровод, канализация, отопление, газоснабжение, вентиляция и кондиционирование воздуха):
Итого Поз. 23, 29 | [8 empty] | 360 | 192 | 89 | 11 |  | 19.42 |  | 0.82
Всего с учетом "МДС35-IV п.4.7._При ремонте и реконструкции зданий и сооружений работы, аналогичные технологическим процессам в новом строительстве ОЗП=1,15; ЭМ=1,25; ЗПМ=1,25; ТЗ=1,15; ТЗМ=1,25" | [8 empty] | 411 | 221 | 111 | 14 |  | 22.33 |  | 1.03
Всего с учетом "МДС35 пр.1 т.1 п.3.2._То же, с вредными условиями труда, где рабочим предприятия установлен сокращенный рабочий день, а рабочие-строители имеют рабочий день нормальной продолжительности ОЗП=1,5; ЭМ=1,5; ЗПМ=1,5; ТЗ=1,5; ТЗМ=1,5" | [8 empty] | 578 | 332 | 167 | 21 |  | 33.5 |  | 1.55
Накладные расходы 128% ФОТ (от 353) | [8 empty] | 452
Сметная прибыль 83% ФОТ (от 353) | [8 empty] | 293
Итого c накладными и см. прибылью | [8 empty] | 1323 |  |  |  |  | 33.5 |  | 1.55
Материалы:
Итого Поз. 24-28, 30 | [8 empty] | 83
Всего с учетом "МДС35-IV п.4.7._При ремонте и реконструкции зданий и сооружений работы, аналогичные технологическим процессам в новом строительстве ОЗП=1,15; ЭМ=1,25; ЗПМ=1,25; ТЗ=1,15; ТЗМ=1,25" | [8 empty] | 83
Всего с учетом "МДС35 пр.1 т.1 п.3.2._То же, с вредными условиями труда, где рабочим предприятия установлен сокращенный рабочий день, а рабочие-строители имеют рабочий день нормальной продолжительности ОЗП=1,5; ЭМ=1,5; ЗПМ=1,5; ТЗ=1,5; ТЗМ=1,5" | [8 empty] | 83
Итого | [8 empty] | 1406 |  |  |  |  | 33.5 |  | 1.55
Всего с учетом "Инд. к ценам 3кв. 2015г.Курганская область СМР=6,22" | [8 empty] | 8745 |  |  |  |  | 33.5 |  | 1.55
Справочно, в ценах 2001г.:
Материалы | [8 empty] | 162
Машины и механизмы | [8 empty] | 167
ФОТ | [8 empty] | 353
Накладные расходы | [8 empty] | 452
Сметная прибыль | [8 empty] | 293
Итого по разделу 3 Система водоснабжения. | [8 empty] | 8745 |  |  |  |  | 33.5 |  | 1.55
Раздел 4. Трубопровод возвратных растворов.
31 | ФЕРм12-01-066-01 | Трубопровод в помещениях или на открытых площадках в пределах цехов из труб высоколегированных сталей, монтируемый из труб и готовых деталей, на условное давление не более 2,5 МПа, диаметр трубопровода наружный: 32 мм | 100 м трубопровода | 0,18 18 / 100 | 7263.41 | 2010.58 | 5156.19 | 330.1 | 1307 | 362 | 928 | 59 | 209 | 37.62 | 25.16 | 4.53
32 | ФССЦ-507-0399 | Трубы бесшовные холоднодеформированные из коррозионностойкой стали марки 12Х18Н10Т(8443) наружным диаметром 32 мм, толщиной стенки 3,0 мм | 10 м | 1,8 18 / 10 | 3427.66 |  |  |  | 6170
33 | ФССЦ-507-2125 | Отводы с углом 90 град. из стали марки 12Х18Н10Т на Ру до 16 МПа (160 кгс/см2) с радиусом кривизны R=1,5 Ду, диаметром условного прохода: 32 мм, наружным диаметром 32 мм, толщиной стенки 4 мм | шт. | 14 | 116.88 |  |  |  | 1636
34 | ФЕРм12-12-009-05 | Арматура муфтовая с ручным приводом или без привода водопроводная на условное давление до 10 МПа, диаметр условного прохода: 32 мм | 1 шт. | 2 | 62.43 | 46.18 | 4.94 |  | 125 | 92 | 10 |  | 4.8 | 9.6
35 | Счет № 402 от 07.09.2015г. | Кран КШЦФ Ду 32 ст. 12Х18Н10Т МАТ=7711,86/6,22*1,02*1,03 | шт | 2 | 1302,59 7711,86/6,22*1,02*1,03 |  |  |  | 2605
36 | ФЕРм12-11-005-01 | Врезка трубопровода условным давлением 2,5 МПа в действующие магистрали, диаметр наружный врезаемой трубы: 32 мм | 1 врезка | 1 | 95.63 | 81.68 | 5.31 |  | 96 | 82 | 5 |  | 8 | 8
37 | ФЕР09-03-039-04 | Монтаж опорных конструкций: подвесок и хомутов для крепления трубопроводов внутри зданий и сооружений | 1 т конструкций | 0.01 | 1291.73 | 976.74 | 89.34 | 1.62 | 13 | 10 | 1 |  | 108.89 | 1.09 | 0.12
38 | ФССЦ-201-0778 | Прочие индивидуальные сварные конструкции, масса сборочной единицы: до 0,1 т | т | 0.01 | 10508 |  |  |  | 105
39 | ФЕР46-03-010-02 | Пробивка в бетонных стенах и полах толщиной 100 мм отверстий площадью: до 100 см2 | 100 отверстий | 0.01 | 1173.55 | 336.94 | 836.61 | 90.44 | 12 | 3 | 9 | 1 | 35.43 | 0.35 | 8.99 | 0.09
40 | ФЕР13-03-002-03 | Огрунтовка металлических поверхностей за один раз: грунтовкой ХС-059 | 100 м2 окрашиваемой поверхности | 0.005 | 487.82 | 56.76 | 10.3 | 0.1 | 2 |  |  |  | 5.33 | 0.03 | 0.01
41 | ФЕР13-03-004-05 | Окраска металлических огрунтованных поверхностей: эмалью ХВ-785 | 100 м2 окрашиваемой поверхности | 0.005 | 1289.78 | 44.8 | 14.18 | 0.2 | 6 |  |  |  | 4.94 | 0.02 | 0.02
Пенал
42 | ФЕР16-02-005-02 | Прокладка трубопроводов из стальных электросварных труб диаметром: 50 мм | 100 м трубопровода | 0.005 | 4866.61 | 593.7 | 116.17 | 2.57 | 24 | 3 | 1 |  | 60.83 | 0.3 | 0.19
Итого прямые затраты по разделу в ценах 2001г. | [8 empty] | 12101 | 552 | 954 | 60 |  | 57.01 |  | 4.62
Итого прямые затраты по разделу с учетом коэффициентов к итогам | [8 empty] | 12857 | 831 | 1431 | 90 |  | 85.79 |  | 6.92
Накладные расходы | [8 empty] | 742
Сметная прибыль | [8 empty] | 559
Итоги по разделу 4 Трубопровод возвратных растворов. :
Итоги по Строительным работам
Строительные металлические конструкции:
Итого Поз. 37 | [8 empty] | 13 | 10 | 1 |  |  | 1.09
Всего с учетом "МДС35-IV п.4.7._При ремонте и реконструкции зданий и сооружений работы, аналогичные технологическим процессам в новом строительстве ОЗП=1,15; ЭМ=1,25; ЗПМ=1,25; ТЗ=1,15; ТЗМ=1,25" | [8 empty] | 15 | 12 | 1 |  |  | 1.25
Всего с учетом "МДС35 пр.1 т.1 п.3.2._То же, с вредными условиями труда, где рабочим предприятия установлен сокращенный рабочий день, а рабочие-строители имеют рабочий день нормальной продолжительности ОЗП=1,5; ЭМ=1,5; ЗПМ=1,5; ТЗ=1,5; ТЗМ=1,5" | [8 empty] | 22 | 18 | 2 |  |  | 1.88
Накладные расходы 90% ФОТ (от 18) | [8 empty] | 16
Сметная прибыль 85% ФОТ (от 18) | [8 empty] | 15
Итого c накладными и см. прибылью | [8 empty] | 53 |  |  |  |  | 1.88
Материалы для строительных работ:
Итого Поз. 38 | [8 empty] | 105
Всего с учетом "МДС35-IV п.4.7._При ремонте и реконструкции зданий и сооружений работы, аналогичные технологическим процессам в новом строительстве ОЗП=1,15; ЭМ=1,25; ЗПМ=1,25; ТЗ=1,15; ТЗМ=1,25" | [8 empty] | 105
Всего с учетом "МДС35 пр.1 т.1 п.3.2._То же, с вредными условиями труда, где рабочим предприятия установлен сокращенный рабочий день, а рабочие-строители имеют рабочий день нормальной продолжительности ОЗП=1,5; ЭМ=1,5; ЗПМ=1,5; ТЗ=1,5; ТЗМ=1,5" | [8 empty] | 105
Работы по реконструкции зданий и сооружений (усиление и замена существующих конструкций, разборка и возведение отдельных конструктивных элементов):
Итого Поз. 39 | [8 empty] | 12 | 3 | 9 | 1 |  | 0.35 |  | 0.09
Всего с учетом "МДС35 пр.1 т.1 п.3.2._То же, с вредными условиями труда, где рабочим предприятия установлен сокращенный рабочий день, а рабочие-строители имеют рабочий день нормальной продолжительности (с учетом АП-3230/06 пр.1 п.3.2) ОЗП=1,3; ЭМ=1,3; ЗПМ=1,3; ТЗ=1,3; ТЗМ=1,3" | [8 empty] | 16 | 4 | 12 | 1 |  | 0.46 |  | 0.12
Накладные расходы 110% ФОТ (от 5) | [8 empty] | 6
Сметная прибыль 70% ФОТ (от 5) | [8 empty] | 4
Итого c накладными и см. прибылью | [8 empty] | 26 |  |  |  |  | 0.46 |  | 0.12
Защита строительных конструкций и оборудования от коррозии:
Итого Поз. 40-41 | [8 empty] | 8 |  |  |  |  | 0.05
Всего с учетом "МДС35-IV п.4.7._При ремонте и реконструкции зданий и сооружений работы, аналогичные технологическим процессам в новом строительстве ОЗП=1,15; ЭМ=1,25; ЗПМ=1,25; ТЗ=1,15; ТЗМ=1,25" | [8 empty] | 8 |  |  |  |  | 0.06
Всего с учетом "МДС35 пр.1 т.1 п.3.2._То же, с вредными условиями труда, где рабочим предприятия установлен сокращенный рабочий день, а рабочие-строители имеют рабочий день нормальной продолжительности ОЗП=1,5; ЭМ=1,5; ЗПМ=1,5; ТЗ=1,5; ТЗМ=1,5" | [8 empty] | 8 |  |  |  |  | 0.09
Накладные расходы 90% ФОТ (от 0)
Сметная прибыль 70% ФОТ (от 0)
Итого c накладными и см. прибылью | [8 empty] | 8 |  |  |  |  | 0.09
Сантехнические работы - внутренние (трубопроводы, водопровод, канализация, отопление, газоснабжение, вентиляция и кондиционирование воздуха):
Итого Поз. 42 | [8 empty] | 24 | 3 | 1 |  |  | 0.3
Всего с учетом "МДС35-IV п.4.7._При ремонте и реконструкции зданий и сооружений работы, аналогичные технологическим процессам в новом строительстве ОЗП=1,15; ЭМ=1,25; ЗПМ=1,25; ТЗ=1,15; ТЗМ=1,25" | [8 empty] | 24 | 3 | 1 |  |  | 0.35
Всего с учетом "МДС35 пр.1 т.1 п.3.2._То же, с вредными условиями труда, где рабочим предприятия установлен сокращенный рабочий день, а рабочие-строители имеют рабочий день нормальной продолжительности ОЗП=1,5; ЭМ=1,5; ЗПМ=1,5; ТЗ=1,5; ТЗМ=1,5" | [8 empty] | 27 | 5 | 2 |  |  | 0.53
Накладные расходы 128% ФОТ (от 5) | [8 empty] | 6
Сметная прибыль 83% ФОТ (от 5) | [8 empty] | 4
Итого c накладными и см. прибылью | [8 empty] | 37 |  |  |  |  | 0.53
Итого | [8 empty] | 229 |  |  |  |  | 2.96 |  | 0.12
Всего с учетом "Инд. к ценам 3кв. 2015г.Курганская область СМР=6,22" | [8 empty] | 1424 |  |  |  |  | 2.96 |  | 0.12
Итоги по Монтажным работам
Монтаж оборудования:
Итого Поз. 31, 34, 36 | [8 empty] | 1528 | 536 | 943 | 59 |  | 55.22 |  | 4.53
Всего с учетом "МДС35 пр.1 т.2 п.3.2._То же, с вредными условиями труда, где рабочим предприятия установлен сокращенный рабочий день, а рабочие-монтажники имеют рабочий день нормальной продолжительности ОЗП=1,5; ЭМ=1,5; ЗПМ=1,5; ТЗ=1,5; ТЗМ=1,5" | [8 empty] | 2268 | 804 | 1415 | 89 |  | 82.83 |  | 6.8
Накладные расходы 80% ФОТ (от 893) | [8 empty] | 714
Сметная прибыль 60% ФОТ (от 893) | [8 empty] | 536
Итого c накладными и см. прибылью | [8 empty] | 3518 |  |  |  |  | 82.83 |  | 6.8
Материалы для монтажных работ:
Итого Поз. 32-33, 35 | [8 empty] | 10411
Всего с учетом "МДС35 пр.1 т.2 п.3.2._То же, с вредными условиями труда, где рабочим предприятия установлен сокращенный рабочий день, а рабочие-монтажники имеют рабочий день нормальной продолжительности ОЗП=1,5; ЭМ=1,5; ЗПМ=1,5; ТЗ=1,5; ТЗМ=1,5" | [8 empty] | 10411
Итого | [8 empty] | 13929 |  |  |  |  | 82.83 |  | 6.8
Всего с учетом "Инд. к ценам 3кв. 2015г.Курганская область СМР=6,22" | [8 empty] | 86638 |  |  |  |  | 82.83 |  | 6.8
Итого | [8 empty] | 88062 |  |  |  |  | 85.79 |  | 6.92
Справочно, в ценах 2001г.:
Материалы | [8 empty] | 10595
Машины и механизмы | [8 empty] | 1431
ФОТ | [8 empty] | 921
Накладные расходы | [8 empty] | 742
Сметная прибыль | [8 empty] | 559
Итого по разделу 4 Трубопровод возвратных растворов. | [8 empty] | 88062 |  |  |  |  | 85.79 |  | 6.92
Раздел 5. Подставки технологические 11 шт.
43 | ФЕР09-03-039-01 | Монтаж опорных конструкций | 1 т конструкций | 0.062 | 1265.19 | 727.6 | 299.41 | 1.49 | 78 | 45 | 19 |  | 80.22 | 4.97 | 0.11 | 0.01
44 | ФССЦ-201-0778 | Прочие индивидуальные сварные конструкции, масса сборочной единицы: до 0,1 т | т | 0.062 | 10508 |  |  |  | 651
45 | ФЕР13-03-002-03 | Огрунтовка металлических поверхностей за один раз: грунтовкой ХС-059 | 100 м2 окрашиваемой поверхности | 0.03 | 487.82 | 56.76 | 10.3 | 0.1 | 15 | 2 |  |  | 5.33 | 0.16 | 0.01
46 | ФЕР13-03-004-05 | Окраска металлических огрунтованных поверхностей: эмалью ХВ-785 | 100 м2 окрашиваемой поверхности | 0.03 | 1289.78 | 44.8 | 14.18 | 0.2 | 39 | 1 |  |  | 4.94 | 0.15 | 0.02
Итого прямые затраты по разделу в ценах 2001г. | [8 empty] | 783 | 48 | 19 |  |  | 5.28 |  | 0.01
Итого прямые затраты по разделу с учетом коэффициентов к итогам | [8 empty] | 835 | 83 | 36 |  |  | 9.12 |  | 0.02
Накладные расходы | [8 empty] | 75
Сметная прибыль | [8 empty] | 70
Итоги по разделу 5 Подставки технологические 11 шт. :
Строительные металлические конструкции:
Итого Поз. 43 | [8 empty] | 78 | 45 | 19 |  |  | 4.97 |  | 0.01
Всего с учетом "МДС35-IV п.4.7._При ремонте и реконструкции зданий и сооружений работы, аналогичные технологическим процессам в новом строительстве ОЗП=1,15; ЭМ=1,25; ЗПМ=1,25; ТЗ=1,15; ТЗМ=1,25" | [8 empty] | 90 | 52 | 24 |  |  | 5.72 |  | 0.01
Всего с учетом "МДС35 пр.1 т.1 п.3.2._То же, с вредными условиями труда, где рабочим предприятия установлен сокращенный рабочий день, а рабочие-строители имеют рабочий день нормальной продолжительности ОЗП=1,5; ЭМ=1,5; ЗПМ=1,5; ТЗ=1,5; ТЗМ=1,5" | [8 empty] | 128 | 78 | 36 |  |  | 8.58 |  | 0.02
Накладные расходы 90% ФОТ (от 78) | [8 empty] | 70
Сметная прибыль 85% ФОТ (от 78) | [8 empty] | 66
Итого c накладными и см. прибылью | [8 empty] | 264 |  |  |  |  | 8.58 |  | 0.02
Материалы для строительных работ:
Итого Поз. 44 | [8 empty] | 651
Всего с учетом "МДС35-IV п.4.7._При ремонте и реконструкции зданий и сооружений работы, аналогичные технологическим процессам в новом строительстве ОЗП=1,15; ЭМ=1,25; ЗПМ=1,25; ТЗ=1,15; ТЗМ=1,25" | [8 empty] | 651
Всего с учетом "МДС35 пр.1 т.1 п.3.2._То же, с вредными условиями труда, где рабочим предприятия установлен сокращенный рабочий день, а рабочие-строители имеют рабочий день нормальной продолжительности ОЗП=1,5; ЭМ=1,5; ЗПМ=1,5; ТЗ=1,5; ТЗМ=1,5" | [8 empty] | 651
Защита строительных конструкций и оборудования от коррозии:
Итого Поз. 45-46 | [8 empty] | 54 | 3 |  |  |  | 0.31
Всего с учетом "МДС35-IV п.4.7._При ремонте и реконструкции зданий и сооружений работы, аналогичные технологическим процессам в новом строительстве ОЗП=1,15; ЭМ=1,25; ЗПМ=1,25; ТЗ=1,15; ТЗМ=1,25" | [8 empty] | 54 | 3 |  |  |  | 0.36
Всего с учетом "МДС35 пр.1 т.1 п.3.2._То же, с вредными условиями труда, где рабочим предприятия установлен сокращенный рабочий день, а рабочие-строители имеют рабочий день нормальной продолжительности ОЗП=1,5; ЭМ=1,5; ЗПМ=1,5; ТЗ=1,5; ТЗМ=1,5" | [8 empty] | 56 | 5 |  |  |  | 0.54
Накладные расходы 90% ФОТ (от 5) | [8 empty] | 5
Сметная прибыль 70% ФОТ (от 5) | [8 empty] | 4
Итого c накладными и см. прибылью | [8 empty] | 65 |  |  |  |  | 0.54
Итого | [8 empty] | 980 |  |  |  |  | 9.12 |  | 0.02
Всего с учетом "Инд. к ценам 3кв. 2015г.Курганская область СМР=6,22" | [8 empty] | 6096 |  |  |  |  | 9.12 |  | 0.02
Справочно, в ценах 2001г.:
Материалы | [8 empty] | 716
Машины и механизмы | [8 empty] | 36
ФОТ | [8 empty] | 83
Накладные расходы | [8 empty] | 75
Сметная прибыль | [8 empty] | 70
Итого по разделу 5 Подставки технологические 11 шт. | [8 empty] | 6096 |  |  |  |  | 9.12 |  | 0.02
ИТОГИ ПО СМЕТЕ:
Итого прямые затраты по смете в ценах 2001г. | [8 empty] | 17615 | 1429 | 1337 | 104 |  | 147.82 |  | 7.93
Итого прямые затраты по смете с учетом коэффициентов к итогам | [8 empty] | 19276 | 2297 | 2130 | 171 |  | 237.79 |  | 12.98
Накладные расходы | [8 empty] | 2494
Сметная прибыль | [8 empty] | 1776
Итоги по смете:
Итоги по Строительным работам
Сантехнические работы - внутренние (трубопроводы, водопровод, канализация, отопление, газоснабжение, вентиляция и кондиционирование воздуха):
Итого Поз. 1-2, 4, 7, 14, 23, 29, 42 | [8 empty] | 2203 | 549 | 317 | 40 |  | 56.32 |  | 2.96
Всего с учетом "МДС35-IV п.4.7._При ремонте и реконструкции зданий и сооружений работы, аналогичные технологическим процессам в новом строительстве ОЗП=1,15; ЭМ=1,25; ЗПМ=1,25; ТЗ=1,15; ТЗМ=1,25" | [8 empty] | 2364 | 631 | 396 | 50 |  | 64.77 |  | 3.7
Всего с учетом "МДС35 пр.1 т.1 п.3.2._То же, с вредными условиями труда, где рабочим предприятия установлен сокращенный рабочий день, а рабочие-строители имеют рабочий день нормальной продолжительности ОЗП=1,5; ЭМ=1,5; ЗПМ=1,5; ТЗ=1,5; ТЗМ=1,5" | [8 empty] | 2878 | 947 | 594 | 75 |  | 97.16 |  | 5.55
Накладные расходы 128% ФОТ (от 1 022) | [8 empty] | 1308
Сметная прибыль 83% ФОТ (от 1 022) | [8 empty] | 848
Итого c накладными и см. прибылью | [8 empty] | 5034 |  |  |  |  | 97.16 |  | 5.55
Материалы:
Итого Поз. 3, 5-6, 8, 24-28, 30 | [8 empty] | 1066
Всего с учетом "МДС35-IV п.4.7._При ремонте и реконструкции зданий и сооружений работы, аналогичные технологическим процессам в новом строительстве ОЗП=1,15; ЭМ=1,25; ЗПМ=1,25; ТЗ=1,15; ТЗМ=1,25" | [8 empty] | 1066
Всего с учетом "МДС35 пр.1 т.1 п.3.2._То же, с вредными условиями труда, где рабочим предприятия установлен сокращенный рабочий день, а рабочие-строители имеют рабочий день нормальной продолжительности ОЗП=1,5; ЭМ=1,5; ЗПМ=1,5; ТЗ=1,5; ТЗМ=1,5" | [8 empty] | 1066
Работы по реконструкции зданий и сооружений (усиление и замена существующих конструкций, разборка и возведение отдельных конструктивных элементов):
Итого Поз. 9, 39 | [8 empty] | 32 | 8 | 24 | 3 |  | 0.88 |  | 0.25
Всего с учетом "МДС35 пр.1 т.1 п.3.2._То же, с вредными условиями труда, где рабочим предприятия установлен сокращенный рабочий день, а рабочие-строители имеют рабочий день нормальной продолжительности (с учетом АП-3230/06 пр.1 п.3.2) ОЗП=1,3; ЭМ=1,3; ЗПМ=1,3; ТЗ=1,3; ТЗМ=1,3" | [8 empty] | 41 | 10 | 31 | 4 |  | 1.14 |  | 0.33
Накладные расходы 110% ФОТ (от 14) | [8 empty] | 15
Сметная прибыль 70% ФОТ (от 14) | [8 empty] | 10
Итого c накладными и см. прибылью | [8 empty] | 66 |  |  |  |  | 1.14 |  | 0.33
Строительные металлические конструкции:
Итого Поз. 10, 21, 37, 43 | [8 empty] | 197 | 135 | 27 |  |  | 14.99 |  | 0.02
Всего с учетом "МДС35-IV п.4.7._При ремонте и реконструкции зданий и сооружений работы, аналогичные технологическим процессам в новом строительстве ОЗП=1,15; ЭМ=1,25; ЗПМ=1,25; ТЗ=1,15; ТЗМ=1,25" | [8 empty] | 224 | 155 | 34 |  |  | 17.24 |  | 0.03
Всего с учетом "МДС35 пр.1 т.1 п.3.2._То же, с вредными условиями труда, где рабочим предприятия установлен сокращенный рабочий день, а рабочие-строители имеют рабочий день нормальной продолжительности ОЗП=1,5; ЭМ=1,5; ЗПМ=1,5; ТЗ=1,5; ТЗМ=1,5" | [8 empty] | 319 | 233 | 51 |  |  | 25.86 |  | 0.05
Накладные расходы 90% ФОТ (от 233) | [8 empty] | 210
Сметная прибыль 85% ФОТ (от 233) | [8 empty] | 198
Итого c накладными и см. прибылью | [8 empty] | 727 |  |  |  |  | 25.86 |  | 0.05
Материалы для строительных работ:
Итого Поз. 11, 22, 38, 44 | [8 empty] | 1618
Всего с учетом "МДС35-IV п.4.7._При ремонте и реконструкции зданий и сооружений работы, аналогичные технологическим процессам в новом строительстве ОЗП=1,15; ЭМ=1,25; ЗПМ=1,25; ТЗ=1,15; ТЗМ=1,25" | [8 empty] | 1618
Всего с учетом "МДС35 пр.1 т.1 п.3.2._То же, с вредными условиями труда, где рабочим предприятия установлен сокращенный рабочий день, а рабочие-строители имеют рабочий день нормальной продолжительности ОЗП=1,5; ЭМ=1,5; ЗПМ=1,5; ТЗ=1,5; ТЗМ=1,5" | [8 empty] | 1618
Защита строительных конструкций и оборудования от коррозии:
Итого Поз. 12-13, 40-41, 45-46 | [8 empty] | 134 | 7 | 1 |  |  | 0.77
Всего с учетом "МДС35-IV п.4.7._При ремонте и реконструкции зданий и сооружений работы, аналогичные технологическим процессам в новом строительстве ОЗП=1,15; ЭМ=1,25; ЗПМ=1,25; ТЗ=1,15; ТЗМ=1,25" | [8 empty] | 135 | 8 | 1 |  |  | 0.89
Всего с учетом "МДС35 пр.1 т.1 п.3.2._То же, с вредными условиями труда, где рабочим предприятия установлен сокращенный рабочий день, а рабочие-строители имеют рабочий день нормальной продолжительности ОЗП=1,5; ЭМ=1,5; ЗПМ=1,5; ТЗ=1,5; ТЗМ=1,5" | [8 empty] | 140 | 12 | 2 |  |  | 1.34
Накладные расходы 90% ФОТ (от 12) | [8 empty] | 11
Сметная прибыль 70% ФОТ (от 12) | [8 empty] | 8
Итого c накладными и см. прибылью | [8 empty] | 159 |  |  |  |  | 1.34
Итого | [8 empty] | 8670 |  |  |  |  | 125.5 |  | 5.93
Всего с учетом "Инд. к ценам 3кв. 2015г.Курганская область СМР=6,22" | [8 empty] | 53927 |  |  |  |  | 125.5 |  | 5.93
Итоги по Монтажным работам
Монтаж оборудования:
Итого Поз. 15, 18, 20, 31, 34, 36 | [8 empty] | 1762 | 730 | 968 | 61 |  | 74.86 |  | 4.7
Всего с учетом "МДС35 пр.1 т.2 п.3.2._То же, с вредными условиями труда, где рабочим предприятия установлен сокращенный рабочий день, а рабочие-монтажники имеют рабочий день нормальной продолжительности ОЗП=1,5; ЭМ=1,5; ЗПМ=1,5; ТЗ=1,5; ТЗМ=1,5" | [8 empty] | 2611 | 1095 | 1452 | 92 |  | 112.29 |  | 7.05
Накладные расходы 80% ФОТ (от 1 187) | [8 empty] | 950
Сметная прибыль 60% ФОТ (от 1 187) | [8 empty] | 712
Итого c накладными и см. прибылью | [8 empty] | 4273 |  |  |  |  | 112.29 |  | 7.05
Материалы для монтажных работ:
Итого Поз. 16-17, 19, 32-33, 35 | [8 empty] | 10603
Всего с учетом "МДС35 пр.1 т.2 п.3.2._То же, с вредными условиями труда, где рабочим предприятия установлен сокращенный рабочий день, а рабочие-монтажники имеют рабочий день нормальной продолжительности ОЗП=1,5; ЭМ=1,5; ЗПМ=1,5; ТЗ=1,5; ТЗМ=1,5" | [8 empty] | 10603
Итого | [8 empty] | 14876 |  |  |  |  | 112.29 |  | 7.05
Всего с учетом "Инд. к ценам 3кв. 2015г.Курганская область СМР=6,22" | [8 empty] | 92529 |  |  |  |  | 112.29 |  | 7.05
Итого | [8 empty] | 146456 |  |  |  |  | 237.79 |  | 12.98
Справочно, в ценах 2001г.:
Материалы | [8 empty] | 14849
Машины и механизмы | [8 empty] | 2130
ФОТ | [8 empty] | 2468
Накладные расходы | [8 empty] | 2494
Сметная прибыль | [8 empty] | 1776
ВСЕГО по смете | [8 empty] | 146456 |  |  |  |  | 237.79 |  | 12.98
|  | Составила | [6 empty] | А.Б.Малинина
|  | Объемы подтверждаю | [6 empty] | А.В.Шаманаев