## ЛСР 17 граф
СОГЛАСОВАНО: | [11 empty] | УТВЕРЖДАЮ:
Директор АО "ВНИПИпромтехнологии"
_________________ | [11 empty] | А.В.Стародумов____________________
" _____ " ________________ 2015 г. | [11 empty] | "____" ______________2015 г.
Лабораторная установка попутного извлечения скандиевого концентрата из растворов урана на Центральной промплощадке Далматовского месторождения АО "Далур"
(наименование стройки)
ЛОКАЛЬНАЯ СМЕТА № 02-01-02
|  | на | на монтажные работы по подключению лабораторной установки к сети электроснабжения и аппаратам управления
(наименование работ и затрат, наименование объекта)
Основание:
|  |  | Сметная стоимость монтажных работ _______________________________________________________________________________________________ | [5 empty] | 35,945/223,578 |  | тыс. руб.
|  |  | Средства на оплату труда _______________________________________________________________________________________________ | [5 empty] | ___________________________6,205 |  | тыс. руб.
|  |  | Сметная трудоемкость _______________________________________________________________________________________________ | [5 empty] | _______________________________________________________________________________________________632,96 |  | чел.час
Составлен(а) в текущих ценах по состоянию на 01.01.2000г. С пересчетом в текущие цены 3 кв.2015г. Курганской обл.
№ пп | Обосно- вание | Наименование | Ед. изм. | Кол. | Стоимость единицы, руб. |  |  |  | Общая стоимость, руб. |  |  |  | Т/з осн. раб.на ед. | Т/з осн. раб. Всего | Т/з мех. на ед. | Т/з мех. Всего
[5 empty] | Всего | В том числе |  |  | Всего | В том числе
[6 empty] | Осн.З/п | Эк.Маш | З/пМех |  | Осн.З/п | Эк.Маш | З/пМех
1 | 2 | 3 | 4 | 5 | 6 | 7 | 8 | 9 | 10 | 11 | 12 | 13 | 14 | 15 | 16 | 17
Раздел 1. Монтажные работы.
Примечание в смете применялись коэффициенты на СМР:
К=6,22 переход от цен 3кв. 2015г. к ценам 2000г. без ндс. Прил. № 1 стр.12 к письму Минстроя России от 13.08.2015г. №25760-ЮР/08.
Монтаж счетчика и трансформатора тока на панели щита заказчика
1 | ФЕРм08-03-600-02 | Счетчики, устанавливаемые на готовом основании: трехфазные | 1 шт. | 1 | 9.67 | 6.94 | 2.22 | 0.14 | 10 | 7 | 2 |  | 0.7 | 0.7 | 0.01 | 0.01
2 | ФЕРм08-03-603-01 | Ящик с понижающим трансформатором | 1 шт. | 3 | 17.53 | 11.31 | 2.55 | 0.14 | 53 | 34 | 8 |  | 1.14 | 3.42 | 0.01 | 0.03
Монтажные работы в вводном щите
3 | ФЕРм08-03-526-02 | Автомат одно-, двух-, трехполюсный, устанавливаемый на конструкции: на стене или колонне, на ток до 100 А | 1 шт. | 2 | 62 | 22.06 | 3.57 | 0.14 | 124 | 44 | 7 |  | 2.32 | 4.64 | 0.01 | 0.02
4 | ФЕРм08-03-526-01 | Автомат одно-, двух-, трехполюсный, устанавливаемый на конструкции: на стене или колонне, на ток до 25 А | 1 шт. | 17 | 36.08 | 14.84 | 1.13 |  | 613 | 252 | 19 |  | 1.56 | 26.52
5 | ФЕРм08-03-530-04 | Пускатель магнитный общего назначения отдельно стоящий, устанавливаемый на конструкции: на стене или колонне, на ток до 40 А | 1 шт. | 18 | 84.02 | 29.45 | 3.35 | 0.14 | 1512 | 530 | 60 | 3 | 3.17 | 57.06 | 0.01 | 0.18
6 | ФЕРм08-01-081-02 | Аппарат (кнопка, ключ управления, замок электромагнитной блокировки, звуковой сигнал, сигнальная лампа) управления и сигнализации, количество подключаемых концов: до 6 (реле РТТ5-10-1) | 1 шт. | 11 | 20.5 | 10.87 | 8.87 | 0.54 | 226 | 120 | 98 | 6 | 1.13 | 12.43 | 0.04 | 0.44
Щит управления 1-ГР
7 | ФЕРм08-01-102-01 | Шкаф управления и регулирования | 1 шкаф | 1 | 414.14 | 140.45 | 177.46 | 10.8 | 414 | 140 | 177 | 11 | 14.6 | 14.6 | 0.8 | 0.8
8 | ФЕРм08-03-532-04 | Пост управления кнопочный общего назначения, устанавливаемый на конструкции: на стене или колонне, количество элементов поста до 3 | 1 шт. | 8 | 53.62 | 17.12 | 1.13 |  | 429 | 137 | 9 |  | 1.8 | 14.4
9 | ФЕРм08-01-081-01 | Аппарат (кнопка, ключ управления, замок электромагнитной блокировки, звуковой сигнал, сигнальная лампа) управления и сигнализации, количество подключаемых концов: до 2 (клеммные колодки) | 1 шт. | 32 | 20.5 | 10.87 | 8.87 | 0.54 | 656 | 348 | 284 | 17 | 1.13 | 36.16 | 0.04 | 1.28
Щит управления 2-ГР
10 | ФЕРм08-01-102-01 | Шкаф управления и регулирования | 1 шкаф | 1 | 414.14 | 140.45 | 177.46 | 10.8 | 414 | 140 | 177 | 11 | 14.6 | 14.6 | 0.8 | 0.8
11 | ФЕРм08-03-532-04 | Пост управления кнопочный общего назначения, устанавливаемый на конструкции: на стене или колонне, количество элементов поста до 3 | 1 шт. | 7 | 53.62 | 17.12 | 1.13 |  | 375 | 120 | 8 |  | 1.8 | 12.6
12 | ФЕРм08-01-081-01 | Аппарат (кнопка, ключ управления, замок электромагнитной блокировки, звуковой сигнал, сигнальная лампа) управления и сигнализации, количество подключаемых концов: до 2 (клеммные колодки) | 1 шт. | 28 | 20.5 | 10.87 | 8.87 | 0.54 | 574 | 304 | 248 | 15 | 1.13 | 31.64 | 0.04 | 1.12
Щит управления 3-ГР
13 | ФЕРм08-01-102-01 | Шкаф управления и регулирования | 1 шкаф | 1 | 414.14 | 140.45 | 177.46 | 10.8 | 414 | 140 | 177 | 11 | 14.6 | 14.6 | 0.8 | 0.8
14 | ФЕРм08-03-532-04 | Пост управления кнопочный общего назначения, устанавливаемый на конструкции: на стене или колонне, количество элементов поста до 3 | 1 шт. | 2 | 53.62 | 17.12 | 1.13 |  | 107 | 34 | 2 |  | 1.8 | 3.6
15 | ФЕРм08-01-081-01 | Аппарат (кнопка, ключ управления, замок электромагнитной блокировки, звуковой сигнал, сигнальная лампа) управления и сигнализации, количество подключаемых концов: до 2 (клеммные колодки) | 1 шт. | 8 | 20.5 | 10.87 | 8.87 | 0.54 | 164 | 87 | 71 | 4 | 1.13 | 9.04 | 0.04 | 0.32
Щит экстракторов
16 | ФЕРм08-03-599-09 | Щитки осветительные, устанавливаемые на стене: распорными дюбелями, масса щитка до 6 кг | 1 шт. | 1 | 71.5 | 25.4 | 3.07 | 0.14 | 72 | 25 | 3 |  | 2.56 | 2.56 | 0.01 | 0.01
17 | ФЕРм08-03-526-01 | Автомат одно-, двух-, трехполюсный, устанавливаемый на конструкции: на стене или колонне, на ток до 25 А | 1 шт. | 3 | 36.08 | 14.84 | 1.13 |  | 108 | 45 | 3 |  | 1.56 | 4.68
18 | ФЕРм08-03-591-10 | Розетка штепсельная: полугерметическая и герметическая | 100 шт. | 0,09 9 / 100 | 773.88 | 603.93 | 41.8 | 1.08 | 70 | 54 | 4 |  | 60.88 | 5.48 | 0.08 | 0.01
Кабели и кабельные трассы
19 | ФЕРм08-02-395-01 | Лоток металлический штампованный по установленным конструкциям, ширина лотка: до 200 мм | 1 т | 0,05 (2,09+2,1)*12/1000 | 938.39 | 507.6 | 362.16 | 16.88 | 47 | 25 | 18 | 1 | 54 | 2.7 | 1.25 | 0.06
20 | ФЕРм08-10-010-01 | Прокладка труб гофрированных ПВХ для защиты проводов и кабелей | 100 м | 0,6 60 / 100 | 219.89 | 139.54 | 63.56 |  | 132 | 84 | 38 |  | 15.2 | 9.12
21 | ФЕРм08-02-148-01 | Кабель до 35 кВ в проложенных трубах, блоках и коробах, масса 1 м кабеля: до 1 кг | 100 м кабеля | 6,1 610 / 100 | 187.39 | 95.43 | 54.4 | 2.7 | 1143 | 582 | 332 | 16 | 9.92 | 60.51 | 0.2 | 1.22
22 | ФЕРм08-02-158-14 | Заделка концевая сухая для 3-4-жильного кабеля с пластмассовой и резиновой изоляцией напряжением: до 1 кВ, сечение одной жилы до 35 мм2 | 1 шт. | 70 | 16.12 | 8.85 | 2.22 | 0.14 | 1128 | 620 | 155 | 10 | 0.92 | 64.4 | 0.01 | 0.7
23 | ФЕРм08-02-144-01 | Присоединение к зажимам жил проводов или кабелей сечением: до 2,5 мм2 | 100 шт. | 1,72 172 / 100 | 94.2 | 92.35 |  |  | 162 | 159 |  |  | 9.6 | 16.51
Итого прямые затраты по разделу в ценах 2001г. | [8 empty] | 8947 | 4031 | 1900 | 105 |  | 421.97 |  | 7.8
Итого прямые затраты по разделу с учетом коэффициентов к итогам (МДС35 пр.1 т.2 п.3.2._То же, с вредными условиями труда, где рабочим предприятия установлен сокращенный рабочий день, а рабочие-монтажники имеют рабочий день нормальной продолжительности ОЗП=1,5; ЭМ=1,5; ЗПМ=1,5; ТЗ=1,5; ТЗМ=1,5 (Поз. 1-23)) | [8 empty] | 11913 | 6047 | 2850 | 158 |  | 632.96 |  | 11.7
Накладные расходы | [8 empty] | 5895
Сметная прибыль | [8 empty] | 4033
Итоги по разделу 1 Монтажные работы. :
Электромонтажные работы на других объектах:
Итого Поз. 1-23 | [8 empty] | 8947 | 4031 | 1900 | 105 |  | 421.97 |  | 7.8
Всего с учетом "МДС35 пр.1 т.2 п.3.2._То же, с вредными условиями труда, где рабочим предприятия установлен сокращенный рабочий день, а рабочие-монтажники имеют рабочий день нормальной продолжительности ОЗП=1,5; ЭМ=1,5; ЗПМ=1,5; ТЗ=1,5; ТЗМ=1,5" | [8 empty] | 11913 | 6047 | 2850 | 158 |  | 632.96 |  | 11.7
Накладные расходы 95% ФОТ (от 6 205) | [8 empty] | 5895
Сметная прибыль 65% ФОТ (от 6 205) | [8 empty] | 4033
Итого c накладными и см. прибылью | [8 empty] | 21841 |  |  |  |  | 632.96 |  | 11.7
Итого | [8 empty] | 21841 |  |  |  |  | 632.96 |  | 11.7
Всего с учетом "Индекс к ценам на СМР 3кв. 2014г. Курганской обл. СМР=6,22" | [8 empty] | 135851 |  |  |  |  | 632.96 |  | 11.7
Справочно, в ценах 2001г.:
Материалы | [8 empty] | 3016
Машины и механизмы | [8 empty] | 2850
ФОТ | [8 empty] | 6205
Накладные расходы | [8 empty] | 5895
Сметная прибыль | [8 empty] | 4033
Итого по разделу 1 Монтажные работы. | [8 empty] | 135851 |  |  |  |  | 632.96 |  | 11.7
Раздел 2. Материалы, не учтенные в расценках на монтаж.
24 | ООО "ГЕККОН 02.10.2015г. с НДС | Счетчик 3ф.мн.т.а/р ПСЧ-4ТМ.05МК.20 МАТ=11230/1,18/6,22 | шт. | 1 | 1530,06 11230/1,18/6,22 |  |  |  | 1530
25 | Компания ЭТМ 02.10.2015г. с НДС | Автомат. выключатель 63А/3П 4,5кА хар.С МАТ=347/1,18/6,22 | шт. | 1 | 47,28 347/1,18/6,22 |  |  |  | 47
26 | То же | Автомат. выключатель 32А/1П 4,5кА МАТ=66,5/1,18/6,22 | шт. | 1 | 9,06 66,5/1,18/6,22 |  |  |  | 9
27 | То же | Автомат. выключатель 16А/1П 4,5кА МАТ=76,7/1,18/6,22 | шт. | 6 | 10,45 76,7/1,18/6,22 |  |  |  | 63
28 | То же | Автомат. выключатель 2А/3 МАТ=314/1,18/6,22 | шт. | 11 | 42,78 314/1,18/6,22 |  |  |  | 471
29 | То же | Реле РТТ5-10-1 МАТ=467/1,18/6,22 | шт. | 11 | 63,63 467/1,18/6,22 |  |  |  | 700
. Щит управления (1-ГР, 2-ГР, 3-ГР) в составе:
30 | Компания ЭТМ 02.10.2015г. с НДС | Щит ЩМП 400х400х150 IP65 МАТ=2560/1,18/6,22 | шт. | 3 1+1+1 | 348,79 2560/1,18/6,22 |  |  |  | 1046
31 | То же | Пост кнопочный АРВВ 22N МАТ=66,5/1,18/6,22 | шт. | 17 8+7+2 | 9,06 66,5/1,18/6,22 |  |  |  | 154
32 | То же | Клемма ЗНИ-4 МАТ=66,5/1,18/6,22 | шт. | 68 32+28+8 | 9,06 66,5/1,18/6,22 |  |  |  | 616
. Щит экстракторов:
33 | Компания ЭТМ 02.10.2015г. с НДС | Щит освещения ЩО-1-4 МАТ=2116/1,18/6,22 | шт. | 1 | 288,3 2116/1,18/6,22 |  |  |  | 288
34 | То же | Выключатель автомат. дифференциальный АД-12 С16 МАТ=786/1,18/6,22 | шт. | 3 | 107,09 786/1,18/6,22 |  |  |  | 321
35 | Propartner 02.10.2015г. с НДС | Блок розеток 3 места МАТ=94,73/1,18/6,22 | шт. | 9 | 12,91 94,73/1,18/6,22 |  |  |  | 116
36 | Компания ЭТМ 02.10.2015г. с НДС | Провод ПВС сеч. 3х4 МАТ=97,8/1,18/6,22 | м | 204 200*1,02 | 13,33 97,8/1,18/6,22 |  |  |  | 2719
37 | То же | Кабель КВВГэ сеч. 4х1 МАТ=50,6/1,18/6,22 | м | 204 200*1,02 | 6,89 50,6/1,18/6,22 |  |  |  | 1406
Итого прямые затраты по разделу в ценах 2001г. | [8 empty] | 9486
Итого прямые затраты по разделу с учетом коэффициентов к итогам | [8 empty] | 9966
Итоги по разделу 2 Материалы, не учтенные в расценках на монтаж. :
Материалы для монтажных работ:
Итого Поз. 24-37 | [8 empty] | 9486
Всего с учетом "заготовительно-складские расходы МАТ=2%" | [8 empty] | 9676
Всего с учетом "транспортные расходы МАТ=3%" | [8 empty] | 9966
Итого | [8 empty] | 9966
Всего с учетом "Индекс к ценам на СМР 3кв. 2014г. Курганской обл. СМР=6,22" | [8 empty] | 61989
Справочно, в ценах 2001г.:
Материалы | [8 empty] | 9966
Итого по разделу 2 Материалы, не учтенные в расценках на монтаж. | [8 empty] | 61989
Раздел 3. Материалы, не учтенные в расценках на монтаж, расцененных по ФССЦ.
38 | ФССЦ-509-8175 | Трансформатор тока: Т-0,66 100/5 катушечный с бумажно-лаковой изоляцией, корпус из стальных и картонных деталей, 660В, 5А, 50-60Гц, класс точности 0,5-1 | шт. | 3 | 46.26 |  |  |  | 139
39 | ФССЦ-509-2918 | Лоток прямой: перфорированный оцинкованный ЛМ 100х65ХЛ1 | шт. | 12 24/2 | 90.89 |  |  |  | 1091
40 | ФССЦ-509-2930 | Крышка прямого лотка КЛ 100 ХЛ1 | шт. | 12 24/2 | 35.46 |  |  |  | 426
41 | ФССЦ-509-1953 | Пускатели электромагнитные нереверсивные без теплового реле: без кнопок ПМ12-010100 10А | шт. | 18 | 63.12 |  |  |  | 1136
42 | ФССЦ-103-2402 | Трубы гибкие гофрированные из самозатухающего ПВХ-пластиката легкого типа диаметром 16 мм | м | 61,8 60*1,03 | 2.24 |  |  |  | 138
43 | ФССЦ-103-1177 | Клипса для крепежа гофротрубы, диаметром: 16 мм | 10 шт. | 3 30 / 10 | 1.8 |  |  |  | 5
44 | ФССЦ-501-8191 | Кабель силовой с медными жилами с поливинилхлоридной изоляцией в поливинилхлоридной оболочке без защитного покрова: ВВГ, напряжением 0,66 кВ, число жил - 3 и сечением 2,5 мм2 | 1000 м | 0,204 (200*1,02) / 1000 | 4883.86 |  |  |  | 996
45 | ФССЦ-501-8494 | Кабель силовой с медными жилами с поливинилхлоридной изоляцией и оболочкой, не распространяющий горение, с низким дымо- и газовыделением марки: ВВГнг-LS, с числом жил - 4 и сечением 6 мм2 | 1000 м | 0,0102 (10*1,02) / 1000 | 20267.26 |  |  |  | 207
Итого прямые затраты по разделу в ценах 2001г. | [8 empty] | 4138
Итоги по разделу 3 Материалы, не учтенные в расценках на монтаж, расцененных по ФССЦ. :
Материалы для монтажных работ:
Итого Поз. 38-45 | [8 empty] | 4138
Итого | [8 empty] | 4138
Всего с учетом "Индекс к ценам на СМР 3кв. 2014г. Курганской обл. СМР=6,22" | [8 empty] | 25738
Справочно, в ценах 2001г.:
Материалы | [8 empty] | 4138
Итого по разделу 3 Материалы, не учтенные в расценках на монтаж, расцененных по ФССЦ. | [8 empty] | 25738
ИТОГИ ПО СМЕТЕ:
Итого прямые затраты по смете в ценах 2001г. | [8 empty] | 22571 | 4031 | 1900 | 105 |  | 421.97 |  | 7.8
Итого прямые затраты по смете с учетом коэффициентов к итогам | [8 empty] | 26017 | 6047 | 2850 | 158 |  | 632.96 |  | 11.7
Накладные расходы | [8 empty] | 5895
Сметная прибыль | [8 empty] | 4033
Итоги по смете:
Электромонтажные работы на других объектах:
Итого Поз. 1-23 | [8 empty] | 8947 | 4031 | 1900 | 105 |  | 421.97 |  | 7.8
Всего с учетом "МДС35 пр.1 т.2 п.3.2._То же, с вредными условиями труда, где рабочим предприятия установлен сокращенный рабочий день, а рабочие-монтажники имеют рабочий день нормальной продолжительности ОЗП=1,5; ЭМ=1,5; ЗПМ=1,5; ТЗ=1,5; ТЗМ=1,5" | [8 empty] | 11913 | 6047 | 2850 | 158 |  | 632.96 |  | 11.7
Накладные расходы 95% ФОТ (от 6 205) | [8 empty] | 5895
Сметная прибыль 65% ФОТ (от 6 205) | [8 empty] | 4033
Итого c накладными и см. прибылью | [8 empty] | 21841 |  |  |  |  | 632.96 |  | 11.7
Материалы для монтажных работ:
Итого Поз. 24-37 заготовительно-складские расходы МАТ=2%; транспортные расходы МАТ=3% | [8 empty] | 9966
Итого Поз. 38-45 | [8 empty] | 4138
Итого | [8 empty] | 14104
Итого | [8 empty] | 35945 |  |  |  |  | 632.96 |  | 11.7
Всего с учетом "Индекс к ценам на СМР 3кв. 2014г. Курганской обл. СМР=6,22" | [8 empty] | 223578 |  |  |  |  | 632.96 |  | 11.7
Справочно, в ценах 2001г.:
Материалы | [8 empty] | 17120
Машины и механизмы | [8 empty] | 2850
ФОТ | [8 empty] | 6205
Накладные расходы | [8 empty] | 5895
Сметная прибыль | [8 empty] | 4033
ВСЕГО по смете | [8 empty] | 223578 |  |  |  |  | 632.96 |  | 11.7
Составил: ___________________________А.Б. Малинина
(должность, подпись, расшифровка)
Объемы подтверждаю: ___________________________А.В.Шаманаев
(должность, подпись, расшифровка)