## Локальная смета
ЛОКАЛЬНЫЙ СМЕТНЫЙ РАСЧЕТ №
(локальная смета)
|  | на | С15-138 Реконструкция системы освещения.
(наименование работ и затрат, наименование объекта)
Основание: Проект № П15-066 ЭО
|  |  | Сметная стоимость _______________________________________________________________________________________________ | [5 empty] | ___________________________548.576 |  | тыс. руб.
|  |  | строительных работ _______________________________________________________________________________________________ | [5 empty] | _______________________________________________________________________________________________0.496 |  | тыс. руб.
|  |  | монтажных работ _______________________________________________________________________________________________ | [5 empty] | _______________________________________________________________________________________________548.080 |  | тыс. руб.
|  |  | Средства на оплату труда _______________________________________________________________________________________________ | [5 empty] | ___________________________15.879 |  | тыс. руб.
|  |  | Сметная трудоемкость _______________________________________________________________________________________________ | [5 empty] | _______________________________________________________________________________________________922.42 |  | чел.час
Составлен(а) в базовых ценах по состоянию на 01.2000 г. (редакция 2009 г.)
№ пп | Обосно- вание | Наименование | Ед. изм. | Кол. | Стоимость единицы, руб. |  |  |  | Общая стоимость, руб. |  |  |  | Т/з осн. раб.на ед. | Т/з осн. раб. Всего | Т/з мех. на ед. | Т/з мех. Всего
[5 empty] | Всего | В том числе |  |  | Всего | В том числе
[6 empty] | Осн.З/п | Эк.Маш | З/пМех |  | Осн.З/п | Эк.Маш | З/пМех
1 | 2 | 3 | 4 | 5 | 6 | 7 | 8 | 9 | 10 | 11 | 12 | 13 | 14 | 15 | 16 | 17
Раздел 1. Монтажные работы
ЩО-3
1 | ТЕРм08-03-572-05 Прик.Минстроя Челяб.обл. от 10.02.10 №11 | Блок управления шкафного исполнения или распределительный пункт (шкаф), устанавливаемый: на стене, высота и ширина до 1700х1100 мм КОЭФ. К ПОЗИЦИИ: Районный к-т 13% | 1 шт. | 1 | 506.4 | 49.45 | 93.14 | 6.09 | 506 | 49 | 93 | 6 | 3.49 | 3.49 | 0.33 | 0.33
|  | Накладные расходы от ФОТ Сметная прибыль от ФОТ Всего с НР и СП |  | 95% 65% |  |  |  |  | 52 36 594
2 | ТЕРм08-03-574-04 Прик.Минстроя Челяб.обл. от 10.02.10 №11 | Разводка по устройствам и подключение жил кабелей или проводов сечением: до 70 мм2 КОЭФ. К ПОЗИЦИИ: Районный к-т 13% | 100 жил | 0.04 | 3618.56 | 660.33 | 28.47 | 0.55 | 145 | 26 | 1 |  | 46.6 | 1.86 | 0.03
|  | Накладные расходы от ФОТ Сметная прибыль от ФОТ Всего с НР и СП |  | 95% 65% |  |  |  |  | 25 17 187
3 | 1Прайс "ИЭК" март 2015г. | Корпус ПР-3-3 74 У2 IP54 КОЭФ. К ПОЗИЦИИ: Районный к-т 13%; ТЗР МАТ=1.05 Формулы цены единицы: ПЗ=9203,22/1,18/5,26 МАТ=9203,22/1,18/5,26 | шт | 1 | 1556.9 9203,22/1,18/5,26 |  |  |  | 1557
4 | ТЕРм08-03-575-01 Прик.Минстроя Челяб.обл. от 10.02.10 №11 | Прибор или аппарат КОЭФ. К ПОЗИЦИИ: Районный к-т 13% | 1 шт. | 13 | 16.5 | 15.87 |  |  | 215 | 206 |  |  | 1.12 | 14.56
|  | Накладные расходы от ФОТ Сметная прибыль от ФОТ Всего с НР и СП |  | 95% 65% |  |  |  |  | 196 134 545
5 | ТСЦ-509-2241 приказ №161 от 14.11.2011г. прим. | Выключатели автоматические «IEK» ВА47-29 3Р 3А, характеристика С КОЭФ. К ПОЗИЦИИ: Районный к-т 13% | шт. | 1 | 39.32 |  |  |  | 39
6 | ТСЦ-509-2229 приказ №161 от 14.11.2011г. | Выключатели автоматические «IEK» ВА47-29 1Р 25А, характеристика С КОЭФ. К ПОЗИЦИИ: Районный к-т 13% | шт. | 1 | 13.1 |  |  |  | 13
7 | ТСЦ-509-2228 приказ №161 от 14.11.2011г. | Выключатели автоматические «IEK» ВА47-29 1Р 16А, характеристика С КОЭФ. К ПОЗИЦИИ: Районный к-т 13% | шт. | 2 | 13.1 |  |  |  | 26
8 | ТСЦ-509-2227 приказ №161 от 14.11.2011г. | Выключатели автоматические «IEK» ВА47-29 1Р 6А, характеристика С КОЭФ. К ПОЗИЦИИ: Районный к-т 13% | шт. | 6 | 13.1 |  |  |  | 79
9 | 2Прайс "ИЭК" март 2015г. | Комплект силовых шин (медь, габ.3) к ПР КОЭФ. К ПОЗИЦИИ: Районный к-т 13%; ТЗР МАТ=1.05 Формулы цены единицы: ПЗ=1516,63/1,18/5,26 МАТ=1516,63/1,18/5,26 | шт | 1 | 256.57 1516,63/1,18/5,26 |  |  |  | 257
10 | 3Прайс "ИЭК" март 2015г. | Комплект шин N и PE (медь, габ.2) к ПР КОЭФ. К ПОЗИЦИИ: Районный к-т 13%; ТЗР МАТ=1.05 Формулы цены единицы: ПЗ=944,45/1,18/5,26 МАТ=944,45/1,18/5,26 | шт | 1 | 159.77 944,45/1,18/5,26 |  |  |  | 160
11 | 4Прайс "ИЭК" март 2015г. | Панель для установки ВА88-32(33) для ПР-3 КОЭФ. К ПОЗИЦИИ: Районный к-т 13%; ТЗР МАТ=1.05 Формулы цены единицы: ПЗ=204,48/1,18/5,26 МАТ=204,48/1,18/5,26 | шт | 1 | 34.59 204,48/1,18/5,26 |  |  |  | 35
12 | ТЕРм08-03-526-02 Прик.Минстроя Челяб.обл. от 14.11.11 №161 | Автомат одно-, двух-, трехполюсный, устанавливаемый на конструкции: на стене или колонне, на ток до 100 А КОЭФ. К ПОЗИЦИИ: Районный к-т 13% | 1 шт. | 1 | 253.72 | 31.54 | 3.84 | 0.18 | 254 | 32 | 4 |  | 2.32 | 2.32 | 0.01 | 0.01
|  | Накладные расходы от ФОТ Сметная прибыль от ФОТ Всего с НР и СП |  | 95% 65% |  |  |  |  | 30 21 305
13 | 5Прайс "ИЭК" март 2015г. | Автоматический выключатель 3P, ВА88-33 32А КОЭФ. К ПОЗИЦИИ: Районный к-т 13%; ТЗР МАТ=1.02 Формулы цены единицы: ПЗ=2732,79/1,18/5,26 МАТ=2732,79/1,18/5,26 | шт | 1 | 449.1 2732,79/1,18/5,26 |  |  |  | 449
ЩО-4
14 | ТЕРм08-03-572-05 Прик.Минстроя Челяб.обл. от 10.02.10 №11 | Блок управления шкафного исполнения или распределительный пункт (шкаф), устанавливаемый: на стене, высота и ширина до 1700х1100 мм КОЭФ. К ПОЗИЦИИ: Районный к-т 13% | 1 шт. | 1 | 506.4 | 49.45 | 93.14 | 6.09 | 506 | 49 | 93 | 6 | 3.49 | 3.49 | 0.33 | 0.33
|  | Накладные расходы от ФОТ Сметная прибыль от ФОТ Всего с НР и СП |  | 95% 65% |  |  |  |  | 52 36 594
15 | ТЕРм08-03-574-03 Прик.Минстроя Челяб.обл. от 10.02.10 №11 | Разводка по устройствам и подключение жил кабелей или проводов сечением: до 35 мм2 КОЭФ. К ПОЗИЦИИ: Районный к-т 13% | 100 жил | 0.04 | 3468.51 | 549.8 | 20.62 | 0.37 | 139 | 22 | 1 |  | 38.8 | 1.55 | 0.02
|  | Накладные расходы от ФОТ Сметная прибыль от ФОТ Всего с НР и СП |  | 95% 65% |  |  |  |  | 21 14 174
16 | 6Прайс "ИЭК" март 2015г. | Корпус ПР-3-3 74 У2 IP54 КОЭФ. К ПОЗИЦИИ: Районный к-т 13%; ТЗР МАТ=1.05 Формулы цены единицы: ПЗ=9203,22/1,18/5,26 МАТ=9203,22/1,18/5,26 | шт | 1 | 1556.9 9203,22/1,18/5,26 |  |  |  | 1557
17 | ТЕРм08-03-575-01 Прик.Минстроя Челяб.обл. от 10.02.10 №11 | Прибор или аппарат КОЭФ. К ПОЗИЦИИ: Районный к-т 13% | 1 шт. | 10 | 16.5 | 15.87 |  |  | 165 | 159 |  |  | 1.12 | 11.2
|  | Накладные расходы от ФОТ Сметная прибыль от ФОТ Всего с НР и СП |  | 95% 65% |  |  |  |  | 151 103 419
18 | ТСЦ-509-2242 приказ №161 от 14.11.2011г. | Выключатели автоматические «IEK» ВА47-29 3Р 16А, характеристика С КОЭФ. К ПОЗИЦИИ: Районный к-т 13% | шт. | 4 | 39.32 |  |  |  | 157
19 | ТСЦ-509-2228 приказ №161 от 14.11.2011г. | Выключатели автоматические «IEK» ВА47-29 1Р 16А, характеристика С КОЭФ. К ПОЗИЦИИ: Районный к-т 13% | шт. | 1 | 13.1 |  |  |  | 13
20 | ТСЦ-509-2227 приказ №161 от 14.11.2011г. | Выключатели автоматические «IEK» ВА47-29 1Р 6А, характеристика С КОЭФ. К ПОЗИЦИИ: Районный к-т 13% | шт. | 2 | 13.1 |  |  |  | 26
21 | 7Прайс "ИЭК" март 2015г. | Комплект силовых шин (медь, габ.3) к ПР КОЭФ. К ПОЗИЦИИ: Районный к-т 13%; ТЗР МАТ=1.05 Формулы цены единицы: ПЗ=1516,63/1,18/5,26 МАТ=1516,63/1,18/5,26 | шт | 1 | 256.57 1516,63/1,18/5,26 |  |  |  | 257
22 | 8Прайс "ИЭК" март 2015г. | Комплект шин N и PE (медь, габ.2) к ПР КОЭФ. К ПОЗИЦИИ: Районный к-т 13%; ТЗР МАТ=1.05 Формулы цены единицы: ПЗ=944,45/1,18/5,26 МАТ=944,45/1,18/5,26 | шт | 1 | 159.77 944,45/1,18/5,26 |  |  |  | 160
23 | 9Прайс "ИЭК" март 2015г. | Панель для установки ВА88-32(33) для ПР-3 КОЭФ. К ПОЗИЦИИ: Районный к-т 13%; ТЗР МАТ=1.05 Формулы цены единицы: ПЗ=204,48/1,18/5,26 МАТ=204,48/1,18/5,26 | шт | 1 | 34.59 204,48/1,18/5,26 |  |  |  | 35
24 | ТЕРм08-03-526-02 Прик.Минстроя Челяб.обл. от 14.11.11 №161 | Автомат одно-, двух-, трехполюсный, устанавливаемый на конструкции: на стене или колонне, на ток до 100 А КОЭФ. К ПОЗИЦИИ: Районный к-т 13% | 1 шт. | 1 | 253.72 | 31.54 | 3.84 | 0.18 | 254 | 32 | 4 |  | 2.32 | 2.32 | 0.01 | 0.01
|  | Накладные расходы от ФОТ Сметная прибыль от ФОТ Всего с НР и СП |  | 95% 65% |  |  |  |  | 30 21 305
25 | 10Прайс "ИЭК" март 2015г. | Автоматический выключатель 3P, ВА88-33 32А КОЭФ. К ПОЗИЦИИ: Районный к-т 13%; ТЗР МАТ=1.02 Формулы цены единицы: ПЗ=2732,79/1,18/5,26 МАТ=2732,79/1,18/5,26 | шт | 1 | 449.1 2732,79/1,18/5,26 |  |  |  | 449
ЩО-6
26 | ТЕРм08-03-572-05 Прик.Минстроя Челяб.обл. от 10.02.10 №11 | Блок управления шкафного исполнения или распределительный пункт (шкаф), устанавливаемый: на стене, высота и ширина до 1700х1100 мм КОЭФ. К ПОЗИЦИИ: Районный к-т 13% | 1 шт. | 1 | 506.4 | 49.45 | 93.14 | 6.09 | 506 | 49 | 93 | 6 | 3.49 | 3.49 | 0.33 | 0.33
|  | Накладные расходы от ФОТ Сметная прибыль от ФОТ Всего с НР и СП |  | 95% 65% |  |  |  |  | 52 36 594
27 | ТЕРм08-03-574-01 Прик.Минстроя Челяб.обл. от 10.02.10 №11 | Разводка по устройствам и подключение жил кабелей или проводов сечением: до 10 мм2 КОЭФ. К ПОЗИЦИИ: Районный к-т 13% | 100 жил | 0.12 | 2979.31 | 238.06 | 2.51 | 0.18 | 358 | 29 |  |  | 16.8 | 2.02 | 0.01
|  | Накладные расходы от ФОТ Сметная прибыль от ФОТ Всего с НР и СП |  | 95% 65% |  |  |  |  | 28 19 405
28 | 11Прайс "ИЭК" март 2015г. | Корпус ПР-3-3 74 У2 IP54 КОЭФ. К ПОЗИЦИИ: Районный к-т 13%; ТЗР МАТ=1.05 Формулы цены единицы: ПЗ=9203,22/1,18/5,26 МАТ=9203,22/1,18/5,26 | шт | 1 | 1556.9 9203,22/1,18/5,26 |  |  |  | 1557
29 | ТЕРм08-03-575-01 Прик.Минстроя Челяб.обл. от 10.02.10 №11 | Прибор или аппарат КОЭФ. К ПОЗИЦИИ: Районный к-т 13% | 1 шт. | 13 | 16.5 | 15.87 |  |  | 215 | 206 |  |  | 1.12 | 14.56
|  | Накладные расходы от ФОТ Сметная прибыль от ФОТ Всего с НР и СП |  | 95% 65% |  |  |  |  | 196 134 545
30 | ТСЦ-509-2241 приказ №161 от 14.11.2011г. прим | Выключатели автоматические «IEK» ВА47-29 3Р 3А, характеристика С КОЭФ. К ПОЗИЦИИ: Районный к-т 13% | шт. | 1 | 39.32 |  |  |  | 39
31 | ТСЦ-509-2228 приказ №161 от 14.11.2011г. | Выключатели автоматические «IEK» ВА47-29 1Р 16А, характеристика С КОЭФ. К ПОЗИЦИИ: Районный к-т 13% | шт. | 2 | 13.1 |  |  |  | 26
32 | ТСЦ-509-2227 приказ №161 от 14.11.2011г. | Выключатели автоматические «IEK» ВА47-29 1Р 6А, характеристика С КОЭФ. К ПОЗИЦИИ: Районный к-т 13% | шт. | 7 | 13.1 |  |  |  | 92
33 | 12Прайс "ИЭК" март 2015г. | Комплект силовых шин (медь, габ.3) к ПР КОЭФ. К ПОЗИЦИИ: Районный к-т 13%; ТЗР МАТ=1.05 Формулы цены единицы: ПЗ=1516,63/1,18/5,26 МАТ=1516,63/1,18/5,26 | шт | 1 | 256.57 1516,63/1,18/5,26 |  |  |  | 257
34 | 13Прайс "ИЭК" март 2015г. | Комплект шин N и PE (медь, габ.2) к ПР КОЭФ. К ПОЗИЦИИ: Районный к-т 13%; ТЗР МАТ=1.05 Формулы цены единицы: ПЗ=944,45/1,18/5,26 МАТ=944,45/1,18/5,26 | шт | 1 | 159.77 944,45/1,18/5,26 |  |  |  | 160
35 | 14Прайс "ИЭК" март 2015г. | Панель для установки ВА88-32(33) для ПР-3 КОЭФ. К ПОЗИЦИИ: Районный к-т 13%; ТЗР МАТ=1.05 Формулы цены единицы: ПЗ=204,48/1,18/5,26 МАТ=204,48/1,18/5,26 | шт | 1 | 34.59 204,48/1,18/5,26 |  |  |  | 35
36 | ТЕРм08-03-526-02 Прик.Минстроя Челяб.обл. от 14.11.11 №161 | Автомат одно-, двух-, трехполюсный, устанавливаемый на конструкции: на стене или колонне, на ток до 100 А КОЭФ. К ПОЗИЦИИ: Районный к-т 13% | 1 шт. | 1 | 253.72 | 31.54 | 3.84 | 0.18 | 254 | 32 | 4 |  | 2.32 | 2.32 | 0.01 | 0.01
|  | Накладные расходы от ФОТ Сметная прибыль от ФОТ Всего с НР и СП |  | 95% 65% |  |  |  |  | 30 21 305
37 | 15Прайс "ИЭК" март 2015г. | Автоматический выключатель 3P, ВА88-33 32А КОЭФ. К ПОЗИЦИИ: Районный к-т 13%; ТЗР МАТ=1.02 Формулы цены единицы: ПЗ=2732,79/1,18/5,26 МАТ=2732,79/1,18/5,26 | шт | 1 | 449.1 2732,79/1,18/5,26 |  |  |  | 449
ЩО-7
38 | ТЕРм08-03-572-04 Прик.Минстроя Челяб.обл. от 10.02.10 №11 | Блок управления шкафного исполнения или распределительный пункт (шкаф), устанавливаемый: на стене, высота и ширина до 1200х1000 мм КОЭФ. К ПОЗИЦИИ: Районный к-т 13% | 1 шт. | 1 | 434.2 | 49.45 | 81.98 | 5.36 | 434 | 49 | 82 | 5 | 3.49 | 3.49 | 0.29 | 0.29
|  | Накладные расходы от ФОТ Сметная прибыль от ФОТ Всего с НР и СП |  | 95% 65% |  |  |  |  | 51 35 520
39 | ТЕРм08-03-574-02 Прик.Минстроя Челяб.обл. от 10.02.10 №11 | Разводка по устройствам и подключение жил кабелей или проводов сечением: до 16 мм2 КОЭФ. К ПОЗИЦИИ: Районный к-т 13% | 100 жил | 0.04 | 3292.31 | 491.71 | 15.81 | 0.18 | 132 | 20 | 1 |  | 34.7 | 1.39 | 0.01
|  | Накладные расходы от ФОТ Сметная прибыль от ФОТ Всего с НР и СП |  | 95% 65% |  |  |  |  | 19 13 164
40 | 16Прайс "ИЭК" март 2015г. | Корпус ПР-2-3 74 У2 IP54 КОЭФ. К ПОЗИЦИИ: Районный к-т 13%; ТЗР МАТ=1.05 Формулы цены единицы: ПЗ=7390,15/1,18/5,26 МАТ=7390,15/1,18/5,26 | шт | 1 | 1250.18 7390,15/1,18/5,26 |  |  |  | 1250
41 | ТЕРм08-03-575-01 Прик.Минстроя Челяб.обл. от 10.02.10 №11 | Прибор или аппарат КОЭФ. К ПОЗИЦИИ: Районный к-т 13% | 1 шт. | 8 | 16.5 | 15.87 |  |  | 132 | 127 |  |  | 1.12 | 8.96
|  | Накладные расходы от ФОТ Сметная прибыль от ФОТ Всего с НР и СП |  | 95% 65% |  |  |  |  | 121 83 336
42 | ТСЦ-509-2241 приказ №161 от 14.11.2011г. прим | Выключатели автоматические «IEK» ВА47-29 3Р 3А, характеристика С КОЭФ. К ПОЗИЦИИ: Районный к-т 13% | шт. | 5 | 39.32 |  |  |  | 197
43 | 17Прайс "ИЭК" март 2015г. | Комплект силовых шин (медь, габ.3) к ПР КОЭФ. К ПОЗИЦИИ: Районный к-т 13%; ТЗР МАТ=1.05 Формулы цены единицы: ПЗ=1516,63/1,18/5,26 МАТ=1516,63/1,18/5,26 | шт | 1 | 256.57 1516,63/1,18/5,26 |  |  |  | 257
44 | 18Прайс "ИЭК" март 2015г. | Комплект шин N и PE (медь, габ.2) к ПР КОЭФ. К ПОЗИЦИИ: Районный к-т 13%; ТЗР МАТ=1.05 Формулы цены единицы: ПЗ=944,45/1,18/5,26 МАТ=944,45/1,18/5,26 | шт | 1 | 159.77 944,45/1,18/5,26 |  |  |  | 160
45 | 19Прайс "ИЭК" март 2015г. | Панель для установки ВА88-32(33) для ПР-2 КОЭФ. К ПОЗИЦИИ: Районный к-т 13%; ТЗР МАТ=1.05 Формулы цены единицы: ПЗ=163,57/1,18/5,26 МАТ=163,57/1,18/5,26 | шт | 1 | 27.67 163,57/1,18/5,26 |  |  |  | 28
46 | ТЕРм08-03-526-02 Прик.Минстроя Челяб.обл. от 14.11.11 №161 | Автомат одно-, двух-, трехполюсный, устанавливаемый на конструкции: на стене или колонне, на ток до 100 А КОЭФ. К ПОЗИЦИИ: Районный к-т 13% | 1 шт. | 1 | 253.72 | 31.54 | 3.84 | 0.18 | 254 | 32 | 4 |  | 2.32 | 2.32 | 0.01 | 0.01
|  | Накладные расходы от ФОТ Сметная прибыль от ФОТ Всего с НР и СП |  | 95% 65% |  |  |  |  | 30 21 305
47 | 20Прайс "ИЭК" март 2015г. | Автоматический выключатель 3P, ВА88-33 32А КОЭФ. К ПОЗИЦИИ: Районный к-т 13%; ТЗР МАТ=1.02 Формулы цены единицы: ПЗ=2732,79/1,18/5,26 МАТ=2732,79/1,18/5,26 | шт | 1 | 449.1 2732,79/1,18/5,26 |  |  |  | 449
ЩО-8
48 | ТЕРм08-03-572-04 Прик.Минстроя Челяб.обл. от 10.02.10 №11 | Блок управления шкафного исполнения или распределительный пункт (шкаф), устанавливаемый: на стене, высота и ширина до 1200х1000 мм КОЭФ. К ПОЗИЦИИ: Районный к-т 13% | 1 шт. | 1 | 434.2 | 49.45 | 81.98 | 5.36 | 434 | 49 | 82 | 5 | 3.49 | 3.49 | 0.29 | 0.29
|  | Накладные расходы от ФОТ Сметная прибыль от ФОТ Всего с НР и СП |  | 95% 65% |  |  |  |  | 51 35 520
49 | ТЕРм08-03-574-03 Прик.Минстроя Челяб.обл. от 10.02.10 №11 | Разводка по устройствам и подключение жил кабелей или проводов сечением: до 35 мм2 КОЭФ. К ПОЗИЦИИ: Районный к-т 13% | 100 жил | 0.04 | 3468.51 | 549.8 | 20.62 | 0.37 | 139 | 22 | 1 |  | 38.8 | 1.55 | 0.02
|  | Накладные расходы от ФОТ Сметная прибыль от ФОТ Всего с НР и СП |  | 95% 65% |  |  |  |  | 21 14 174
50 | 21Прайс "ИЭК" март 2015г. | Корпус ПР-2-3 74 У2 IP54 КОЭФ. К ПОЗИЦИИ: Районный к-т 13%; ТЗР МАТ=1.05 Формулы цены единицы: ПЗ=7390,15/1,18/5,26 МАТ=7390,15/1,18/5,26 | шт | 1 | 1250.18 7390,15/1,18/5,26 |  |  |  | 1250
51 | ТЕРм08-03-575-01 Прик.Минстроя Челяб.обл. от 10.02.10 №11 | Прибор или аппарат КОЭФ. К ПОЗИЦИИ: Районный к-т 13% | 1 шт. | 8 | 16.5 | 15.87 |  |  | 132 | 127 |  |  | 1.12 | 8.96
|  | Накладные расходы от ФОТ Сметная прибыль от ФОТ Всего с НР и СП |  | 95% 65% |  |  |  |  | 121 83 336
52 | ТСЦ-509-2241 приказ №161 от 14.11.2011г. прим | Выключатели автоматические «IEK» ВА47-29 3Р 3А, характеристика С КОЭФ. К ПОЗИЦИИ: Районный к-т 13% | шт. | 5 | 39.32 |  |  |  | 197
53 | 22Прайс "ИЭК" март 2015г. | Комплект силовых шин (медь, габ.3) к ПР КОЭФ. К ПОЗИЦИИ: Районный к-т 13%; ТЗР МАТ=1.05 Формулы цены единицы: ПЗ=1516,63/1,18/5,26 МАТ=1516,63/1,18/5,26 | шт | 1 | 256.57 1516,63/1,18/5,26 |  |  |  | 257
54 | 23Прайс "ИЭК" март 2015г. | Комплект шин N и PE (медь, габ.2) к ПР КОЭФ. К ПОЗИЦИИ: Районный к-т 13%; ТЗР МАТ=1.05 Формулы цены единицы: ПЗ=944,45/1,18/5,26 МАТ=944,45/1,18/5,26 | шт | 1 | 159.77 944,45/1,18/5,26 |  |  |  | 160
55 | 24Прайс "ИЭК" март 2015г. | Панель для установки ВА88-32(33) для ПР-2 КОЭФ. К ПОЗИЦИИ: Районный к-т 13%; ТЗР МАТ=1.05 Формулы цены единицы: ПЗ=163,57/1,18/5,26 МАТ=163,57/1,18/5,26 | шт | 1 | 27.67 163,57/1,18/5,26 |  |  |  | 28
56 | ТЕРм08-03-526-02 Прик.Минстроя Челяб.обл. от 14.11.11 №161 | Автомат одно-, двух-, трехполюсный, устанавливаемый на конструкции: на стене или колонне, на ток до 100 А КОЭФ. К ПОЗИЦИИ: Районный к-т 13% | 1 шт. | 1 | 253.72 | 31.54 | 3.84 | 0.18 | 254 | 32 | 4 |  | 2.32 | 2.32 | 0.01 | 0.01
|  | Накладные расходы от ФОТ Сметная прибыль от ФОТ Всего с НР и СП |  | 95% 65% |  |  |  |  | 30 21 305
57 | 25Прайс "ИЭК" март 2015г. | Автоматический выключатель 3P, ВА88-33 32А КОЭФ. К ПОЗИЦИИ: Районный к-т 13%; ТЗР МАТ=1.02 Формулы цены единицы: ПЗ=2732,79/1,18/5,26 МАТ=2732,79/1,18/5,26 | шт | 1 | 449.1 2732,79/1,18/5,26 |  |  |  | 449
ЩАО
58 | ТЕРм08-03-572-03 Прик.Минстроя Челяб.обл. от 10.02.10 №11 | Блок управления шкафного исполнения или распределительный пункт (шкаф), устанавливаемый: на стене, высота и ширина до 600х600 мм КОЭФ. К ПОЗИЦИИ: Районный к-т 13% | 1 шт. | 1 | 247.18 | 32.87 | 31.19 | 1.84 | 247 | 33 | 31 | 2 | 2.32 | 2.32 | 0.1 | 0.1
|  | Накладные расходы от ФОТ Сметная прибыль от ФОТ Всего с НР и СП |  | 95% 65% |  |  |  |  | 33 23 303
59 | ТЕРм08-03-574-01 Прик.Минстроя Челяб.обл. от 10.02.10 №11 | Разводка по устройствам и подключение жил кабелей или проводов сечением: до 10 мм2 КОЭФ. К ПОЗИЦИИ: Районный к-т 13% | 100 жил | 0.05 | 2979.31 | 238.06 | 2.51 | 0.18 | 149 | 12 |  |  | 16.8 | 0.84 | 0.01
|  | Накладные расходы от ФОТ Сметная прибыль от ФОТ Всего с НР и СП |  | 95% 65% |  |  |  |  | 11 8 168
60 | 26Прайс "ИЭК" март 2015г. | Щит модульный навесной ЩРн-24з-1 74 IP54 Universal КОЭФ. К ПОЗИЦИИ: Районный к-т 13%; ТЗР МАТ=1.05 Формулы цены единицы: ПЗ=1995,07/1,18/5,26 МАТ=1995,07/1,18/5,26 | шт | 1 | 337.5 1995,07/1,18/5,26 |  |  |  | 338
61 | ТЕРм08-03-575-01 Прик.Минстроя Челяб.обл. от 10.02.10 №11 | Прибор или аппарат КОЭФ. К ПОЗИЦИИ: Районный к-т 13% | 1 шт. | 6 | 16.5 | 15.87 |  |  | 99 | 95 |  |  | 1.12 | 6.72
|  | Накладные расходы от ФОТ Сметная прибыль от ФОТ Всего с НР и СП |  | 95% 65% |  |  |  |  | 90 62 251
62 | 27Прайс "ИЭК" март 2015г. | Выключатель автоматический ВН-32 3P 40А КОЭФ. К ПОЗИЦИИ: Районный к-т 13%; ТЗР МАТ=1.02 Формулы цены единицы: ПЗ=228,73/1,18/5,26 МАТ=228,73/1,18/5,26 | шт | 1 | 37.59 228,73/1,18/5,26 |  |  |  | 38
63 | ТСЦ-509-2227 приказ №161 от 14.11.2011г. прим | Выключатели автоматические «IEK» ВА47-29 1Р 3А, характеристика С КОЭФ. К ПОЗИЦИИ: Районный к-т 13% | шт. | 5 | 13.1 |  |  |  | 66
64 | ТЕРм08-03-573-04 Прик.Минстроя Челяб.обл. от 10.02.10 №11 | Ящик управления навесной, высота, ширина и глубина: до 600х600х350 мм КОЭФ. К ПОЗИЦИИ: Районный к-т 13% | 1 шт. | 1 | 75.6 | 33.58 | 38.17 | 4.32 | 76 | 34 | 38 | 4 | 2.37 | 2.37 | 0.29 | 0.29
|  | Накладные расходы от ФОТ Сметная прибыль от ФОТ Всего с НР и СП |  | 95% 65% |  |  |  |  | 36 25 137
65 | 28"Торгкабель" март 2015г. | Ящик управления освещением ЯУО 9601-3474-У3.1 IP54 КОЭФ. К ПОЗИЦИИ: Районный к-т 13%; ТЗР МАТ=1.05 Формулы цены единицы: ПЗ=7280/1,18/5,26 МАТ=7280/1,18/5,26 | шт | 1 | 1231.56 7280/1,18/5,26 |  |  |  | 1232
66 | ТЕРм08-01-061-01 Прик.Минстроя Челяб.обл. от 10.02.10 №11 | Плавкая вставка КОЭФ. К ПОЗИЦИИ: Районный к-т 13%; МАТ=0 | 1 шт. | 18 | 21.96 | 15.53 | 6.43 | 0.53 | 395 | 280 | 115 | 10 | 1.13 | 20.34 | 0.03 | 0.54
|  | Накладные расходы от ФОТ Сметная прибыль от ФОТ Всего с НР и СП |  | 95% 65% |  |  |  |  | 276 189 860
67 | СЦМ-553-9999-11 | Вставки плавкие к предохранителям плавким серии ПН2, Uн = 380 В (в комплекте с элементами плавкими): ПН2-100 КОЭФ. К ПОЗИЦИИ: Районный к-т 13% | шт. | 15 | 11.5 |  |  |  | 173
68 | СЦМ-553-9999-12 | Вставки плавкие к предохранителям плавким серии ПН2, Uн = 380 В (в комплекте с элементами плавкими): ПН2-250 КОЭФ. К ПОЗИЦИИ: Районный к-т 13% | шт. | 3 | 16.8 |  |  |  | 50
69 | ТЕРм08-02-390-01 Прик.Минстроя Челяб.обл. от 14.11.11 №161 | Короба пластмассовые: шириной до 40 мм КОЭФ. К ПОЗИЦИИ: Районный к-т 13% | 100 м | 4.6 | 302.03 | 221.45 | 31.73 | 0.16 | 1389 | 1019 | 146 | 1 | 16.29 | 74.93 | 0.01 | 0.05
|  | Накладные расходы от ФОТ Сметная прибыль от ФОТ Всего с НР и СП |  | 95% 65% |  |  |  |  | 969 663 3021
70 | 29Прайс "ИЭК" март 2015г. | Кабель-канал 40х40 Элекор КОЭФ. К ПОЗИЦИИ: Районный к-т 13%; ТЗР МАТ=1.03 Формулы цены единицы: ПЗ=44,93/1,18/5,26 МАТ=44,93/1,18/5,26 | м | 460 | 7.46 44,93/1,18/5,26 |  |  |  | 3432
71 | ТЕРм10-08-019-01 Прик.Минстроя Челяб.обл. от 10.02.10 №11 | Коробка ответвительная на стене КОЭФ. К ПОЗИЦИИ: Районный к-т 13% | 1 шт. | 35 | 7.44 | 6.97 |  |  | 260 | 244 |  |  | 0.5 | 17.5
|  | Накладные расходы от ФОТ Сметная прибыль от ФОТ Всего с НР и СП |  | 80% 60% |  |  |  |  | 195 146 601
72 | 30Прайс "ИЭК" март 2015г. | Коробка КМ41222 КОЭФ. К ПОЗИЦИИ: Районный к-т 13%; ТЗР МАТ=1.02 Формулы цены единицы: ПЗ=79,86/1,18/5,26 МАТ=79,86/1,18/5,26 | шт | 35 | 13.13 79,86/1,18/5,26 |  |  |  | 460
73 | ТЕРм08-02-409-01 Прик.Минстроя Челяб.обл. от 14.11.11 №161 | Труба ПВХ по установленным конструкциям, по стенам и колоннам с креплением скобами, диаметр: до 25 мм КОЭФ. К ПОЗИЦИИ: Районный к-т 13% | 100 м | 0.9 | 1301.79 | 319.77 | 59.25 | 2.03 | 1172 | 288 | 53 | 2 | 23.8 | 21.42 | 0.11 | 0.1
|  | Накладные расходы от ФОТ Сметная прибыль от ФОТ Всего с НР и СП |  | 95% 65% |  |  |  |  | 276 189 1637
74 | 31Прайс "ИЭК" март 2015г. | Труба гофрированная ПВХ д=16мм КОЭФ. К ПОЗИЦИИ: Районный к-т 13%; ТЗР МАТ=1.02 Формулы цены единицы: ПЗ=6,04/1,18/5,26 МАТ=6,04/1,18/5,26 | м | 90 | 0.99 6,04/1,18/5,26 |  |  |  | 89
75 | ТЕРм08-03-594-01 Прик.Минстроя Челяб.обл. от 10.02.10 №11 прим | Светильник светодиодный КОЭФ. К ПОЗИЦИИ: Районный к-т 13% | 100 шт. | 0.93 93/100 | 4841.08 | 1246.98 | 1464.52 | 527.71 | 4502 | 1160 | 1362 | 491 | 88 | 81.84 | 33.05 | 30.74
|  | Накладные расходы от ФОТ Сметная прибыль от ФОТ Всего с НР и СП |  | 95% 65% |  |  |  |  | 1568 1073 7143
76 | ТЕРм08-03-594-01 Прик.Минстроя Челяб.обл. от 10.02.10 №11 прим | Светильник светодиодный КОЭФ. К ПОЗИЦИИ: Районный к-т 13%; 1.8.3.ОП_При производстве работ на высоте свыше расстояний, указанных в вводных указаниях к разделам сборника: при высоте свыше 2 до 8 м ОЗП=1.05; ТЗ=1.05 | 100 шт. | 0.76 76/100 | 4903.43 | 1309.33 | 1464.52 | 527.71 | 3727 | 995 | 1113 | 401 | 92.4 | 70.22 | 33.05 | 25.12
|  | Накладные расходы от ФОТ Сметная прибыль от ФОТ Всего с НР и СП |  | 95% 65% |  |  |  |  | 1326 907 5960
77 | 32"Энергия-96" апр.2015 г. | Светильник светодиодный LZ LED 1500 КОЭФ. К ПОЗИЦИИ: Районный к-т 13%; ТЗР МАТ=1.07 Формулы цены единицы: ПЗ=8215/1,18/5,26 МАТ=8215/1,18/5,26 | шт | 109 | 1416.2 8215/1,18/5,26 |  |  |  | 154366
78 | 33"Энергия-96" апр.2015 г. | Светильник светодиодный TNL LED 3 КОЭФ. К ПОЗИЦИИ: Районный к-т 13%; ТЗР МАТ=1.07 Формулы цены единицы: ПЗ=22221/1,18/5,26 МАТ=22221/1,18/5,26 | шт | 60 | 3830.72 22221/1,18/5,26 |  |  |  | 229843
79 | ТЕРм08-02-395-01 Прик.Минстроя Челяб.обл. от 14.11.11 №161 | Лоток металлический штампованный по установленным конструкциям, ширина лотка: до 200 мм КОЭФ. К ПОЗИЦИИ: Районный к-т 13% | 1 т | 0.81 | 1500.81 | 906.92 | 495.19 | 28.78 | 1216 | 735 | 401 | 23 | 67.5 | 54.68 | 1.56 | 1.26
|  | Накладные расходы от ФОТ Сметная прибыль от ФОТ Всего с НР и СП |  | 95% 65% |  |  |  |  | 720 493 2429
80 | ТЕРм08-02-395-01 Прик.Минстроя Челяб.обл. от 14.11.11 №161 | Лоток металлический штампованный по установленным конструкциям, ширина лотка: до 200 мм КОЭФ. К ПОЗИЦИИ: Районный к-т 13%; 1.8.3.ОП_При производстве работ на высоте свыше расстояний, указанных в вводных указаниях к разделам сборника: при высоте свыше 2 до 8 м ОЗП=1.05; ТЗ=1.05 | 1 т | 0.42 | 1546.15 | 952.26 | 495.19 | 28.78 | 649 | 400 | 208 | 12 | 70.875 | 29.77 | 1.56 | 0.66
|  | Накладные расходы от ФОТ Сметная прибыль от ФОТ Всего с НР и СП |  | 95% 65% |  |  |  |  | 391 268 1308
81 | 34Прайс "ДКС" 2015г. | Лестничный лоток, L=6м, LA8020 КОЭФ. К ПОЗИЦИИ: Районный к-т 13%; ТЗР МАТ=1.05 Формулы цены единицы: ПЗ=720,12/1,18/5,26 МАТ=720,12/1,18/5,26 | м | 336 6*56 | 121.82 720,12/1,18/5,26 |  |  |  | 40932
82 | 35Прайс "ДКС" 2015г. | Внешний соединитель GTO LI, LG8200 КОЭФ. К ПОЗИЦИИ: Районный к-т 13%; ТЗР МАТ=1.05 Формулы цены единицы: ПЗ=407,81/1,18/5,26 МАТ=407,81/1,18/5,26 | шт | 98 | 68.99 407,81/1,18/5,26 |  |  |  | 6761
83 | 36Прайс "ДКС" 2015г. | Консоль BBL5540 КОЭФ. К ПОЗИЦИИ: Районный к-т 13%; ТЗР МАТ=1.05 Формулы цены единицы: ПЗ=473/1,18/5,26 МАТ=473/1,18/5,26 | шт | 112 | 80.02 473/1,18/5,26 |  |  |  | 8962
84 | 37Прайс "ДКС" 2015г. | Разделительная перегородка UPH080 КОЭФ. К ПОЗИЦИИ: Районный к-т 13%; ТЗР МАТ=1.05 Формулы цены единицы: ПЗ=670,97/1,18/5,26 МАТ=670,97/1,18/5,26 | м | 86 | 113.51 670,97/1,18/5,26 |  |  |  | 9762
85 | 38"Инструментстрой" 2015г. | Шпилька М6х80 КОЭФ. К ПОЗИЦИИ: Районный к-т 13%; ТЗР МАТ=1.05 Формулы цены единицы: ПЗ=20,64/1,18/5,26 МАТ=20,64/1,18/5,26 | шт | 120 | 3.5 20,64/1,18/5,26 |  |  |  | 420
86 | 39"Инструментстрой" 2015г. | Шайба плоская М6 КОЭФ. К ПОЗИЦИИ: Районный к-т 13%; ТЗР МАТ=1.05 Формулы цены единицы: ПЗ=0,20/1,18/5,26 МАТ=0,20/1,18/5,26 | шт | 240 | 0.03 0,20/1,18/5,26 |  |  |  | 7
87 | 40"Межрегиональная кабельная компания" 2015г. | Гайка шестигранная М6 КОЭФ. К ПОЗИЦИИ: Районный к-т 13%; ТЗР МАТ=1.05 Формулы цены единицы: ПЗ=0,35/1,18/5,26 МАТ=0,35/1,18/5,26 | шт | 240 | 0.06 0,35/1,18/5,26 |  |  |  | 14
88 | ТЕРм08-03-591-01 Прик.Минстроя Челяб.обл. от 10.02.10 №11 | Выключатель: одноклавишный неутопленного типа при открытой проводке КОЭФ. К ПОЗИЦИИ: Районный к-т 13% | 100 шт. | 0.08 | 745.52 | 559.72 | 22.39 | 0.55 | 60 | 45 | 2 |  | 39.5 | 3.16 | 0.03
|  | Накладные расходы от ФОТ Сметная прибыль от ФОТ Всего с НР и СП |  | 95% 65% |  |  |  |  | 43 29 132
89 | 41Прайс "ИЭК" март 2015г. | Выключатель одноклавишный для о/у ВС20-1-О-ГБ КОЭФ. К ПОЗИЦИИ: Районный к-т 13%; ТЗР МАТ=1.02 Формулы цены единицы: ПЗ=91,06/1,18/5,26 МАТ=91,06/1,18/5,26 | шт | 8 | 14.96 91,06/1,18/5,26 |  |  |  | 120
90 | ТЕРм08-02-147-01 Прик.Минстроя Челяб.обл. от 14.11.11 №161 | Кабель до 35 кВ по установленным конструкциям и лоткам с креплением на поворотах и в конце трассы, масса 1 м кабеля: до 1 кг КОЭФ. К ПОЗИЦИИ: Районный к-т 13% | 100 м кабеля | 4.11 | 714.1 | 159.4 | 440.54 | 47.43 | 2935 | 655 | 1811 | 195 | 11.6 | 47.68 | 2.96 | 12.17
|  | Накладные расходы от ФОТ Сметная прибыль от ФОТ Всего с НР и СП |  | 95% 65% |  |  |  |  | 808 553 4296
91 | ТЕРм08-02-147-01 Прик.Минстроя Челяб.обл. от 14.11.11 №161 | Кабель до 35 кВ по установленным конструкциям и лоткам с креплением на поворотах и в конце трассы, масса 1 м кабеля: до 1 кг КОЭФ. К ПОЗИЦИИ: Районный к-т 13%; 1.8.3.ОП_При производстве работ на высоте свыше расстояний, указанных в вводных указаниях к разделам сборника: при высоте свыше 2 до 8 м ОЗП=1.05; ТЗ=1.05 | 100 м кабеля | 5.75 | 722.07 | 167.37 | 440.54 | 47.43 | 4152 | 962 | 2533 | 273 | 12.18 | 70.04 | 2.96 | 17.02
|  | Накладные расходы от ФОТ Сметная прибыль от ФОТ Всего с НР и СП |  | 95% 65% |  |  |  |  | 1173 803 6128
92 | ТЕРм08-02-148-01 Прик.Минстроя Челяб.обл. от 14.11.11 №161 | Кабель до 35 кВ в проложенных трубах, блоках и коробах, масса 1 м кабеля: до 1 кг КОЭФ. К ПОЗИЦИИ: Районный к-т 13% | 100 м кабеля | 9.36 | 751.05 | 170.38 | 521.07 | 54.74 | 7030 | 1595 | 4877 | 512 | 12.4 | 116.06 | 3.39 | 31.73
|  | Накладные расходы от ФОТ Сметная прибыль от ФОТ Всего с НР и СП |  | 95% 65% |  |  |  |  | 2002 1370 10402
93 | ТЕРм08-02-148-01 Прик.Минстроя Челяб.обл. от 14.11.11 №161 | Кабель до 35 кВ в проложенных трубах, блоках и коробах, масса 1 м кабеля: до 1 кг КОЭФ. К ПОЗИЦИИ: Районный к-т 13%; 1.8.3.ОП_При производстве работ на высоте свыше расстояний, указанных в вводных указаниях к разделам сборника: при высоте свыше 2 до 8 м ОЗП=1.05; ТЗ=1.05 | 100 м кабеля | 1.26 | 759.57 | 178.9 | 521.07 | 54.74 | 957 | 225 | 657 | 69 | 13.02 | 16.41 | 3.39 | 4.27
|  | Накладные расходы от ФОТ Сметная прибыль от ФОТ Всего с НР и СП |  | 95% 65% |  |  |  |  | 279 191 1427
94 | 42ООО"Электрокабель" апр. 2015г. | Кабель ВВГнг(А)-LS 5х6мм2 КОЭФ. К ПОЗИЦИИ: Районный к-т 13%; ТЗР МАТ=1.04 Формулы цены единицы: ПЗ=117,11/1,18/5,26 МАТ=117,11/1,18/5,26 | м | 14 | 19.62 117,11/1,18/5,26 |  |  |  | 275
95 | 43ООО"Электрокабель" апр. 2015г. | Кабель ВВГнг(А)-LS 5х1,5мм2 КОЭФ. К ПОЗИЦИИ: Районный к-т 13%; ТЗР МАТ=1.04 Формулы цены единицы: ПЗ=35,12/1,18/5,26 МАТ=35,12/1,18/5,26 | м | 937 | 5.89 35,12/1,18/5,26 |  |  |  | 5519
96 | 44ООО"Электрокабель" апр. 2015г. | Кабель ВВГнг(А)-LS 3х2,5мм2 КОЭФ. К ПОЗИЦИИ: Районный к-т 13%; ТЗР МАТ=1.04 Формулы цены единицы: ПЗ=33,52/1,18/5,26 МАТ=33,52/1,18/5,26 | м | 1097 | 5.62 33,52/1,18/5,26 |  |  |  | 6165
97 | ТЕРм40-01-002-02 Прик.Минстроя Челяб.обл. от 10.02.10 №11 | Вертикальное перемещение сверх предусмотренного в ТЕРм: 1 м, на высоту до 10 м (высота 6м) КОЭФ. К ПОЗИЦИИ: Районный к-т 13% | 10 т | 0.0647 647/1000/10 | 750.41 | 601.76 | 138 | 14.2 | 49 | 39 | 9 | 1 | 49.4 | 3.2 | 0.77 | 0.05
|  | Накладные расходы от ФОТ Сметная прибыль от ФОТ Всего с НР и СП |  | 95% 65% |  |  |  |  | 38 26 113
98 | ТЕРм40-01-002-02 Прик.Минстроя Челяб.обл. от 10.02.10 №11 | Вертикальное перемещение сверх предусмотренного в ТЕРм: 1 м, на высоту до 10 м (высота 7,5м) КОЭФ. К ПОЗИЦИИ: Районный к-т 13%; на высоту 7,5м (7,5-5=2,5) ПЗ=2.5 (ОЗП=2.5; ЭМ=2.5 к расх.; ЗПМ=2.5; МАТ=2.5 к расх.; ТЗ=2.5; ТЗМ=2.5) | 10 т | 0.045 450/1000/10 | 1876.03 | 1504.4 | 345.01 | 35.51 | 84 | 68 | 16 | 2 | 123.5 | 5.56 | 1.925 | 0.09
|  | Накладные расходы от ФОТ Сметная прибыль от ФОТ Всего с НР и СП |  | 95% 65% |  |  |  |  | 67 46 197
Итого прямые затраты по разделу в ценах 2001г. | [8 empty] | 516166 | 10233 | 13839 | 2026 |  | 740.72 |  | 125.81
Накладные расходы | [8 empty] | 11609
Сметная прибыль | [8 empty] | 7956
Итоги по разделу 1 Монтажные работы :
Электромонтажные работы на других объектах | [8 empty] | 53540 |  |  |  |  | 723.22 |  | 125.81
Материалы для монтажных работ | [8 empty] | 481590
Монтаж оборудования | [8 empty] | 601 |  |  |  |  | 17.5
Итого | [8 empty] | 535731 |  |  |  |  | 740.72 |  | 125.81
В том числе:
Материалы | [8 empty] | 492094
Машины и механизмы | [8 empty] | 13839
ФОТ | [8 empty] | 12259
Накладные расходы | [8 empty] | 11609
Сметная прибыль | [8 empty] | 7956
Итого по разделу 1 Монтажные работы | [8 empty] | 535731 |  |  |  |  | 740.72 |  | 125.81
Раздел 2. Строительные работы
99 | ТЕР46-03-009-08 Прик.Минстроя Челяб.обл. от 10.02.10 №11 | Пробивка в кирпичных стенах отверстий круглых диаметром: до 50 мм при толщине стен до 51 см КОЭФ. К ПОЗИЦИИ: Районный к-т 13%; 3.1_При работах на высоте от опорной площадки более 1,5 м ОЗП=1.2; ЭМ=1.2 к расх.; ЗПМ=1.2; ТЗ=1.2; ТЗМ=1.2 | 100 шт. | 0.05 | 3881.35 | 1529.13 | 2352.22 | 469 | 194 | 76 | 118 | 23 | 116.556 | 5.83 | 34.104 | 1.71
|  | Накладные расходы от ФОТ Сметная прибыль от ФОТ Всего с НР и СП |  | 110% 70% |  |  |  |  | 109 69 372
100 | ТЕР06-01-015-07 Прик.Минстроя Челяб.обл. от 10.02.10 №11 | Установка гильз 2 517.24 = 12 927.24 - 1 x 10 410.00 КОЭФ. К ПОЗИЦИИ: Районный к-т 13% | 1 т | 0.0078 7,8/1000 | 2839.37 | 2797.27 | 42.1 | 2.77 | 22 | 22 |  |  | 215.82 | 1.68 | 0.15
|  | Накладные расходы от ФОТ Сметная прибыль от ФОТ Всего с НР и СП |  | 105% 65% |  |  |  |  | 26 16 67
101 | ТСЦ-103-0016 Прик.Минстроя Челяб.обл. от 10.02.10 №11 | Трубы стальные сварные водогазопроводные с резьбой черные обыкновенные (неоцинкованные), диаметр условного прохода: 32 мм, толщина стенки 3,2 мм КОЭФ. К ПОЗИЦИИ: Районный к-т 13% | м | 2.5 | 22.8 |  |  |  | 57
Итого прямые затраты по разделу в ценах 2001г. | [8 empty] | 273 | 98 | 118 | 23 |  | 7.51 |  | 1.71
Итого прямые затраты по разделу с учетом коэффициентов к итогам (МДС35-IV п.4.7._При ремонте и реконструкции зданий и сооружений работы, аналогичные технологическим процессам в новом строительстве ОЗП=1.15; ЭМ=1.25; ЗПМ=1.25; ТЗ=1.15; ТЗМ=1.25 (Поз. 100)) | [8 empty] | 276 | 101 | 118 | 23 |  | 7.76 |  | 1.71
Накладные расходы | [8 empty] | 135
Сметная прибыль | [8 empty] | 85
Итоги по разделу 2 Строительные работы :
Работы по реконструкции зданий и сооружений (усиление и замена существующих конструкций, разборка и возведение отдельных конструктивных элементов) | [8 empty] | 372 |  |  |  |  | 5.83 |  | 1.71
Бетонные и железобетонные монолитные конструкции в промышленном строительстве | [8 empty] | 67 |  |  |  |  | 1.93
Материалы для строительных работ | [8 empty] | 57
Итого | [8 empty] | 496 |  |  |  |  | 7.76 |  | 1.71
В том числе:
Материалы | [8 empty] | 57
Машины и механизмы | [8 empty] | 118
ФОТ | [8 empty] | 124
Накладные расходы | [8 empty] | 135
Сметная прибыль | [8 empty] | 85
Итого по разделу 2 Строительные работы | [8 empty] | 496 |  |  |  |  | 7.76 |  | 1.71
Раздел 3. Демонтажные работы
102 | ТЕРм08-01-061-01 Прик.Минстроя Челяб.обл. от 10.02.10 №11 прим | Плавкая вставка КОЭФ. К ПОЗИЦИИ: Районный к-т 13%; МДС37 п.3.2.1._Демонтаж оборудования, которое не подлежит дальнейшему использованию (предназначено в лом) без разборки и резки ОЗП=0.3; ЭМ=0.3 к расх.; ЗПМ=0.3; МАТ=0; ТЗ=0.3; ТЗМ=0.3 | 1 шт. | 18 | 6.59 | 4.66 | 1.93 | 0.16 | 119 | 84 | 35 | 3 | 0.339 | 6.1 | 0.009 | 0.16
|  | Накладные расходы от ФОТ Сметная прибыль от ФОТ Всего с НР и СП |  | 95% 65% |  |  |  |  | 83 57 259
103 | ТЕРм08-02-147-01 Прик.Минстроя Челяб.обл. от 14.11.11 №161 | Кабель до 35 кВ по установленным конструкциям и лоткам с креплением на поворотах и в конце трассы, масса 1 м кабеля: до 1 кг КОЭФ. К ПОЗИЦИИ: Районный к-т 13%; МДС37 п.3.2.1._Демонтаж оборудования, которое не подлежит дальнейшему использованию (предназначено в лом) без разборки и резки ОЗП=0.3; ЭМ=0.3 к расх.; ЗПМ=0.3; МАТ=0; ТЗ=0.3; ТЗМ=0.3 | 100 м кабеля | 0.35 350/1000 | 179.98 | 47.82 | 132.16 | 14.23 | 63 | 17 | 46 | 5 | 3.48 | 1.22 | 0.888 | 0.31
|  | Накладные расходы от ФОТ Сметная прибыль от ФОТ Всего с НР и СП |  | 95% 65% |  |  |  |  | 21 14 98
104 | ТЕРм08-02-146-01 Прик.Минстроя Челяб.обл. от 14.11.11 №161 | Кабель до 35 кВ с креплением накладными скобами, масса 1 м кабеля: до 0,5 кг КОЭФ. К ПОЗИЦИИ: Районный к-т 13%; МДС37 п.3.2.1._Демонтаж оборудования, которое не подлежит дальнейшему использованию (предназначено в лом) без разборки и резки ОЗП=0.3; ЭМ=0.3 к расх.; ЗПМ=0.3; МАТ=0; ТЗ=0.3; ТЗМ=0.3 | 100 м кабеля | 6.5 | 412.58 | 60.6 | 351.98 | 39.93 | 2682 | 394 | 2288 | 260 | 4.41 | 28.67 | 2.508 | 16.3
|  | Накладные расходы от ФОТ Сметная прибыль от ФОТ Всего с НР и СП |  | 95% 65% |  |  |  |  | 621 425 3728
105 | ТЕРм08-03-594-02 Прик.Минстроя Челяб.обл. от 10.02.10 №11 | Светильник люминисцентный с количеством ламп в светильнике 2 КОЭФ. К ПОЗИЦИИ: Районный к-т 13%; МДС37 п.3.2.1._Демонтаж оборудования, которое не подлежит дальнейшему использованию (предназначено в лом) без разборки и резки ОЗП=0.3; ЭМ=0.3 к расх.; ЗПМ=0.3; МАТ=0; ТЗ=0.3; ТЗМ=0.3 | 100 шт. | 0.36 | 1129.32 | 493.12 | 636.2 | 216.39 | 407 | 178 | 229 | 78 | 34.8 | 12.53 | 13.524 | 4.87
|  | Накладные расходы от ФОТ Сметная прибыль от ФОТ Всего с НР и СП |  | 95% 65% |  |  |  |  | 243 166 816
106 | ТЕРм08-03-595-01 Прик.Минстроя Челяб.обл. от 10.02.10 №11 | Светильник с ртутными лампами, включая установку ПРА КОЭФ. К ПОЗИЦИИ: Районный к-т 13%; МДС37 п.3.2.1._Демонтаж оборудования, которое не подлежит дальнейшему использованию (предназначено в лом) без разборки и резки ОЗП=0.3; ЭМ=0.3 к расх.; ЗПМ=0.3; МАТ=0; ТЗ=0.3; ТЗМ=0.3 | 100 шт. | 0.72 72/100 | 2247.46 | 1135.03 | 1112.43 | 469.48 | 1618 | 817 | 801 | 338 | 80.1 | 57.67 | 29.55 | 21.28
|  | Накладные расходы от ФОТ Сметная прибыль от ФОТ Всего с НР и СП |  | 95% 65% |  |  |  |  | 1097 751 3466
107 | ТЕРм08-03-595-01 Прик.Минстроя Челяб.обл. от 10.02.10 №11 | Светильник с ртутными лампами, включая установку ПРА КОЭФ. К ПОЗИЦИИ: Районный к-т 13%; МДС37 п.3.2.1._Демонтаж оборудования, которое не подлежит дальнейшему использованию (предназначено в лом) без разборки и резки ОЗП=0.3; ЭМ=0.3 к расх.; ЗПМ=0.3; МАТ=0; ТЗ=0.3; ТЗМ=0.3; 1.8.3.ОП_При производстве работ на высоте свыше расстояний, указанных в вводных указаниях к разделам сборника: при высоте свыше 2 до 8 м ОЗП=1.05; ТЗ=1.05 | 100 шт. | 0.76 76/100 | 2304.21 | 1191.78 | 1112.43 | 469.48 | 1751 | 906 | 845 | 357 | 84.105 | 63.92 | 29.55 | 22.46
|  | Накладные расходы от ФОТ Сметная прибыль от ФОТ Всего с НР и СП |  | 95% 65% |  |  |  |  | 1200 821 3772
108 | ТЕРм08-03-572-03 Прик.Минстроя Челяб.обл. от 10.02.10 №11 | Блок управления шкафного исполнения или распределительный пункт (шкаф), устанавливаемый: на стене, высота и ширина до 600х600 мм КОЭФ. К ПОЗИЦИИ: Районный к-т 13%; МДС37 п.3.2.1._Демонтаж оборудования, которое не подлежит дальнейшему использованию (предназначено в лом) без разборки и резки ОЗП=0.3; ЭМ=0.3 к расх.; ЗПМ=0.3; МАТ=0; ТЗ=0.3; ТЗМ=0.3 | 1 шт. | 4 | 19.22 | 9.86 | 9.36 | 0.55 | 77 | 40 | 37 | 2 | 0.696 | 2.78 | 0.03 | 0.12
|  | Накладные расходы от ФОТ Сметная прибыль от ФОТ Всего с НР и СП |  | 95% 65% |  |  |  |  | 40 27 144
109 | ТЕРм08-03-572-04 Прик.Минстроя Челяб.обл. от 10.02.10 №11 | Блок управления шкафного исполнения или распределительный пункт (шкаф), устанавливаемый: на стене, высота и ширина до 1200х1000 мм КОЭФ. К ПОЗИЦИИ: Районный к-т 13%; МДС37 п.3.2.1._Демонтаж оборудования, которое не подлежит дальнейшему использованию (предназначено в лом) без разборки и резки ОЗП=0.3; ЭМ=0.3 к расх.; ЗПМ=0.3; МАТ=0; ТЗ=0.3; ТЗМ=0.3 | 1 шт. | 1 | 39.43 | 14.83 | 24.6 | 1.61 | 39 | 15 | 24 | 2 | 1.047 | 1.05 | 0.087 | 0.09
|  | Накладные расходы от ФОТ Сметная прибыль от ФОТ Всего с НР и СП |  | 95% 65% |  |  |  |  | 16 11 66
Итого прямые затраты по разделу в ценах 2001г. | [8 empty] | 6756 | 2451 | 4305 | 1045 |  | 173.94 |  | 65.59
Накладные расходы | [8 empty] | 3321
Сметная прибыль | [8 empty] | 2272
Итоги по разделу 3 Демонтажные работы :
Электромонтажные работы на других объектах | [8 empty] | 12349 |  |  |  |  | 173.94 |  | 65.59
Итого | [8 empty] | 12349 |  |  |  |  | 173.94 |  | 65.59
В том числе:
Машины и механизмы | [8 empty] | 4305
ФОТ | [8 empty] | 3496
Накладные расходы | [8 empty] | 3321
Сметная прибыль | [8 empty] | 2272
Итого по разделу 3 Демонтажные работы | [8 empty] | 12349 |  |  |  |  | 173.94 |  | 65.59
ИТОГИ ПО СМЕТЕ:
Итого прямые затраты по смете в ценах 2001г. | [8 empty] | 523195 | 12782 | 18262 | 3094 |  | 922.17 |  | 193.11
Итого прямые затраты по смете с учетом коэффициентов к итогам (МДС35-IV п.4.7._При ремонте и реконструкции зданий и сооружений работы, аналогичные технологическим процессам в новом строительстве ОЗП=1.15; ЭМ=1.25; ЗПМ=1.25; ТЗ=1.15; ТЗМ=1.25 (Поз. 100)) | [8 empty] | 523198 | 12785 | 18262 | 3094 |  | 922.42 |  | 193.11
Накладные расходы | [8 empty] | 15065
Сметная прибыль | [8 empty] | 10313
Итоги по смете:
Итого Строительные работы | [8 empty] | 496 |  |  |  |  | 7.76 |  | 1.71
Итого Монтажные работы | [8 empty] | 548080 |  |  |  |  | 914.66 |  | 191.4
Итого | [8 empty] | 548576 |  |  |  |  | 922.42 |  | 193.11
В том числе:
Материалы | [8 empty] | 492151
Машины и механизмы | [8 empty] | 18262
ФОТ | [8 empty] | 15879
Накладные расходы | [8 empty] | 15065
Сметная прибыль | [8 empty] | 10313
ВСЕГО по смете | [8 empty] | 548576 |  |  |  |  | 922.42 |  | 193.11