## 32-11-2013-2 (hidden)
СОГЛАСОВАНО: | [8 empty] | УТВЕРЖДАЮ:
Директор филиала "Северо-западный территориальный округ "ФГУП"РосРАО"
_______________ | [8 empty] | __________________Д.Н. Замаскин
" _____ " ________________ 2013 г. | [8 empty] | "______ " _______________2013 г.
Ленинградское отделение филиала "Северо-западный территориальный округ" ФГУП "РосРАО" г.Сосновый Бор
(наименование стройки)
ЛОКАЛЬНЫЙ СМЕТНЫЙ РАСЧЕТ № 32-11-2013/2
(локальная смета)
на | Устройство полов Левел Топ, зд.32
(наименование работ и затрат, наименование объекта)
Основание: Дефектная ведомость
| Сметная стоимость строительных работ _______________________________________________________________________________________________ |  | ___________________________1288,098 |  | тыс. руб.
| Средства на оплату труда _______________________________________________________________________________________________ |  | ___________________________32,971 |  | тыс. руб.
| Сметная трудоемкость _______________________________________________________________________________________________ |  | _______________________________________________________________________________________________3332,91 |  | чел.час
Составлен(а) в текущих (прогнозных) ценах по состоянию на 1 кв.2013г.
№ пп | Шифр и номер позиции норматива | Наименование работ и затрат, единица измерения | Количество | Стоимость единицы, руб. |  |  | Общая стоимость, руб. |  |  |  | Затраты труда рабочих, чел.-ч, не занятых обслуживанием машин
|  |  |  | всего | эксплуата- ции машин | мате- риалы | Всего | оплаты труда | эксплуата- ции машин | мате- риалы
|  |  |  | оплаты труда | в т.ч. оплаты труда |  |  |  | в т.ч. оплаты труда |  | на единицу | всего
1 | 2 | 3 | 4 | 5 | 6 | 7 | 8 | 9 | 10 | 11 | 12 | 13
Раздел 1. Демонтажные работы
1 | ФЕРр57-2-3 | Разборка покрытий полов: из керамических плиток (100 м2 покрытия) НР (5293,65 руб.): 80% от ФОТ СП (4499,6 руб.): 68% от ФОТ | 7.2 | 641 595,99 | 45,01 16,7 |  | 4615.2 | 4291.13 | 324,07 120,24 |  | 69.87 | 503.06
3 | ФЕР11-01-015-03 | Демонтаж покрытий: цементных толщиной 20 мм (100 м2 покрытия) КОЭФ. К ПОЗИЦИИ: Демонтаж (разборка) сборных бетонных и железобетонных конструкций ОЗП=0,8; ЭМ=0,8 к расх.; ЗПМ=0,8; МАТ=0 к расх.; ТЗ=0,8; ТЗМ=0,8 НР (3215,21 руб.): 123% от ФОТ СП (1960,49 руб.): 75% от ФОТ | 7.2 | 354 191,38 | 162,62 22,18 |  | 2548.8 | 1377.94 | 1170,86 159,70 |  | 24.104 | 173.55
4 | ФЕР11-01-011-04 | Устройство стяжек: на каждые 5 мм изменения толщины стяжки добавлять или исключать к расценке 11-01-011-03 (100 м2 стяжки) КОЭФ. К ПОЗИЦИИ: К=10, до 70мм ПЗ=10 (ОЗП=10; ЭМ=10 к расх.; ЗПМ=10; МАТ=10 к расх.; ТЗ=10; ТЗМ=10); Демонтаж (разборка) сборных бетонных и железобетонных конструкций ОЗП=0,8; ЭМ=0,8 к расх.; ЗПМ=0,8; МАТ=0 к расх.; ТЗ=0,8; ТЗМ=0,8 НР (763,6 руб.): 123% от ФОТ СП (465,61 руб.): 75% от ФОТ | 7.2 | 92,96 31,2 | 61,76 19,52 |  | 669.31 | 224.64 | 444,67 140,54 |  | 4 | 28.8
Раздел 2. Строительные работы
5 | ФЕР13-06-004-01 | Обеспыливание поверхности (1 м2 обеспыливаемой поверхности) НР (1076,81 руб.): 90% от ФОТ СП (837,52 руб.): 70% от ФОТ | 720 | 1,12 0,85 | 0.27 |  | 806.4 | 612 | 194.4 |  | 0.1 | 72
6 | ФЕР06-01-015-10 | Армирование подстилающих слоев и набетонок (1 т) НР (455,34 руб.): 105% от ФОТ СП (281,88 руб.): 65% от ФОТ | 1.94 | 6084,69 111,99 | 37,1 2,16 | 5935.6 | 11804.3 | 217.26 | 71,97 4,19 | 11515.07 | 12.64 | 24.52
7 | 204-0100 | Горячекатаная арматурная сталь класса А-I, А-II, А-III (т) | -1.94 | 5650 |  | 5650 | -10961 |  |  | -10961
8 | ФССЦ-204-0097 | Сетка сварная из холоднотянутой проволоки 4-5 мм (т) | 1.94 | 8780.09 |  | 8780.09 | 17033.37 |  |  | 17033.37
9 | ФЕР11-01-011-03 | Устройство стяжек: бетонных толщиной 20 мм (100 м2 стяжки) НР (5766,82 руб.): 123% от ФОТ СП (3516,35 руб.): 75% от ФОТ | 7.2 | 1591,66 317,07 | 42,05 14,73 | 1232.54 | 11459.95 | 2282.9 | 302,76 106,06 | 8874.29 | 40.65 | 292.68
10 | ФЕР11-01-011-04 | Устройство стяжек: на каждые 5 мм изменения толщины стяжки добавлять или исключать к расценке 11-01-011-03 (100 м2 стяжки) КОЭФ. К ПОЗИЦИИ: К=10, до 70мм ПЗ=10 (ОЗП=10; ЭМ=10 к расх.; ЗПМ=10; МАТ=10 к расх.; ТЗ=10; ТЗМ=10) НР (1134,4 руб.): 123% от ФОТ СП (691,71 руб.): 75% от ФОТ | 7.2 | 3176,2 39 | 77,2 24,4 | 3060 | 22868.64 | 280.8 | 555,84 175,68 | 22032 | 5 | 36
12 | ФЕР11-01-015-08 | Наполнение цементных покрытий смесью Левел топ Корунд (Железнение цементных покрытий) (100 м2 покрытия) НР (1798,41 руб.): 123% от ФОТ СП (1096,59 руб.): 75% от ФОТ | 7.2 | 134,57 102,71 | 6,65 1,07 | 25.21 | 968.9 | 739.51 | 47,88 7,70 | 181.51 | 10.8 | 77.76
11 | прайс-лист | Сухая смесь Левел Топ Корунд (5кгх720м2) (т) | 3,6 5*720/1000 | 3023.43 |  | 3023.43 | 10884.35 |  |  | 10884.35
13 | ФЕР11-01-015-07 | Шлифовка бетонных или металлоцементных покрытий (100 м2 покрытия) НР (12964,69 руб.): 123% от ФОТ СП (7905,3 руб.): 75% от ФОТ | 7.2 | 999,28 725,96 | 257,02 21,03 | 16.3 | 7194.82 | 5226.91 | 1850,54 151,42 | 117.37 | 80.04 | 576.29
14 | ФЕР13-03-003-14 | Окраска огрунтованных бетонных и оштукатуренных поверхностей: лаком ХП-734 (100 м2 окрашиваемой поверхности) НР (857,39 руб.): 90% от ФОТ СП (666,86 руб.): 70% от ФОТ | 7.2 | 836,06 67,57 | 7,09 0,1 | 761.4 | 6019.63 | 486.5 | 51,05 0,72 | 5482.08 | 7.45 | 53.64
15 | прайс-лист | Лак Левел Кюре 100 (т) | 43,2 60{кг}/1000*720 | 25.15 |  | 25.15 | 1086.48 |  |  | 1086.48
2 | ФЕР11-01-039-02 | Устройство плинтусов: цементных (100 м плинтуса) НР (230,97 руб.): 123% от ФОТ СП (140,84 руб.): 75% от ФОТ | 0.96 | 199,54 100,05 | 3.49 | 96 | 191.56 | 96.05 | 3.35 | 92.16 | 10.4 | 9.98
16 | ФССЦпг01-01-01-041 | Погрузочные работы при автомобильных перевозках: мусора строительного с погрузкой вручную (1 т груза) НР 0% от ФОТ СП 0% от ФОТ | 37.44 | 42,98 42,98 |  |  | 1609.17 | 1609.17
17 | ФССЦпг03-21-01-014 | Перевозка грузов автомобилями-самосвалами грузоподъемностью 10 т, работающих вне карьера, на расстояние: до 14 км I класс груза (1 т груза) НР 0% от ФОТ СП 0% от ФОТ | 37.44 | 12.99 | 12.99 |  | 486.35 |  | 486.35
Итого прямые затраты по смете в ценах 2001г. | [6 empty] | 89286.23 | 17444.81 | 5503,74 866,25 | 66337.68 |  | 1848.28
Итого прямые затраты по смете с учетом коэффициентов к итогам | [6 empty] | 108270.46 | 31333.18 | 10599,60 1638,05 | 66337.68 |  | 3332.91
В том числе, справочно:
При ремонте и реконструкции зданий и сооружений работы, аналогичные технологическим процессам в новом строительстве ОЗП=1,15; ЭМ=1,25; ЗПМ=1,25; ТЗ=1,15; ТЗМ=1,25 (Поз. 9-10, 12, 11, 13, 15, 2, 5, 14, 6-8) | [6 empty] | 2260.74 | 1491.29 | 769,45 111,44 |  |  | 171.4305
2.3 То же, с вредными условиями труда, где рабочие-строители переведены на сокращенный рабочий день при 36-часовой рабочей неделе ОЗП=1,7; ЭМ=1,7; ЗПМ=1,7; ТЗ=1,7; ТЗМ=1,7 (Поз. 3-4, 9-10, 12, 11, 13, 15, 2, 5, 14, 6-8, 16-17) | [6 empty] | 14415.88 | 10251.49 | 4164,38 600,22 |  |  | 1061.662
2.3 То же, с вредными условиями труда, где рабочие-строители переведены на сокращенный рабочий день при 36-часовой рабочей неделе ОЗП=1,5; ЭМ=1,5; ЗПМ=1,5; ТЗ=1,5; ТЗМ=1,5 (Поз. 1) | [6 empty] | 2307.61 | 2145.56 | 162,04 60,12 |  |  | 251.53
Накладные расходы | [6 empty] | 33557.24
Сметная прибыль | [6 empty] | 22062.72
Итоги по смете:
Итого | [6 empty] | 163890.42 |  |  |  |  | 3332.91
1кв.2013г. Письмо Мин.регион развития №1951-ВТ/10 от 12.02.13г. Прочие объекты 163 890,42 * 6,53 | [6 empty] | 1070204.44
Справочно, в ценах 2001г.:
Материалы | [6 empty] | 66337.68
Машины и механизмы | [6 empty] | 10599.6
ФОТ | [6 empty] | 32971.23
Накладные расходы | [6 empty] | 33557.24
Сметная прибыль | [6 empty] | 22062.72
Непредвиденные затраты 2% | [6 empty] | 21404.09
Итого с непредвиденными | [6 empty] | 1091608.53
НДС 18% | [6 empty] | 196489.54
ВСЕГО по смете | [6 empty] | 1288098.07 |  |  |  |  | 3332.91
Составил: ___________________________Зубанова Н.К.
(должность, подпись, расшифровка)
Проверил: ___________________________Мошенец В.Д.
(должность, подпись, расшифровка)

## Локальная смета (hidden)
СОГЛАСОВАНО: | [8 empty] | УТВЕРЖДАЮ:
Директор филиала "Северо-западный территориальный округ "ФГУП "РосРАО"
_______________ | [8 empty] | __________________ Д.Н. Замаскин
" _____ " ________________ 2013 г. | [8 empty] | "______ " _______________2013 г.
Ленинградское отделение филиала "Северо-западный территориальный округ" ФГУП "РосРАО" г.Сосновый Бор
(наименование стройки)
ЛОКАЛЬНЫЙ СМЕТНЫЙ РАСЧЕТ № 32-11/2013
(локальная смета)
на | Устройство полов "Левел Топ", здание №32
(наименование работ и затрат, наименование объекта)
Основание: Дефектная ведомость
| Сметная стоимость строительных работ _______________________________________________________________________________________________ |  | ___________________________1245,384 |  | тыс. руб.
| Средства на оплату труда _______________________________________________________________________________________________ |  | ___________________________33,128 |  | тыс. руб.
| Сметная трудоемкость _______________________________________________________________________________________________ |  | _______________________________________________________________________________________________3304,82 |  | чел.час
Составлен(а) в текущих (прогнозных) ценах по состоянию на 1кв.2013г.
№ пп | Шифр и номер позиции норматива | Наименование работ и затрат, единица измерения | Количество на ед./ всего | Стоимость единицы, руб. |  |  | Общая стоимость, руб. |  |  |  | Затраты труда рабочих, чел.-ч, не занятых обслуживанием машин
|  |  |  | всего | эксплуата- ции машин | мате- риалы | Всего | оплаты труда | эксплуата- ции машин | мате- риалы
|  |  |  | оплаты труда | в т.ч. оплаты труда |  |  |  | в т.ч. оплаты труда |  | на единицу | всего
1 | 2 | 3 | 4 | 5 | 6 | 7 | 8 | 9 | 10 | 11 | 12 | 13
Раздел 1. Демонтажные работы
1 | ФЕРр57-2-3 В ред. пр. № 207 Минрегиона РФ | Разборка покрытий полов: из керамических плиток (100 м2 покрытия) НР (5470,1 руб.): 80% от ФОТ (6837,62 руб.) СП (4649,58 руб.): 68% от ФОТ (6837,62 руб.) | 7,2 720/100 | 641 595,99 | 45,01 16,7 |  | 4615.2 | 4291.13 | 324,07 120,24 |  | 69.87 | 503.06
|  | Затраты труда рабочих (ср 3), (чел.час) | 69,87 503,06 | 8.53 |  |  | 4291.1 | 4291.1
| 1. 030954 | Подъемники грузоподъемностью до 500 кг одномачтовые, высота подъема 45 м, (маш.-ч) | 1,44 10,37 | 31.26 | 31,26 11,6 |  | 324.17 |  | 324,17 120,29
Н | 2. 509-9900 | Строительный мусор, (т) | 5,2 37,44
2 | ФЕР11-01-015-03 В ред. пр. № 253 Минрегиона РФ | Разборка покрытий: цементных толщиной 20 мм (100 м2 покрытия) КОЭФ. К ПОЗИЦИИ: Демонтаж (разборка) сборных бетонных и железобетонных конструкций ОЗП=0,8; ЭМ=0,8 к расх.; ЗПМ=0,8; МАТ=0 к расх.; ТЗ=0,8; ТЗМ=0,8 НР (3215,21 руб.): 123% от ФОТ (2613,99 руб.) СП (1960,49 руб.): 75% от ФОТ (2613,99 руб.) | 7.2 | 354 191,38 | 162,62 22,18 |  | 2548.8 | 1377.94 | 1170,86 159,70 |  | 24.1 | 173.52
|  | Затраты труда рабочих (ср 2,2), (чел.час) | 24,104 173,55 | 7.94 |  |  | 1377.99 | 1377.99
| 1. 030101 | Автопогрузчики 5 т, (маш.-ч) | 0,864 6,22 | 89.99 | 89,99 10,06 |  | 559.74 |  | 559,74 62,57
| 2. 030954 | Подъемники грузоподъемностью до 500 кг одномачтовые, высота подъема 45 м, (маш.-ч) | 0,6 4,32 | 31.26 | 31,26 11,6 |  | 135.04 |  | 135,04 50,11
| 3. 050102 | Компрессоры передвижные с двигателем внутреннего сгорания давлением до 686 кПа (7 ат), производительность 5 м3/мин, (маш.-ч) | 0,648 4,67 | 100.01 | 100,01 10,06 |  | 467.05 |  | 467,05 46,98
| 4. 111301 | Вибратор поверхностный, (маш.-ч) | 2,6 18,72 | 0.5 | 0,5 |  | 9.36 |  | 9.36
| 5. 402-0006 | Раствор готовый кладочный цементный марки 200, (м3) | 0 | 600 |  | 600
| 6. 411-0001 | Вода, (м3) | 0 | 2.44 |  | 2.44
3 | ФЕР11-01-015-04 В ред. пр. № 253 Минрегиона РФ | Разборка покрытий: на каждые 5 мм изменения толщины покрытия добавлять или исключать к расценке 11-01-015-03 (100 м2 покрытия) КОЭФ. К ПОЗИЦИИ: К=12, до 80мм ПЗ=12 (ОЗП=12; ЭМ=12 к расх.; ЗПМ=12; МАТ=12 к расх.; ТЗ=12; ТЗМ=12); Демонтаж (разборка) сборных бетонных и железобетонных конструкций ОЗП=0,8; ЭМ=0,8 к расх.; ЗПМ=0,8; МАТ=0 к расх.; ТЗ=0,8; ТЗМ=0,8 НР (1637,55 руб.): 123% от ФОТ (1331,34 руб.) СП (998,51 руб.): 75% от ФОТ (1331,34 руб.) | 7.2 | 148,51 87,65 | 60,86 21,12 |  | 1069.27 | 631.08 | 438,19 152,06 |  | 11.04 | 79.49
|  | Затраты труда рабочих (ср 2,2), (чел.час) | 11,04 79,49 | 7.94 |  |  | 631.15 | 631.15
| 1. 030954 | Подъемники грузоподъемностью до 500 кг одномачтовые, высота подъема 45 м, (маш.-ч) | 1,824 13,13 | 31.26 | 31,26 11,6 |  | 410.44 |  | 410,44 152,31
| 2. 111301 | Вибратор поверхностный, (маш.-ч) | 7,776 55,99 | 0.5 | 0,5 |  | 28 |  | 28
| 3. 402-0006 | Раствор готовый кладочный цементный марки 200, (м3) | 0 | 600 |  | 600
Раздел 2. Строительные работы
4 | ФЕР13-06-004-01 В ред. пр. № 253 Минрегиона РФ | Обеспыливание поверхности (1 м2 обеспыливаемой поверхности) НР (10,77 руб.): 90% от ФОТ (11,97 руб.) СП (8,38 руб.): 70% от ФОТ (11,97 руб.) | 7.2 | 1,12 0,85 | 0.27 |  | 8.06 | 6.12 | 1.94 |  | 0.1 | 0.72
|  | Затраты труда рабочих (ср 3), (чел.час) | 0,1 0,72 | 8.53 |  |  | 6.14 | 6.14
| 1. 331305 | Пылесосы промышленные, (маш.-ч) | 0,1 0,72 | 2.7 | 2,7 |  | 1.94 |  | 1.94
5 | ФЕР06-01-015-10 В ред. пр. № 253 Минрегиона РФ | Армирование подстилающих слоев и набетонок (1 т) НР (455,34 руб.): 105% от ФОТ (433,66 руб.) СП (281,88 руб.): 65% от ФОТ (433,66 руб.) | 1.94 | 6084,69 111,99 | 37,1 2,16 | 5935.6 | 11804.3 | 217.26 | 71,97 4,19 | 11515.07 | 12.64 | 24.52
|  | Затраты труда рабочих (ср 3,3), (чел.час) | 12,64 24,52 | 8.86 |  |  | 217.25 | 217.25
| 1. 021141 | Краны на автомобильном ходу при работе на других видах строительства 10 т, (маш.-ч) | 0,16 0,31 | 111.99 | 111,99 13,5 |  | 34.72 |  | 34,72 4,19
| 2. 400001 | Автомобили бортовые, грузоподъемность до 5 т, (маш.-ч) | 0,22 0,43 | 87.17 | 87,17 |  | 37.48 |  | 37.48
| 3. 101-0816 | Проволока светлая диаметром 1,1 мм, (т) | 0,028 0,05432 | 10200 |  | 10200 | 554.06 |  |  | 554.06
| 4. 204-0100 | Горячекатаная арматурная сталь класса А-I, А-II, А-III, (т) | 1 1,94 | 5650 |  | 5650 | 10961 |  |  | 10961
6 | ФССЦ-204-0100 Пр. Минрегиона №308 от 28.07.09 | Горячекатаная арматурная сталь класса А-I, А-II, А-III (т) | -1.94 | 5650 |  | 5650 | -10961 |  |  | -10961
7 | ФССЦ-204-0097 Изм. Пр.Минрег. от 03.08.10 №359 | Сетка сварная из холоднотянутой проволоки 4-5 мм (т) | 1.94 | 8780.09 |  | 8780.09 | 17033.37 |  |  | 17033.37
8 | ФЕР11-01-011-03 Пр.Минрегиона №339 от 13.07.11 | Устройство стяжек: бетонных толщиной 20 мм (100 м2 стяжки) НР (5766,82 руб.): 123% от ФОТ (4688,47 руб.) СП (3516,35 руб.): 75% от ФОТ (4688,47 руб.) | 7.2 | 1591,66 317,07 | 42,05 14,73 | 1232.54 | 11459.95 | 2282.9 | 302,76 106,06 | 8874.29 | 40.65 | 292.68
|  | Затраты труда рабочих (ср 2), (чел.час) | 40,65 292,68 | 7.8 |  |  | 2282.9 | 2282.9
| 1. 030954 | Подъемники грузоподъемностью до 500 кг одномачтовые, высота подъема 45 м, (маш.-ч) | 1,27 9,14 | 31.26 | 31,26 11,6 |  | 285.72 |  | 285,72 106,02
| 2. 111301 | Вибратор поверхностный, (маш.-ч) | 4,7 33,84 | 0.5 | 0,5 |  | 16.92 |  | 16.92
| 3. 401-0085 | Бетон тяжелый, крупность заполнителя 10 мм, класс В12,5 (М150), (м3) | 2,04 14,69 | 600 |  | 600 | 8814 |  |  | 8814
| 4. 411-0001 | Вода, (м3) | 3,5 25,2 | 2.44 |  | 2.44 | 61.49 |  |  | 61.49
9 | ФЕР11-01-011-04 Пр.Минрегиона №339 от 13.07.11 | Устройство стяжек: на каждые 5 мм изменения толщины стяжки добавлять или исключать к расценке 11-01-011-03до 70мм (100 м2 стяжки) КОЭФ. К ПОЗИЦИИ: К=10 до 70мм ПЗ=10 (ОЗП=10; ЭМ=10 к расх.; ЗПМ=10; МАТ=10 к расх.; ТЗ=10; ТЗМ=10) НР (1134,4 руб.): 123% от ФОТ (922,28 руб.) СП (691,71 руб.): 75% от ФОТ (922,28 руб.) | 7.2 | 3176,2 39 | 77,2 24,4 | 3060 | 22868.64 | 280.8 | 555,84 175,68 | 22032 | 5 | 36
|  | Затраты труда рабочих (ср 2), (чел.час) | 5 36 | 7.8 |  |  | 280.8 | 280.8
| 1. 030954 | Подъемники грузоподъемностью до 500 кг одномачтовые, высота подъема 45 м, (маш.-ч) | 2,1 15,12 | 31.26 | 31,26 11,6 |  | 472.65 |  | 472,65 175,39
| 2. 111301 | Вибратор поверхностный, (маш.-ч) | 23,2 167,04 | 0.5 | 0,5 |  | 83.52 |  | 83.52
| 3. 401-0085 | Бетон тяжелый, крупность заполнителя 10 мм, класс В12,5 (М150), (м3) | 5,1 36,72 | 600 |  | 600 | 22032 |  |  | 22032
10 | ФЕР11-01-015-08 В ред. пр. № 253 Минрегиона РФ | Наполнение цементных покрытий сухой смесью Левел топ Корунд (Железнение цементных покрытий) (100 м2 покрытия) НР (1798,41 руб.): 123% от ФОТ (1462,12 руб.) СП (1096,59 руб.): 75% от ФОТ (1462,12 руб.) | 7.2 | 134,57 102,71 | 6,65 1,07 | 25.21 | 968.9 | 739.51 | 47,88 7,70 | 181.51 | 10.8 | 77.76
|  | Затраты труда рабочих (ср 3,9), (чел.час) | 10,8 77,76 | 9.51 |  |  | 739.5 | 739.5
| 1. 030101 | Автопогрузчики 5 т, (маш.-ч) | 0,06 0,43 | 89.99 | 89,99 10,06 |  | 38.7 |  | 38,7 4,33
| 2. 030954 | Подъемники грузоподъемностью до 500 кг одномачтовые, высота подъема 45 м, (маш.-ч) | 0,04 0,29 | 31.26 | 31,26 11,6 |  | 9.07 |  | 9,07 3,36
| 3. 101-1305 | Портландцемент общестроительного назначения бездобавочный, марки 400, (т) | 0,06 0,432 | 412 |  | 412 | 177.98 |  |  | 177.98
| 4. 411-0001 | Вода, (м3) | 0,2 1,44 | 2.44 |  | 2.44 | 3.51 |  |  | 3.51
11 | прайс | Сухая смесь Левел Топ Корунд (5кгх500м2) (т) | 3,6 5*720/1000 | 3023.43 |  | 3023.43 | 10884.35 |  |  | 10884.35
12 | ФЕР11-01-015-07 В ред. пр. № 253 Минрегиона РФ | Шлифовка бетонных или металлоцементных покрытий (100 м2 покрытия) НР (12964,69 руб.): 123% от ФОТ (10540,4 руб.) СП (7905,3 руб.): 75% от ФОТ (10540,4 руб.) | 7.2 | 999,28 725,96 | 257,02 21,03 | 16.3 | 7194.82 | 5226.91 | 1850,54 151,42 | 117.37 | 80.04 | 576.29
|  | Затраты труда рабочих (ср 3,5), (чел.час) | 80,04 576,29 | 9.07 |  |  | 5226.95 | 5226.95
| 1. 050102 | Компрессоры передвижные с двигателем внутреннего сгорания давлением до 686 кПа (7 ат), производительность 5 м3/мин, (маш.-ч) | 2,09 15,05 | 100.01 | 100,01 10,06 |  | 1505.15 |  | 1505,15 151,40
| 2. 340312 | Машины мозаично-шлифовальные, (маш.-ч) | 32 230,4 | 1.5 | 1,5 |  | 345.6 |  | 345.6
| 3. 101-2109 | Карборунд, (кг) | 2 14,4 | 5.71 |  | 5.71 | 82.22 |  |  | 82.22
| 4. 411-0001 | Вода, (м3) | 2 14,4 | 2.44 |  | 2.44 | 35.14 |  |  | 35.14
13 | ФЕР13-03-003-14 В ред. пр. № 253 Минрегиона РФ | Окраска огрунтованных бетонных и оштукатуренных поверхностей: лаком ХП-734 (100 м2 окрашиваемой поверхности) НР (857,39 руб.): 90% от ФОТ (952,65 руб.) СП (666,86 руб.): 70% от ФОТ (952,65 руб.) | 7.2 | 112,86 67,57 | 7,09 0,1 | 38.2 | 812.59 | 486.5 | 51,05 0,72 | 275.04 | 7.45 | 53.64
|  | Затраты труда рабочих (ср 3,5), (чел.час) | 7,45 53,64 | 9.07 |  |  | 486.51 | 486.51
| 1. 030101 | Автопогрузчики 5 т, (маш.-ч) | 0,01 0,07 | 89.99 | 89,99 10,06 |  | 6.3 |  | 6,3 0,70
| 2. 030401 | Лебедки электрические тяговым усилием до 5,79 кН (0,59 т), (маш.-ч) | 0,01 0,07 | 1.7 | 1,7 |  | 0.12 |  | 0.12
| 3. 340101 | Агрегаты окрасочные высокого давления для окраски поверхностей конструкций мощностью 1 кВт, (маш.-ч) | 0,65 4,68 | 6.82 | 6,82 |  | 31.92 |  | 31.92
| 4. 400001 | Автомобили бортовые, грузоподъемность до 5 т, (маш.-ч) | 0,02 0,14 | 87.17 | 87,17 |  | 12.2 |  | 12.2
| 5. 113-0077 | Ксилол нефтяной марки А, (т) | 0,005 0,036 | 7640 |  | 7640 | 275.04 |  |  | 275.04
Уд | 6. 113-0086 | Лак ХП-734, марки А, сорт I, (т) | 0,032 0,2304 | 22600 |  | 22600 | 5207.04 |  |  | 5207.04
14 | прайс | Лак Левел Кюре 100 (кг) | 43,2 60*720/1000 | 25.15 |  | 25.15 | 1086.48 |  |  | 1086.48
15 | ФЕР11-01-039-02 В ред. пр. № 253 Минрегиона РФ | Устройство плинтусов: цементных (100 м плинтуса) НР (230,97 руб.): 123% от ФОТ (187,78 руб.) СП (140,84 руб.): 75% от ФОТ (187,78 руб.) | 0,96 96/100 | 199,54 100,05 | 3.49 | 96 | 191.56 | 96.05 | 3.35 | 92.16 | 10.4 | 9.98
|  | Затраты труда рабочих (ср 4), (чел.час) | 10,4 9,98 | 9.62 |  |  | 96.01 | 96.01
| 1. 400001 | Автомобили бортовые, грузоподъемность до 5 т, (маш.-ч) | 0,04 0,04 | 87.17 | 87,17 |  | 3.49 |  | 3.49
| 2. 402-0006 | Раствор готовый кладочный цементный марки 200, (м3) | 0,16 0,1536 | 600 |  | 600 | 92.16 |  |  | 92.16
16 | ФССЦпг01-01-01-041 Пр.Минрегиона №354 от 20.07.11 | Погрузочные работы при автомобильных перевозках: Мусор строительный с погрузкой вручную (1 т груза) НР 0% от ФОТ СП 0% от ФОТ | 37.44 | 42,98 42,98 |  |  | 1609.17 | 1609.17
17 | ФССЦпг03-21-01-014 Пр.Минрегиона №354 от 20.07.11 | Перевозка грузов автомобилями-самосвалами грузоподъемностью 10 т, работающих вне карьера, на расстояние: до 14 км I класс груза (1 т груза) НР 0% от ФОТ СП 0% от ФОТ | 37.44 | 12.99 | 12.99 |  | 486.35 |  | 486.35
Итого прямые затраты по смете в ценах 2001г. | [6 empty] | 83680.81 | 17245.37 | 5304,80 877,77 | 61130.64 |  | 1827.66
Итого прямые затраты по смете с учетом коэффициентов к итогам | [6 empty] | 102997.67 | 31464.51 | 10402,52 1663,64 | 61130.64 |  | 3304.82
Накладные расходы | [6 empty] | 33541.57
Сметная прибыль | [6 empty] | 21916.43
Итоги по смете:
Полы (ремонтно-строительные):
Итого Поз. 1 | [6 empty] | 4615.2 | 4291.13 | 324,07 120,24 |  |  | 503.06
Всего с учетом "3.3.1 То же, без стесненных условий, но при наличии вредности ОЗП=1,55; ЭМ=1,55; ЗПМ=1,55; ТЗ=1,55; ТЗМ=1,55" | [6 empty] | 7153.56 | 6651.25 | 502,31 186,37 |  |  | 779.74
Накладные расходы 80% ФОТ (от 6 837,62) | [6 empty] | 5470.1
Сметная прибыль 68% ФОТ (от 6 837,62) | [6 empty] | 4649.58
Итого c накладными и см. прибылью | [6 empty] | 17273.24 |  |  |  |  | 779.74
Полы:
Итого Поз. 2-3 3.4.1 То же, без стесненных условий, но при наличии вредности ОЗП=1,7; ЭМ=1,7; ЗПМ=1,7; ТЗ=1,7; ТЗМ=1,7 | [6 empty] | 6150.72 | 3415.33 | 2735,39 529,99 |  |  | 430.12
Итого Поз. 8-12, 15 При ремонте и реконструкции зданий и сооружений работы, аналогичные технологическим процессам в новом строительстве ОЗП=1,15; ЭМ=1,25; ЗПМ=1,25; ТЗ=1,15; ТЗМ=1,25; 3.4.1 То же, без стесненных условий, но при наличии вредности ОЗП=1,7; ЭМ=1,7; ЗПМ=1,7; ТЗ=1,7; ТЗМ=1,7 | [6 empty] | 64911.63 | 16864.17 | 5865,78 936,84 | 42181.68 |  | 1940.75
Итого | [6 empty] | 71062.35 | 20279.5 | 8601,17 1466,83 | 42181.68 |  | 2370.87
Накладные расходы 123% ФОТ (от 21 746,33) | [6 empty] | 26747.99
Сметная прибыль 75% ФОТ (от 21 746,33) | [6 empty] | 16309.75
Итого c накладными и см. прибылью | [6 empty] | 114120.09 |  |  |  |  | 2370.87
Защита строительных конструкций и оборудования от коррозии:
Итого Поз. 4, 13-14 | [6 empty] | 1907.13 | 492.62 | 52,99 0,72 | 1361.52 |  | 54.36
Всего с учетом "При ремонте и реконструкции зданий и сооружений работы, аналогичные технологическим процессам в новом строительстве ОЗП=1,15; ЭМ=1,25; ЗПМ=1,25; ТЗ=1,15; ТЗМ=1,25" | [6 empty] | 1994.27 | 566.51 | 66,24 0,90 | 1361.52 |  | 62.51
Всего с учетом "3.4.1 То же, без стесненных условий, но при наличии вредности ОЗП=1,7; ЭМ=1,7; ЗПМ=1,7; ТЗ=1,7; ТЗМ=1,7" | [6 empty] | 2437.2 | 963.07 | 112,61 1,53 | 1361.52 |  | 106.27
Накладные расходы 90% ФОТ (от 964,60) | [6 empty] | 868.14
Сметная прибыль 70% ФОТ (от 964,60) | [6 empty] | 675.22
Итого c накладными и см. прибылью | [6 empty] | 3980.56 |  |  |  |  | 106.27
Бетонные и железобетонные монолитные конструкции в промышленном строительстве:
Итого Поз. 5-7 | [6 empty] | 17876.67 | 217.26 | 71,97 4,19 | 17587.44 |  | 24.52
Всего с учетом "При ремонте и реконструкции зданий и сооружений работы, аналогичные технологическим процессам в новом строительстве ОЗП=1,15; ЭМ=1,25; ЗПМ=1,25; ТЗ=1,15; ТЗМ=1,25" | [6 empty] | 17927.25 | 249.85 | 89,96 5,24 | 17587.44 |  | 28.2
Всего с учетом "3.4.1 То же, без стесненных условий, но при наличии вредности ОЗП=1,7; ЭМ=1,7; ЗПМ=1,7; ТЗ=1,7; ТЗМ=1,7" | [6 empty] | 18165.12 | 424.75 | 152,93 8,91 | 17587.44 |  | 47.94
Накладные расходы 105% ФОТ (от 433,66) | [6 empty] | 455.34
Сметная прибыль 65% ФОТ (от 433,66) | [6 empty] | 281.88
Итого c накладными и см. прибылью | [6 empty] | 18902.34 |  |  |  |  | 47.94
Погрузо-разгрузочные работы:
Итого Поз. 16 | [6 empty] | 1609.17 | 1609.17
Всего с учетом "При ремонте и реконструкции зданий и сооружений работы, аналогичные технологическим процессам в новом строительстве ОЗП=1,15; ЭМ=1,25; ЗПМ=1,25; ТЗ=1,15; ТЗМ=1,25" | [6 empty] | 1850.55 | 1850.55
Всего с учетом "3.4.1 То же, без стесненных условий, но при наличии вредности ОЗП=1,7; ЭМ=1,7; ЗПМ=1,7; ТЗ=1,7; ТЗМ=1,7" | [6 empty] | 3145.94 | 3145.94
Перевозка грузов автотранспортом:
Итого Поз. 17 | [6 empty] | 486.35 |  | 486.35
Всего с учетом "При ремонте и реконструкции зданий и сооружений работы, аналогичные технологическим процессам в новом строительстве ОЗП=1,15; ЭМ=1,25; ЗПМ=1,25; ТЗ=1,15; ТЗМ=1,25" | [6 empty] | 607.94 |  | 607.94
Всего с учетом "3.4.1 То же, без стесненных условий, но при наличии вредности ОЗП=1,7; ЭМ=1,7; ЗПМ=1,7; ТЗ=1,7; ТЗМ=1,7" | [6 empty] | 1033.5 |  | 1033.5
Итого | [6 empty] | 158455.67 |  |  |  |  | 3304.82
Минрегион раззвития Письмо №1951-ВТ/10 от 12.02.13г. 158 455,67 * 6,53 | [6 empty] | 1034715.53
Справочно, в ценах 2001г.:
Материалы | [6 empty] | 61130.64
Машины и механизмы | [6 empty] | 10402.52
ФОТ | [6 empty] | 33128.15
Накладные расходы | [6 empty] | 33541.57
Сметная прибыль | [6 empty] | 21916.43
Непредвиденные затраты 2% | [6 empty] | 20694.31
Итого с непредвиденными | [6 empty] | 1055409.84
НДС 18% | [6 empty] | 189973.77
ВСЕГО по смете | [6 empty] | 1245383.61 |  |  |  |  | 3304.82
Составил: ___________________________ Н.К. Зубанова
(должность, подпись, расшифровка)
Проверил: ___________________________Мошенец В.Д.
(должность, подпись, расшифровка)

## Д.В.
УТВЕРЖДАЮ:
Директор Ленинградского отделения
филиала "Северо-западный
территориальный округ" ФГУП "РосРАО"
_____________ / А.Л. Богуцкий /
«____» _______________ 2013г
Дефектная ведомость
на выполнение СМР по капитальному ремонту наливных полов (Левел Топ)в здании № 32
Наименование структурного подразделения: Ленинградское отделение филиала "Северо-западный территориальный округ" ФГУП "РосРАО"
Месторасположение объекта: Ленинградская область, г. Сосновый Бор, промзона
Инвентарный номер: 10032
№ п/п | Описание дефекта | Выполняемые ремонтные работы Наименование | Ед. изм. | К-во | Примечание
1 | 2 | 3 | 4 | 5 | 6
Демонтажные работы
1 | Физический износ мозаичной плитки; выбоины, трещины.Устройство полов Левел Топ, т.к. в цеху производятся работы с металлом. Требования ОТ и ПБ. | Разборка покрытий полов: из керамических плиток | м2 | 720
2 |  | Разборка покрытий: цементных толщиной 70 мм | м2 | 720
Строительные работы
3 |  | Обеспыливание поверхности | м2 | 720
4 |  | Армирование подстилающих слоев и набетонок сеткой сварной из холоднотянутой проволоки 4-5 мм | т | 1.94
5 |  | Устройство стяжек: бетонных толщиной 70 мм | м2 | 720
6 |  | Наполнение цементных покрытий сухой смесью Левел топ Корунд (Железнение цементных покрытий) | м2 | 720
7 |  | Шлифовка бетонных или металлоцементных покрытий | м2 | 720
8 |  | Окраска огрунтованных бетонных и оштукатуренных поверхностей: лаком | м2 | 720
9 |  | Устройство плинтусов: цементных | м | 96
10 |  | Погрузочные работы при автомобильных перевозках: Мусор строительный с погрузкой вручную | т | 37.44
11 |  | Перевозка грузов автомобилями-самосвалами грузоподъемностью 10 т, работающих вне карьера, на расстояние: до 14 км I класс груза | т | 37.44
Составил: _______________ / Лушкин А.А. /
Проверил: _______________ / Присекин Г.Л. /

## ВФР
Приложение №3 к Техническому заданию.
ВЕДОМОСТЬ ФИЗИЧЕСКИХ ОБЪЕМОВ РАБОТ
ПО ВЫПОЛНЕНИЮ СТРОИТЕЛЬНО-МОНТАЖНЫХ РАБОТ
Наименование объекта: здание № 32 Ленинградского отделения филиала "Северо-западный территориальный округ" ФГУП "РосРАО"
Вид ремонта: Капитальный ремонт наливных полов (Левел Топ)
№п/п | Наименование видов работ | Единица измерения | Количество
1 | 2 | 3 | 4
Демонтажные работы
1 | Разборка покрытий полов: из керамических плиток | м2 | 720
2 | Разборка покрытий: цементных толщиной 70 мм | м2 | 720
Строительные работы
3 | Обеспыливание поверхности | м2 | 720
4 | Армирование подстилающих слоев и набетонок | т | 1.94
5 | Устройство стяжек: бетонных толщиной 70 мм | м2 | 720
6 | Наполнение цементных покрытий сухой смесью Левел топ Корунд (Железнение цементных покрытий) | м2 | 720
7 | Шлифовка бетонных или металлоцементных покрытий | м2 | 720
8 | Окраска огрунтованных бетонных и оштукатуренных поверхностей: лаком | м2 | 720
9 | Устройство плинтусов: цементных | м | 96
10 | Погрузочные работы при автомобильных перевозках: Мусор строительный с погрузкой вручную | т | 37.44
11 | Перевозка грузов автомобилями-самосвалами грузоподъемностью 10 т, работающих вне карьера, на расстояние: до 14 км I класс груза | т | 37.44
Составил:
Главный специалист |  | / А.А. Лушкин /
Согласовано:
Директор Ленинградского отделение |  | / А.Л. Богуцкий /