## ЛСР 13 граф (hidden)
СОГЛАСОВАНО: | [8 empty] | УТВЕРЖДАЮ:
________________ | [8 empty] | ________________
" _____ " ________________ 2013 г. | [8 empty] | "______ " _______________2013 г.
(наименование стройки)
ЛОКАЛЬНЫЙ СМЕТНЫЙ РАСЧЕТ №
(локальная смета)
на
(наименование работ и затрат, наименование объекта)
Основание:
Сметная стоимость
Средства на оплату труда
Составлен(а) в текущих (прогнозных) ценах по состоянию на
№ пп | Обоснование | Наименование | Ед. изм. | Кол. | Стоимость единицы, руб. |  |  |  | Общая стоимость, руб.
[5 empty] | Всего | В том числе |  |  | Всего | В том числе
[6 empty] | Осн.З/п | Эк.Маш. | З/пМех |  | Осн.З/п | Эк.Маш. | З/пМех
1 | 2 | 3 | 4 | 5 | 6 | 7 | 8 | 9 | 10 | 11 | 12 | 13

## ЛСР 15 граф с оборудованием (hidden)
СОГЛАСОВАНО: | [10 empty] | УТВЕРЖДАЮ:
_______________ | [10 empty] | _______________
" _____ " ________________ 2013 г. | [10 empty] | "______ " _______________2013 г.
(наименование стройки)
ЛОКАЛЬНЫЙ СМЕТНЫЙ РАСЧЕТ №
(локальная смета)
на
(наименование работ и затрат, наименование объекта)
Основание:
Сметная стоимость
Средства на оплату труда
Составлен(а) в текущих (прогнозных) ценах по состоянию на
№ пп | Обоснование | Наименование | Ед. изм. | Кол. | Стоимость единицы, руб. |  |  |  | Общая стоимость, руб. |  |  |  |  | Общая масса оборудо- вания, т
[5 empty] | Всего | В том числе |  |  | Обору-дование | Всего | В том числе
[6 empty] | Осн.З/п | Эк.Маш | З/пМех |  |  | Осн.З/п | Эк.Маш | З/пМех
1 | 2 | 3 | 4 | 5 | 6 | 7 | 8 | 9 | 10 | 11 | 12 | 13 | 14 | 15

## ЛСР 17 граф
СОГЛАСОВАНО: | [11 empty] | УТВЕРЖДАЮ:
Директор по производству - начальник цеха ПВ | [11 empty] | Генеральный директор ОАО "Хиагда"
_________________ Е.И. Гонтарь | [11 empty] | _________________ А.А. Дементьев
" _____ " ________________ 2014 г. | [11 empty] | "_____" ________________2014 г.
Предприятие на Хиагдинском месторождении
ЛОКАЛЬНЫЙ СМЕТНЫЙ РАСЧЕТ № Б-1-2015
|  | на | Бурение 1 п.м. технологической скважины (откачной, закачной) при средней глубине скважины 209 метров.
|  |  | Сметная стоимость строительных работ | [5 empty] | 8770 |  | руб.
Составлена в текущих ценах по состоянию на 2015 год.
№ пп | Обосно- вание | Наименование | Ед. изм. | Кол. | Стоимость единицы, руб. |  |  |  | Общая стоимость, руб. |  |  |  | Т/з осн. раб.на ед. | Т/з осн. раб. Всего | Т/з мех. на ед. | Т/з мех. Всего
[5 empty] | Всего | В том числе |  |  | Всего | В том числе
[6 empty] | Осн.З/п | Эк.Маш | З/пМех |  | Осн.З/п | Эк.Маш | З/пМех
1 | 2 | 3 | 4 | 5 | 6 | 7 | 8 | 9 | 10 | 11 | 12 | 13 | 14 | 15 | 16 | 17
Раздел 1. Бурение
Интервал 0-161 м
1 | ФЕР04-01-013-06 Пр. Минрегион от 17.11.08 № 253 | Роторное бурение скважин с обратной промывкой станками с дизельным двигателем с применением эрлифта глубиной бурения до 200 м в грунтах группы: 7 8 678,87 = 116 569,18 - 3,23 x 70,01 - 2,4 x 80,01 - 251,3 x 81,89 - 251,3 x 340,00 - 2,35 x 435,83 - 175 x 2,44 НР (20499 руб.): 112%*0.85 от ФОТ СП (8785 руб.): 51%*0.8 от ФОТ | 100 м бурения скважины | 0,15 15/100 | 8678.87 | 7976.9 | 701.97 | 40.01 | 1302 | 1197 | 105 | 6 | 829.2 | 124.38 | 511.12 | 76.67
2 | ФЕР04-01-013-06 Пр. Минрегион от 17.11.08 № 253 применительно | Роторное бурение скважин с обратной промывкой станками с дизельным двигателем с применением эрлифта глубиной бурения до 200 м в грунтах группы: 8 8 678,87 = 116 569,18 - 3,23 x 70,01 - 2,4 x 80,01 - 251,3 x 81,89 - 251,3 x 340,00 - 2,35 x 435,83 - 175 x 2,44 НР (88800 руб.): 112%*0.85 от ФОТ СП (38057 руб.): 51%*0.8 от ФОТ | 100 м бурения скважины | 0,65 65/100 | 8678.87 | 7976.9 | 701.97 | 40.01 | 5641 | 5185 | 456 | 26 | 829.2 | 538.98 | 511.12 | 332.23
3 | ФЕР04-01-013-05 Пр. Минрегион от 17.11.08 № 253 применительно | Роторное бурение скважин с обратной промывкой станками с дизельным двигателем с применением эрлифта глубиной бурения до 200 м в грунтах группы: 5 4 792,33 = 64 990,59 - 3,23 x 70,01 - 2,4 x 80,01 - 139 x 81,89 - 139 x 340,00 - 1,63 x 435,83 - 175 x 2,44 НР (21113 руб.): 112%*0.85 от ФОТ СП (9049 руб.): 51%*0.8 от ФОТ | 100 м бурения скважины | 0,3 30/100 | 4792.33 | 4092.35 | 699.98 | 37.64 | 1438 | 1228 | 210 | 11 | 425.4 | 127.62 | 286.51 | 85.95
4 | ФЕР04-01-013-06 Пр. Минрегион от 17.11.08 № 253 применительно | Роторное бурение скважин с обратной промывкой станками с дизельным двигателем с применением эрлифта глубиной бурения до 200 м в грунтах группы: 8 8 678,87 = 116 569,18 - 3,23 x 70,01 - 2,4 x 80,01 - 251,3 x 81,89 - 251,3 x 340,00 - 2,35 x 435,83 - 175 x 2,44 НР (69663 руб.): 112%*0.85 от ФОТ СП (29855 руб.): 51%*0.8 от ФОТ | 100 м бурения скважины | 0,51 51/100 | 8678.87 | 7976.9 | 701.97 | 40.01 | 4426 | 4068 | 358 | 20 | 829.2 | 422.89 | 511.12 | 260.67
5 | ФСЭМ-100204 Пр. Минрегиона №307 от 28.07.09 | Установки и агрегаты буровые на базе автомобилей для роторного бурения скважин на воду глубина бурения до 600 м, грузоподъемность 32 т НР (43335 руб.): 112%*0.85 от ФОТ СП (18572 руб.): 51%*0.8 от ФОТ | маш.-ч | 94.2 | 652.68 |  | 652.68 | 27 | 61482 |  | 61482 | 2543
Интервал 161-209 м
6 | ФЕР04-01-013-04 Пр. Минрегион от 17.11.08 № 253 | Роторное бурение скважин с обратной промывкой станками с дизельным двигателем с применением эрлифта глубиной бурения до 200 м в грунтах группы: 4 3 781,27 = 47 571,16 - 3,23 x 70,01 - 2,4 x 80,01 - 100,5 x 81,89 - 100,5 x 340,00 - 1,25 x 435,83 - 175 x 2,44 НР (21795 руб.): 112%*0.85 от ФОТ СП (9341 руб.): 51%*0.8 от ФОТ | 100 м бурения скважины | 0,41 41/100 | 3781.27 | 3081.29 | 699.98 | 38.96 | 1550 | 1263 | 287 | 16 | 320.3 | 131.32 | 209.51 | 85.9
7 | ФЕР04-01-013-06 Пр. Минрегион от 17.11.08 № 253 | Роторное бурение скважин с обратной промывкой станками с дизельным двигателем с применением эрлифта глубиной бурения до 200 м в грунтах группы: 10 8 678,87 = 116 569,18 - 3,23 x 70,01 - 2,4 x 80,01 - 251,3 x 81,89 - 251,3 x 340,00 - 2,35 x 435,83 - 175 x 2,44 НР (9577 руб.): 112%*0.85 от ФОТ СП (4104 руб.): 51%*0.8 от ФОТ | 100 м бурения скважины | 0,07 7/100 | 8678.87 | 7976.9 | 701.97 | 40.01 | 608 | 559 | 49 | 3 | 829.2 | 58.04 | 511.12 | 35.78
Итого прямые затраты по разделу в ценах 2001г. | [8 empty] | 76447 | 13500 | 62947 | 2625 |  | 1403.23 |  | 877.2
Итого прямые затраты по разделу с учетом индексов, в текущих ценах | [8 empty] | 742079 | 241650 | 500429 | 46988 |  | 1403.23 |  | 877.2
Накладные расходы | [8 empty] | 274783
Сметная прибыль | [8 empty] | 117764
Итоги по разделу 1 Бурение :
Скважины (МДС81-33.2004 Прил.4 п.4; Письмо №АП-5536/06 Прил.1 п.4; Письмо №3757-КК/08 от 21.02.11) | [8 empty] | 1134626 |  |  |  |  | 1403.23 |  | 877.2
Итого | [8 empty] | 1134626 |  |  |  |  | 1403.23 |  | 877.2
В том числе:
Машины и механизмы | [8 empty] | 500429
ФОТ | [8 empty] | 288638
Накладные расходы | [8 empty] | 274783
Сметная прибыль | [8 empty] | 117764
Итого по разделу 1 Бурение | [8 empty] | 1134626 |  |  |  |  | 1403.23 |  | 877.2
Раздел 2. Крепление и цементирование скважины
8 | ФЕР04-02-001-05 Пр. Минрегион от 17.11.08 № 253 | Крепление скважины при роторном бурении трубами с муфтовым соединением, глубина скважины: до 200 м, группа грунтов по устойчивости 1 81,54 = 431,35 - 1,01 x 340,00 - 0,0003 x 5 989,00 - 0,0004 x 11 524,00 НР (15320 руб.): 112%*0.85 от ФОТ СП (6566 руб.): 51%*0.8 от ФОТ | 10 м закрепленной скважины | 16,1 161/10 | 81.54 | 54.64 | 26.9 | 1.21 | 1313 | 880 | 433 | 19 | 5.68 | 91.45 | 1.1 | 17.71
9 | ФЕР04-02-001-08 Пр. Минрегион от 17.11.08 № 253 | Крепление скважины при роторном бурении трубами с муфтовым соединением, глубина скважины: до 300 м, группа грунтов по устойчивости 2 110,59 = 817,40 - 2,06 x 340,00 - 0,0003 x 5 989,00 - 0,0004 x 11 524,00 НР (6646 руб.): 112%*0.85 от ФОТ СП (2848 руб.): 51%*0.8 от ФОТ | 10 м закрепленной скважины | 4,6 46/10 | 110.59 | 83.41 | 27.18 | 1.22 | 509 | 384 | 125 | 6 | 8.67 | 39.88 | 2.15 | 9.89
10 | ФЕР04-03-001-03 И1-Пр. Минрегион от 27.02.10 №81 | Цементация затрубного пространства комплектом бурового оборудования и цементационной установкой: при роторном бурении, глубина посадки цементируемой колонны до 200 м 5 229,31 = 16 891,31 - 34,3 x 340,00 НР (39160 руб.): 112%*0.85 от ФОТ СП (16783 руб.): 51%*0.8 от ФОТ | 1 колонна | 1 | 5229.31 | 1787.88 | 3441.43 | 509.79 | 5229 | 1788 | 3441 | 510 | 185.85 | 185.85 | 72.6 | 72.6
Устройство фильтра и освоение скважины
11 | ФЕР04-04-001-01 В ред. пр. № 253 Минрегиона РФ | Установка фильтров на колонне водоподъемных труб: при роторном бурении при глубине скважины до 500 м 67,79 = 342,40 - 0,77 x 340,00 - 0,0006 x 5 989,00 - 0,0008 x 11 524,00 НР (409 руб.): 112%*0.85 от ФОТ СП (175 руб.): 51%*0.8 от ФОТ | 10 м труб | 0,8 8/10 | 67.79 | 28.86 | 38.93 | 1.62 | 54 | 23 | 31 | 1 | 3.07 | 2.46 | 0.89 | 0.71
12 | ФЕР04-04-003-01 В ред. пр. № 253 Минрегиона РФ | Засыпка в межтрубное пространство при всех видах бурения: гравия НР (1329 руб.): 112%*0.85 от ФОТ СП (570 руб.): 51%*0.8 от ФОТ | 10 м3 засыпаемого материала | 0,08 0.8/10 | 2737.02 | 972.42 |  |  | 219 | 78 |  |  | 114 | 9.12
13 | ФЕР04-06-002-02 В ред. пр. № 253 Минрегиона РФ | Реагентная обработка скважин глубиной: до 400 м 10 667,90 = 34 515,50 - 70,14 x 340,00 НР (3272 руб.): 112%*0.85 от ФОТ СП (1402 руб.): 51%*0.8 от ФОТ | 100 м скважины | 0,08 8/100 | 10667.9 | 2217.31 | 8427.61 | 185.06 | 853 | 177 | 674 | 15 | 230.49 | 18.44 | 83.91 | 6.71
14 | ФЕР04-04-004-01 В ред. пр. № 253 Минрегиона РФ | Откачка воды из скважины эрлифтом при роторном бурении с компрессором, работающим: от двигателя внутреннего сгорания, при глубине скважины до 300 м НР (15746 руб.): 112%*0.85 от ФОТ СП (6748 руб.): 51%*0.8 от ФОТ | 1 сутки откачки | 0.75 | 10722.83 | 628.56 | 10094.27 | 603.95 | 8042 | 471 | 7571 | 453 | 59.02 | 44.27 | 48.2 | 36.15
Итого прямые затраты по разделу в ценах 2001г. | [8 empty] | 16219 | 3801 | 12275 | 1004 |  | 391.47 |  | 143.77
Итого прямые затраты по разделу с учетом индексов, в текущих ценах | [8 empty] | 166439 | 68038 | 97586 | 17972 |  | 391.47 |  | 143.77
Накладные расходы | [8 empty] | 81882
Сметная прибыль | [8 empty] | 35092
Итоги по разделу 2 Крепление и цементирование скважины :
Скважины (МДС81-33.2004 Прил.4 п.4; Письмо №АП-5536/06 Прил.1 п.4; Письмо №3757-КК/08 от 21.02.11) | [8 empty] | 283413 |  |  |  |  | 391.47 |  | 143.77
Итого | [8 empty] | 283413 |  |  |  |  | 391.47 |  | 143.77
В том числе:
Материалы | [8 empty] | 815
Машины и механизмы | [8 empty] | 97586
ФОТ | [8 empty] | 86010
Накладные расходы | [8 empty] | 81882
Сметная прибыль | [8 empty] | 35092
Итого по разделу 2 Крепление и цементирование скважины | [8 empty] | 283413 |  |  |  |  | 391.47 |  | 143.77
Раздел 3. Материалы
15 | Цена поставщика | Глинопорошок (Заготовительно-складские расходы ПЗ=2%) | т | 0,874 0,019*46 | 1186.67 |  |  |  | 1058
16 | Цена поставщика | Долото ударное 254 мм (Заготовительно-складские расходы ПЗ=2%) | шт. | 0,2336 0,0016*146 | 15194.53 |  |  |  | 3620
17 | Цена поставщика | Долото ударное 305 мм (Заготовительно-складские расходы ПЗ=2%) | шт. | 0,0015 0,0001*15 | 32042.89 |  |  |  | 49
18 | Цена поставщика | КМЦ (Заготовительно-складские расходы ПЗ=2%) | кг | 5,98 0,13*46 | 17.49 |  |  |  | 107
19 | Цена поставщика | CaCl (Заготовительно-складские расходы ПЗ=2%) | кг | 2,39752 0,05212*46 | 2.62 |  |  |  | 6
20 | Цена поставщика | Мастика гидроизолирующая (Заготовительно-складские расходы ПЗ=2%) | л | 5 0,025*200 | 46.98 |  |  |  | 240
23 | Цена поставщика | Пневмоударник QL-80 (Заготовительно-складские расходы ПЗ=2%) | шт. | 0,02415 0,00015*161 | 61752.45 |  |  |  | 1521
24 | Цена поставщика | Переводники (Заготовительно-складские расходы ПЗ=2%) | шт. | 0,0805 0,0005*161 | 2971.09 |  |  |  | 244
25 | Цена поставщика | Портландцемент тампонажный сульфатостойкий ПТЦ-1-G-СС-1 (Заготовительно-складские расходы ПЗ=2%) | т | 0.8 | 1033.15 |  |  |  | 843
26 | Цена поставщика | Реагент ВПРГ (Гипан) (Заготовительно-складские расходы ПЗ=2%) | кг | 8,05 0,05*161 | 15.81 |  |  |  | 130
27 | Цена поставщика | Смазка резьбовая (Заготовительно-складские расходы ПЗ=2%) | кг | 4 0,02*200 | 66.04 |  |  |  | 269
28 | Цена поставщика | Пенообразователь AQF-2 (Заготовительно-складские расходы ПЗ=2%) | л | 39,2518 0,2438*161 | 54.46 |  |  |  | 2180
29 | Цена поставщика | Сода кальциниированная (Заготовительно-складские расходы ПЗ=2%) | кг | 16,1 0,1*161 | 10.64 |  |  |  | 175
30 | Цена поставщика | Труба 110*18 ПЭ 63 с конической резьбой (Заготовительно-складские расходы ПЗ=2%) | м | 9 | 107.16 |  |  |  | 984
31 | Цена поставщика | Труба 160*18 ПЭ с конической резьбой (Заготовительно-складские расходы ПЗ=2%) | м | 30,4 32*0,95 | 195.51 |  |  |  | 6062
32 | Цена поставщика | Труба стальная 273 мм (Заготовительно-складские расходы ПЗ=2%) | т | 0.3 | 6765.44 |  |  |  | 2070
33 | Цена поставщика | Труба 32*3,0 ПЭ63 SDR 11 (Заготовительно-складские расходы ПЗ=2%) | м | 22 0,11*200 | 4.97 |  |  |  | 112
34 | Цена поставщика | Фильтр каркасно-дисковый КДФ-120-0,8 (2м) (Заготовительно-складские расходы ПЗ=2%) | шт. | 5 | 675.98 |  |  |  | 3448
35 | Цена поставщика | Центраторы на фильтр (Заготовительно-складские расходы ПЗ=2%) | шт. | 4 | 596.35 |  |  |  | 2433
36 | Цена поставщика | Кислота соляная (Заготовительно-складские расходы ПЗ=2%) | л | 50 | 7.21 |  |  |  | 368
Итого прямые затраты по разделу в ценах 2001г. | [8 empty] | 25919
Итого прямые затраты по разделу с учетом индексов, в текущих ценах | [8 empty] | 145351
Итоги по разделу 3 Материалы :
Материалы | [8 empty] | 145351
Итого | [8 empty] | 145351
В том числе:
Материалы | [8 empty] | 144843
Итого по разделу 3 Материалы | [8 empty] | 145351
Раздел 4. Доставка материалов
37 | ФССЦпг03-02-01-200 Пр. Минрегион от 20.07.11 №354 | Перевозка строительных грузов (кроме массовых навалочных, перевозимых автомобилями-самосвалами, а также бетонных и железобетонных изделий, стеновых и перегородочных материалов, лесоматериалов круглых и пиломатериалов, включенных в таблицу 03-01), бортовым автомобилем грузоподъемностью 5 т, на расстояние до 200 км I класс груза НР 0%*0.85 от ФОТ СП 0%*0.8 от ФОТ | 1 т груза | 1.975 | 137.9 |  | 137.9 |  | 272 |  | 272
38 | ФССЦпг03-02-01-201 Пр. Минрегион от 20.07.11 №354 | Перевозка строительных грузов (кроме массовых навалочных, перевозимых автомобилями-самосвалами, а также бетонных и железобетонных изделий, стеновых и перегородочных материалов, лесоматериалов круглых и пиломатериалов, включенных в таблицу 03-01), бортовым автомобилем грузоподъемностью 5 т, свыше 200 км добавлять на каждый последующий 1 км: I класс груза (ПЗ=80 (ОЗП=80; ЭМ=80 к расх.; ЗПМ=80; МАТ=80 к расх.; ТЗ=80; ТЗМ=80)) НР 0%*0.85 от ФОТ СП 0%*0.8 от ФОТ | 1 т груза | 1,975 а | 46.4 |  | 46.4 |  | 92 |  | 92
39 | ФССЦпг03-21-01-200 Пр. Минрегион от 20.07.11 №354 | Перевозка грузов автомобилями-самосвалами грузоподъемностью 10 т, работающих вне карьера, на расстояние: до 200 км I класс груза НР 0%*0.85 от ФОТ СП 0%*0.8 от ФОТ | 1 т груза | 1 | 86.21 |  | 86.21 |  | 86 |  | 86
40 | ФССЦпг03-21-01-201 Пр. Минрегион от 20.07.11 №354 | Перевозка грузов автомобилями-самосвалами грузоподъемностью 10 т, работающих вне карьера, свыше 200 км добавлять на каждый последующий 1 км: I класс груза (ПЗ=80 (ОЗП=80; ЭМ=80 к расх.; ЗПМ=80; МАТ=80 к расх.; ТЗ=80; ТЗМ=80)) НР 0%*0.85 от ФОТ СП 0%*0.8 от ФОТ | 1 т груза | 1 б | 29.6 |  | 29.6 |  | 30 |  | 30
Итого прямые затраты по разделу в ценах 2001г. | [8 empty] | 480 |  | 480
Итого прямые затраты по разделу с учетом индексов, в текущих ценах | [8 empty] | 3816 |  | 3816
Итоги по разделу 4 Доставка материалов :
Перевозка грузов автотранспортом | [8 empty] | 3816
Итого | [8 empty] | 3816
В том числе:
Машины и механизмы | [8 empty] | 3816
Итого по разделу 4 Доставка материалов | [8 empty] | 3816
ИТОГИ ПО СМЕТЕ:
Итого прямые затраты по смете в ценах 2001г. | [8 empty] | 119065 | 17301 | 75702 | 3629 |  | 1794.7 |  | 1020.97
Итого прямые затраты по смете с учетом индексов, в текущих ценах | [8 empty] | 1057685 | 309688 | 601831 | 64959 |  | 1794.7 |  | 1020.97
Накладные расходы | [8 empty] | 356664
Сметная прибыль | [8 empty] | 152856
Итоги по смете:
Скважины (МДС81-33.2004 Прил.4 п.4; Письмо №АП-5536/06 Прил.1 п.4; Письмо №3757-КК/08 от 21.02.11) | [8 empty] | 1418038 |  |  |  |  | 1794.7 |  | 1020.97
Материалы | [8 empty] | 145351
Перевозка грузов автотранспортом | [8 empty] | 3816
Итого | [8 empty] | 1567205 |  |  |  |  | 1794.7 |  | 1020.97
В том числе:
Материалы | [8 empty] | 145658
Машины и механизмы | [8 empty] | 601831
ФОТ | [8 empty] | 374647
Накладные расходы | [8 empty] | 356664
Сметная прибыль | [8 empty] | 152856
Производство работ в зимнее время 4,2% | [8 empty] | 65823
Итого | [8 empty] | 1633028
Дефлятор на апрель-декабрь 2014: 3,67%; на 2015 год: 5,2% 1 633 028 * (1,0367*1,052) | [8 empty] | 1780994
Геофизическое и геологическое сопровождение: ГИС | [8 empty] | 47712
Геофизическое и геологическое сопровождение: количественная интерпрпетация каротажа | [8 empty] | 3322
Геофизическое и геологическое сопровождение: определение конструкции технологической колонны | [8 empty] | 633
Геофизическое и геологическое сопровождение: геологическое обслуживание буровых работ | [8 empty] | 272
ВСЕГО по смете | [8 empty] | 1832933 |  |  |  |  | 1794.7 |  | 1020.97
Стоимость 1 погонного метра скважины: | [8 empty] | 8770
|  | Главный геолог ОАО "Хиагда" | [8 empty] | А.В. Гладышев
|  | Руководитель сметной группы ОКС ОАО "Хиагда" | [8 empty] | Е.А. Великданова
|  | Инженер-сметчик ОКС ОАО "Хиагда" | [8 empty] | О.М. Уцина

## ЛСР 17 граф с оборудованием (hidden)
СОГЛАСОВАНО: | [11 empty] | УТВЕРЖДАЮ:
_________________ | [11 empty] | _________________
" _____ " ________________ 2013 г. | [11 empty] | "______ " _______________2013 г.
(наименование стройки)
ЛОКАЛЬНЫЙ СМЕТНЫЙ РАСЧЕТ №
(локальная смета)
на
(наименование работ и затрат, наименование объекта)
Основание:
Сметная стоимость
Средства на оплату труда
Составлен(а) в текущих (прогнозных) ценах по состоянию на
№ пп | Обосно- вание | Наименование | Ед. изм. | Кол. | Стоимость единицы, руб. |  |  |  | Общая стоимость, руб. |  |  |  |  | Т/з осн. раб.на ед. | Т/з осн. раб. Всего | Общая масса обору-дования, т
[5 empty] | Всего | В том числе |  |  | Обору- дование | Всего | В том числе
[6 empty] | Осн.З/п | Эк.Маш | З/пМех |  |  | Осн.З/п | Эк.Маш | З/пМех
1 | 2 | 3 | 4 | 5 | 6 | 7 | 8 | 9 | 10 | 11 | 12 | 13 | 14 | 15 | 16 | 17