## Февраль 301
СПЕЦИФИКАЦИЯ. Поставка клапанов общепромышленных ВД для сооружения энергоблока № 3 Ростовской АЭС
№ п/п | Идентификатор | Маркировка арматуры | Наименование | Тип | Класс и группа безопас-ности изделия по НП-68-05 | Оборудование/Материалы | DN(арматуры), мм | Pp (арматура АЭС), Pу (общепром. арматура), МПа | Tp(арматуры), °С | Рабочая среда | Kv,м3/ч(для регулиру-ющих клапанов) | Масса,кг | Способ управления | Тип электропривода | Мощность электро-двигателя, кВт | Материал корпуса арматуры | Способ присоединения | ТУ | Смета № | Номер чертежа | Позиция по спецификации чертежа | Номер з/сп | Класс и группа трубопровода | Категория сейсмостойкос-ти трубопровода | Количество, шт | Цена за ед., без НДС, руб. | Сумма без НДС, руб. | НДС, руб. | Сумма с НДС, руб. | Объект проектирования | Завод-изготовитель | Примечание | Срок поставки | Разработчик РД | Стоимость изделия в ценах 2000 года, руб.
1 | 2 | 3 | 4 | 5 | 6 | 7 | 8 | 9 | 10 | 11 | 12 | 13 | 14 | 15 | 16 | 17 | 18 | 19 | 20 | 21 | 22 | 23 | 24 | 25 | 26 | 27 | 28 | 29 | 30 | 31 | 32 | 33 | 34 | 35 | 27
1 | 2.ИСУП.5780690 | 3RT11S10 | Клапан запорный | по типу 998-20-0 | - | Оборудование | 20 | 37,3 | 280 | питательная вода | - | 5.4 | рукоятка | - | - | угл | под приварку | по типу ТУ 37-022-05015348-98 | R3.08009.3.0.16 | R3.08009.1.0.12 | - | R3.08009.8.0.12 | 4 | III | 1 |  | 0 | 0 | 0 | Машинное отделение |  | Арматура соответствует требованиям ОТТ 1.3.3.99.0141-2012 изм. 1 | 2014-09-01 | БКП 1/2 | 3155.79 | ЗЗ 2014-256 от 19.02.2014 | Февраль 301
2 | 2.ИСУП.5780701 | 3RT12S09 | Клапан запорный | по типу 998-20-0 | - | Оборудование | 20 | 37,3 | 280 | питательная вода | - | 5.4 | маховик | - | - | угл | под приварку | по типу ТУ 37-022-05015348-98 | R3.08009.3.0.16 | R3.08009.1.0.12 | - | R3.08009.8.0.12 | 4 | III | 1 |  | 0 | 0 | 0 | Машинное отделение |  | Арматура соответствует требованиям ОТТ 1.3.3.99.0141-2012 изм. 1 | 2014-09-01 | БКП 1/2 | 3155.79 | ЗЗ 2014-256 от 19.02.2014 | Февраль 301
3 | 2.ИСУП.5780702 | 3RT11S12 | Клапан запорный | по типу 1053-50-0 | - | Оборудование | 50 | 13,7 | 560 | питательная вода | - | 41.6 | маховик | - | - | угл | под приварку | по типу ТУ 37-022-05015348-98 | R3.08009.3.0.16 | R3.08009.1.0.12 | - | R3.08009.8.0.12 | 4 | III | 1 |  | 0 | 0 | 0 | Машинное отделение |  | Арматура соответствует требованиям ОТТ 1.3.3.99.0141-2012 изм. 1 | 2014-09-01 | БКП 1/2 | 3307.87 | ЗЗ 2014-256 от 19.02.2014 | Февраль 301
4 | 2.ИСУП.5780703 | 3RT11S09 | Клапан запорный | по типу 1053-50-0 | - | Оборудование | 50 | 13,7 | 560 | питательная вода | - | 41.6 | маховик | - | - | угл | под приварку | по типу ТУ 37-022-05015348-98 | R3.08009.3.0.16 | R3.08009.1.0.12 | - | R3.08009.8.0.12 | 4 | III | 1 |  | 0 | 0 | 0 | Машинное отделение |  | Арматура соответствует требованиям ОТТ 1.3.3.99.0141-2012 изм. 1 | 2014-09-01 | БКП 1/2 | 3307.87 | ЗЗ 2014-256 от 19.02.2014 | Февраль 301
5 | 2.ИСУП.5780704 | 3RT12S11 | Клапан запорный | по типу 1053-50-0 | - | Оборудование | 50 | 13,7 | 560 | питательная вода | - | 41.6 | маховик | - | - | угл | под приварку | по типу ТУ 37-022-05015348-98 | R3.08009.3.0.16 | R3.08009.1.0.12 | - | R3.08009.8.0.12 | 4 | III | 1 |  | 0 | 0 | 0 | Машинное отделение |  | Арматура соответствует требованиям ОТТ 1.3.3.99.0141-2012 изм. 1 | 2014-09-01 | БКП 1/2 | 3307.87 | ЗЗ 2014-256 от 19.02.2014 | Февраль 301
6 | 2.ИСУП.5780706 | 3RL42S73 | Клапан запорный | по типу 1053-50-0 | - | Оборудование | 50 | 13,7 | 560 | питательная вода | - | 41.6 | маховик | - | - | угл | под приварку | по типу ТУ 37-022-05015348-98 | R3.08009.3.0.16 | R3.08009.1.0.12 | - | R3.08009.8.0.12 | 4 | III | 1 |  | 0 | 0 | 0 | Машинное отделение |  | Арматура соответствует требованиям ОТТ 1.3.3.99.0141-2012 изм. 1 | 2014-09-01 | БКП 1/2 | 3307.87 | ЗЗ 2014-256 от 19.02.2014 | Февраль 301
7 | 2.ИСУП.5780707 | 3RT12S10 | Клапан запорный | по типу 1053-50-0 | - | Оборудование | 50 | 13,7 | 560 | питательная вода | - | 41.6 | маховик | - | - | угл | под приварку | по типу ТУ 37-022-05015348-98 | R3.08009.3.0.16 | R3.08009.1.0.12 | - | R3.08009.8.0.12 | 4 | III | 1 |  | 0 | 0 | 0 | Машинное отделение |  | Арматура соответствует требованиям ОТТ 1.3.3.99.0141-2012 изм. 1 | 2014-09-01 | БКП 1/2 | 3307.87 | ЗЗ 2014-256 от 19.02.2014 | Февраль 301
8 | 2.ИСУП.5780709 | 3RL32S97 | Клапан запорный | по типу 998-20-0 | - | Оборудование | 20 | 37,3 | 280 | питательная вода | - | 5.4 | ручной | - | - | угл | под приварку | по типу ТУ 37-022-05015348-98 | R3.08009.3.0.16 | R3.08009.1.0.12 | - | R3.08009.8.0.12 | 4 | III | 1 |  | 0 | 0 | 0 | Машинное отделение |  | Арматура соответствует требованиям ОТТ 1.3.3.99.0141-2012 изм. 1 | 2014-09-01 | БКП 1/2 | 3155.79 | ЗЗ 2014-256 от 19.02.2014 | Февраль 301
9 | 2.ИСУП.5780710 | 3RL32S101 | Клапан запорный | по типу 1053-50-0 | - | Оборудование | 50 | 13,7 | 560 | питательная вода | - | 41.6 | маховик | - | - | угл | под приварку | по типу ТУ 37-022-05015348-98 | R3.08009.3.0.16 | R3.08009.1.0.12 | - | R3.08009.8.0.12 | 4 | III | 1 |  | 0 | 0 | 0 | Машинное отделение |  | Арматура соответствует требованиям ОТТ 1.3.3.99.0141-2012 изм. 1 | 2014-09-01 | БКП 1/2 | 3307.87 | ЗЗ 2014-256 от 19.02.2014 | Февраль 301
10 | 2.ИСУП.5780712 | 3RD11S98 | Клапан запорный | по типу 1053-50-0 | - | Оборудование | 50 | 13,7 | 560 | конденсат | - | 41.6 | маховик | - | - | угл | под приварку | по типу ТУ 37-022-05015348-98 | R3.08009.3.0.16 | R3.08009.1.0.12 | - | R3.08009.8.0.12 | 4 | III | 1 |  | 0 | 0 | 0 | Машинное отделение |  | Арматура соответствует требованиям ОТТ 1.3.3.99.0141-2012 изм. 1 | 2014-09-01 | БКП 1/2 | 3307.87 | ЗЗ 2014-256 от 19.02.2014 | Февраль 301
11 | 2.ИСУП.5780713 | 3RD12S98 | Клапан запорный | по типу 1053-50-0 | - | Оборудование | 50 | 13,7 | 560 | конденсат | - | 41.6 | маховик | - | - | угл | под приварку | по типу ТУ 37-022-05015348-98 | R3.08009.3.0.16 | R3.08009.1.0.12 | - | R3.08009.8.0.12 | 4 | III | 1 |  | 0 | 0 | 0 | Машинное отделение |  | Арматура соответствует требованиям ОТТ 1.3.3.99.0141-2012 изм. 1 | 2014-09-01 | БКП 1/2 | 3307.87 | ЗЗ 2014-256 от 19.02.2014 | Февраль 301
12 | 2.ИСУП.5780869 | 3RN81S92 | Клапан | по типу 1456-32-0 | - | Оборудование | 32 | 10 | 250 | конденсат | - | 2.3 | маховик | - | - | угл | под приварку | по типу ТУ 37-022-05015348-98 | R3.08009.3.0.16 | R3.08009.1.0.12 | - | R3.08009.8.0.12 | - | - | 1 |  | 0 | 0 | 0 | Машинное отделение |  | Арматура соответствует требованиям ОТТ 1.3.3.99.0141-2012 изм. 1 | 2014-09-01 | БКП 1/2 | 1376.68 | ЗЗ 2014-256 от 19.02.2014 | Февраль 301
13 | 2.ИСУП.5780870 | 3RN81S93 | Клапан | по типу 1456-32-0 | - | Оборудование | 32 | 10 | 250 | конденсат | - | 2.3 | маховик | - | - | угл | под приварку | по типу ТУ 37-022-05015348-98 | R3.08009.3.0.16 | R3.08009.1.0.12 | - | R3.08009.8.0.12 | - | - | 1 |  | 0 | 0 | 0 | Машинное отделение |  | Арматура соответствует требованиям ОТТ 1.3.3.99.0141-2012 изм. 1 | 2014-09-01 | БКП 1/2 | 1376.68 | ЗЗ 2014-256 от 19.02.2014 | Февраль 301
14 | 2.ИСУП.5780871 | 3RN80S73 | Клапан | по типу 1456-32-0 | - | Оборудование | 32 | 10 | 250 | конденсат | - | 2.3 | маховик | - | - | угл | под приварку | по типу ТУ 37-022-05015348-98 | R3.08009.3.0.16 | R3.08009.1.0.12 | - | R3.08009.8.0.12 | - | - | 1 |  | 0 | 0 | 0 | Машинное отделение |  | Арматура соответствует требованиям ОТТ 1.3.3.99.0141-2012 изм. 1 | 2014-09-01 | БКП 1/2 | 1376.68 | ЗЗ 2014-256 от 19.02.2014 | Февраль 301
15 | 2.ИСУП.5780898 | 3RN91S97 | Клапан | по типу 1456-32-0 | - | Оборудование | 32 | 10 | 250 | конденсат | - | 2.3 | маховик | - | - | угл | под приварку | по типу ТУ 37-022-05015348-98 | R3.08009.3.0.16 | R3.08009.1.0.12 | - | R3.08009.8.0.12 | - | - | 1 |  | 0 | 0 | 0 | Машинное отделение |  | Арматура соответствует требованиям ОТТ 1.3.3.99.0141-2012 изм. 1 | 2014-09-01 | БКП 1/2 | 1376.68 | ЗЗ 2014-256 от 19.02.2014 | Февраль 301
16 | 2.ИСУП.5780899 | 3RN91S98 | Клапан | по типу 1456-32-0 | - | Оборудование | 32 | 10 | 250 | конденсат | - | 2.3 | маховик | - | - | угл | под приварку | по типу ТУ 37-022-05015348-98 | R3.08009.3.0.16 | R3.08009.1.0.12 | - | R3.08009.8.0.12 | - | - | 1 |  | 0 | 0 | 0 | Машинное отделение |  | Арматура соответствует требованиям ОТТ 1.3.3.99.0141-2012 изм. 1 | 2014-09-01 | БКП 1/2 | 1376.68 | ЗЗ 2014-256 от 19.02.2014 | Февраль 301
17 | 2.ИСУП.5780900 | 3RN90S15 | Клапан | по типу 1456-32-0 | - | Оборудование | 32 | 10 | 250 | конденсат | - | 2.3 | маховик | - | - | угл | под приварку | по типу ТУ 37-022-05015348-98 | R3.08009.3.0.16 | R3.08009.1.0.12 | - | R3.08009.8.0.12 | - | - | 1 |  | 0 | 0 | 0 | Машинное отделение |  | Арматура соответствует требованиям ОТТ 1.3.3.99.0141-2012 изм. 1 | 2014-09-01 | БКП 1/2 | 1376.68 | ЗЗ 2014-256 от 19.02.2014 | Февраль 301
18 | 2.ИСУП.5780901 | 3RL32S102 | Клапан | по типу 1456-32-0 | - | Оборудование | 32 | 10 | 250 | питательная вода | - | 2.3 | маховик | - | - | угл | под приварку | по типу ТУ 37-022-05015348-98 | R3.08009.3.0.16 | R3.08009.1.0.12 | - | R3.08009.8.0.12 | - | - | 1 |  | 0 | 0 | 0 | Машинное отделение |  | Арматура соответствует требованиям ОТТ 1.3.3.99.0141-2012 изм. 1 | 2014-09-01 | БКП 1/2 | 1376.68 | ЗЗ 2014-256 от 19.02.2014 | Февраль 301
[25 empty] | 18 |  |  |  | 0 | [5 empty] | 45567.09
0
Начальник ТиА ОКО