## Локальная смета
УТВЕРЖДАЮ:
Директор ДАПФ
[12 empty] | _________________ |  |  | Д.И.Ильдеров
"____" ______________2011 г.
ЖКО
(наименование стройки)
ЛОКАЛЬНЫЙ СМЕТНЫЙ РАСЧЕТ №235-12
(локальная смета)
|  | на | КР.Общежитие № 7. Замена лифтового оборудования с ремонтом лифтовой шахты.(на 1 лифт)
(наименование работ и затрат, наименование объекта)
Основание: дефектная ведомость
|  |  | Сметная стоимость _______________________________________________________________________________________________ | [5 empty] | ___________________________2197,113 |  | тыс. руб.
|  |  | строительных работ _______________________________________________________________________________________________ | [5 empty] | _______________________________________________________________________________________________137,751 |  | тыс. руб.
|  |  | монтажных работ _______________________________________________________________________________________________ | [5 empty] | _______________________________________________________________________________________________1401,442 |  | тыс. руб.
|  |  | прочих _______________________________________________________________________________________________ | [5 empty] | _______________________________________________________________________________________________322,767 |  | тыс. руб.
|  |  | Средства на оплату труда _______________________________________________________________________________________________ | [5 empty] | ___________________________504,761 |  | тыс. руб.
|  |  | Сметная трудоемкость _______________________________________________________________________________________________ | [5 empty] | _______________________________________________________________________________________________3631,3 |  | чел.час
Составлен(а) в текущих (прогнозных) ценах по состоянию на 1 кв. 2011 г.
№ пп | Обоснование | Наименование | Ед. изм. | Кол. | Стоимость единицы, руб. |  |  |  | Общая стоимость, руб. |  |  |  | Т/з осн. раб.на ед. | Т/з осн. раб. Всего | Т/з мех. на ед. | Т/з мех. Всего
[5 empty] | Всего | В том числе |  |  | Всего | В том числе
[6 empty] | Осн.З/п | Эк.Маш | З/пМех |  | Осн.З/п | Эк.Маш | З/пМех
1 | 2 | 3 | 4 | 5 | 6 | 7 | 8 | 9 | 10 | 11 | 12 | 13 | 14 | 15 | 16 | 17
Раздел 1. Лифты
1 | ФЕРм03-05-001-01 | Демонтаж лифты пассажирские со скоростью движения кабины до 1м/с грузоподъемностью 400 кг, количество остановок 9, высота шахты 29 м ИНДЕКС К ПОЗИЦИИ(справочно): 1 ОЗП=14,07; ЭМ=3,77; ЗПМ=14,07; МАТ=4,69 НР (58238 руб.): 80%*0,85 от ФОТ (85644 руб.) СП (41109 руб.): 60%*0.8 от ФОТ (85644 руб.) | лифт | 1 | 7579.47 | 4512.57 | 3066.9 | 445.98 | 7579 | 4513 | 3066 | 446 | 523.5 | 523.5 | 34.41 | 34.41
2 | ФЕРм03-05-001-01 | Лифты пассажирские со скоростью движения кабины до 1м/с грузоподъемностью 400 кг, количество остановок 9, высота шахты 29 м ИНДЕКС К ПОЗИЦИИ(справочно): 1 ОЗП=14,07; ЭМ=3,77; ЗПМ=14,07; МАТ=4,69 НР (116466 руб.): 80%*0,85 от ФОТ (171274 руб.) СП (82212 руб.): 60%*0.8 от ФОТ (171274 руб.) | лифт | 1 | 17333.3 | 9025.14 | 6133.79 | 891.95 | 17333 | 9025 | 6134 | 892 | 1047 | 1047 | 68.82 | 68.82
Раздел 2. Строительная часть
3 | ТЕРр53-16-01 | Ремонт кладки стен отдельными местами: кирпичной ИНДЕКС К ПОЗИЦИИ(справочно): 1 ОЗП=14,07; ЭМ=3,77; ЗПМ=14,07; МАТ=4,69 НР (1605 руб.): 86%*0,85 от ФОТ (2195 руб.) СП (1229 руб.): 70%*0,8 от ФОТ (2195 руб.) | м3 | 0.6 | 1176.81 | 254.71 | 38.44 | 5.46 | 706 | 153 | 23 | 3 | 35.39 | 21.23 | 0.43 | 0.26
4 | ТЕРр61-07-01 | Ремонт штукатурки откосов внутри здания по камню и бетону цементно-известковым раствором: прямолинейных ИНДЕКС К ПОЗИЦИИ(справочно): 1 ОЗП=14,07; ЭМ=3,77; ЗПМ=14,07; МАТ=4,69 НР (8730 руб.): 79%*0,85 от ФОТ (13000 руб.) СП (5200 руб.): 50%*0,8 от ФОТ (13000 руб.) | 100 м2 отремонтированной поверхности | 0.268 | 5737.85 | 3435.04 | 23.2 | 12.27 | 1538 | 921 | 6 | 3 | 383.06 | 102.66 | 1.16 | 0.31
5 | ТЕРр61-02-07 | Ремонт штукатурки внутренних стен по камню и бетону цементно-известковым раствором площадью отдельных мест: до 1 м2 толщиной слоя до 20 мм ИНДЕКС К ПОЗИЦИИ(справочно): 1 ОЗП=14,07; ЭМ=3,77; ЗПМ=14,07; МАТ=4,69 НР (5537 руб.): 79%*0,85 от ФОТ (8245 руб.) СП (3298 руб.): 50%*0,8 от ФОТ (8245 руб.) | 100м2 | 0.3207 | 2835.93 | 1819.05 | 39.7 | 8.5 | 909 | 583 | 13 | 3 | 228.35 | 73.23 | 0.67 | 0.21
6 | ТЕРр53-14-01 | Заделка трещин в кирпичных стенах: цементным раствором ИНДЕКС К ПОЗИЦИИ(справочно): 1 ОЗП=14,07; ЭМ=3,77; ЗПМ=14,07; МАТ=4,69 НР (452 руб.): 86%*0,85 от ФОТ (619 руб.) СП (347 руб.): 70%*0,8 от ФОТ (619 руб.) | 10м | 2 | 29.22 | 21.85 |  |  | 58 | 44 |  |  | 2.71 | 5.42
7 | ТЕРр62-17-03 | Окрашивание водоэмульсионными составами поверхностей потолков ранее окрашенных известковой или клеевой краской с расчисткой старой краски: более 35 % ИНДЕКС К ПОЗИЦИИ(справочно): 1 ОЗП=14,07; ЭМ=3,77; ЗПМ=14,07; МАТ=4,69 НР (449 руб.): 80%*0,85 от ФОТ (661 руб.) СП (264 руб.): 50%*0,8 от ФОТ (661 руб.) | 100 м2 окрашиваемой поверхности | 0.16 | 1912.91 | 293.84 | 6.52 | 1.69 | 306 | 47 | 1 |  | 34.02 | 5.44 | 0.16 | 0.03
8 | ТЕРр62-16-03 | Окрашивание водоэмульсионными составами поверхностей стен ранее окрашенных известковой или клеевой краской с расчисткой старой краски: более 35 % ИНДЕКС К ПОЗИЦИИ(справочно): 1 ОЗП=14,07; ЭМ=3,77; ЗПМ=14,07; МАТ=4,69 НР (832 руб.): 80%*0,85 от ФОТ (1224 руб.) СП (490 руб.): 50%*0,8 от ФОТ (1224 руб.) | 100 м2 окрашиваемой поверхности | 0.36 | 1839.68 | 237.79 | 6.52 | 1.69 | 662 | 86 | 2 | 1 | 27.53 | 9.91 | 0.16 | 0.06
9 | ТЕР11-01-011-01 | Устройство порогов цементных толщиной 20 мм ИНДЕКС К ПОЗИЦИИ(справочно): 1 ОЗП=14,07; ЭМ=3,77; ЗПМ=14,07; МАТ=4,69 НР (225 руб.): 123%*(0.9*0.85) от ФОТ (239 руб.) СП (122 руб.): 75%*(0.85*0.8) от ФОТ (239 руб.) | 100м2 | 0.038 | 1175.46 | 281.71 | 26.88 | 14.02 | 45 | 11 | 1 | 1 | 39.51 | 1.5 | 1.27 | 0.05
10 | ТЕРр57-10-01 | Заделка выбоин в полах цементных площадью до: 0,25 м2 ИНДЕКС К ПОЗИЦИИ(справочно): 1 ОЗП=14,07; ЭМ=3,77; ЗПМ=14,07; МАТ=4,69 НР (421 руб.): 80%*0,85 от ФОТ (619 руб.) СП (337 руб.): 68%*0,8 от ФОТ (619 руб.) | 100мест | 0.14 | 506.89 | 312.49 | 38.09 | 3.03 | 71 | 44 | 5 |  | 40.73 | 5.7 | 0.32 | 0.04
11 | ТЕР46-04-009-01 | Разборка бетонных оснований под полы ИНДЕКС К ПОЗИЦИИ(справочно): 1 ОЗП=14,07; ЭМ=3,77; ЗПМ=14,07; МАТ=4,69 НР (888 руб.): 110%*(0.9*0.85) от ФОТ (1055 руб.) СП (502 руб.): 70%*(0.85*0.8) от ФОТ (1055 руб.) | м3 | 0.8 | 436.25 | 72.87 | 363.38 | 21.38 | 349 | 58 | 291 | 17 | 8.93 | 7.14 | 2.26 | 1.81
12 | ТЕР20-02-002-01 | Установка решеток жалюзийных площадью в свету до 0,5 м2 ИНДЕКС К ПОЗИЦИИ(справочно): 1 ОЗП=14,07; ЭМ=3,77; ЗПМ=14,07; МАТ=4,69 НР (234 руб.): 128%*(0.9*0.85) от ФОТ (239 руб.) СП (135 руб.): 83%*(0.85*0.8) от ФОТ (239 руб.) | решетка | 1 | 235.97 | 11.77 | 2.57 |  | 236 | 12 | 3 |  | 1.46 | 1.46 | 0.01 | 0.01
13 | ТЕР11-01-011-03 | Устройство стяжек бетонных толщиной 20 мм ИНДЕКС К ПОЗИЦИИ(справочно): 1 ОЗП=14,07; ЭМ=3,77; ЗПМ=14,07; МАТ=4,69 НР (517 руб.): 123%*(0.9*0.85) от ФОТ (549 руб.) СП (280 руб.): 75%*(0.85*0.8) от ФОТ (549 руб.) | 100м2 | 0.1 | 1375.72 | 284.55 | 24.56 | 14.02 | 138 | 28 | 2 | 1 | 40.65 | 4.07 | 1.27 | 0.13
14 | ТЕР15-01-063-02 | Наружная облицовка поверхности стен в вертикальном исполнении по металлическому каркасу (с его устройством) металлосайдингом без пароизоляционного слоя ИНДЕКС К ПОЗИЦИИ(справочно): 1 ОЗП=14,07; ЭМ=3,77; ЗПМ=14,07; МАТ=4,69 НР (2035 руб.): 105%*(0.9*0.85) от ФОТ (2533 руб.) СП (947 руб.): 55%*(0.85*0.8) от ФОТ (2533 руб.) | 100м2 поверхности облицовки | 0.12 | 38344.3 | 1086.91 | 124.75 | 3.92 | 4601 | 130 | 15 |  | 118.4 | 14.21 | 0.69 | 0.08
15 | ТЕР06-01-001-01 | Устройство бетонной подготовки ИНДЕКС К ПОЗИЦИИ(справочно): 1 ОЗП=14,07; ЭМ=3,77; ЗПМ=14,07; МАТ=4,69 НР (316 руб.): 105%*0,85 * 0.9 от ФОТ (394 руб.) СП (174 руб.): 65%*0,8 * 0.85 от ФОТ (394 руб.) | 100м3 | 0.0135 | 49658.69 | 1260 | 1708.18 | 228.42 | 670 | 17 | 23 | 3 | 180 | 2.43 | 18 | 0.24
16 | ТЕР06-01-015-07 | Установка закладных деталей весом до 4 кг ИНДЕКС К ПОЗИЦИИ(справочно): 1 ОЗП=14,07; ЭМ=3,77; ЗПМ=14,07; МАТ=4,69 НР (2193 руб.): 105%*0,85 * 0.9 от ФОТ (2730 руб.) СП (1207 руб.): 65%*0,8 * 0.85 от ФОТ (2730 руб.) | т | 0.08 | 11707.61 | 1761.09 | 34.77 | 1.9 | 937 | 141 | 3 |  | 215.82 | 17.27 | 0.36 | 0.03
17 | ТЕРр62-10-05 | Улучшенная масляная окраска ранее окрашенных дверей за два раза с расчисткой старой краски: до 35 % ИНДЕКС К ПОЗИЦИИ(справочно): 1 ОЗП=14,07; ЭМ=3,77; ЗПМ=14,07; МАТ=4,69 НР (86 руб.): 80%*0,85 от ФОТ (127 руб.) СП (51 руб.): 50%*0,8 от ФОТ (127 руб.) | 100м2 | 0.018 | 1167.81 | 515.36 | 10.54 | 2.47 | 21 | 9 |  |  | 66.35 | 1.19 | 0.16
18 | ТЕРр62-06-04 | Простая масляная окраска ранее окрашенных полов с подготовкой и расчисткой старой краски: более 35 % ИНДЕКС К ПОЗИЦИИ(справочно): 1 ОЗП=14,07; ЭМ=3,77; ЗПМ=14,07; МАТ=4,69 НР (459 руб.): 80%*0,85 от ФОТ (675 руб.) СП (270 руб.): 50%*0,8 от ФОТ (675 руб.) | 100 м2 окрашиваемой поверхности | 0.156 | 917.21 | 307.23 | 5.02 | 1.48 | 143 | 48 | 1 |  | 35.57 | 5.55 | 0.14 | 0.02
19 | ТЕРр62-02-04 | Простая масляная окраска ранее окрашенных стен с подготовкой и расчисткой старой краски: более 35 % ИНДЕКС К ПОЗИЦИИ(справочно): 1 ОЗП=14,07; ЭМ=3,77; ЗПМ=14,07; МАТ=4,69 НР (708 руб.): 80%*0,85 от ФОТ (1041 руб.) СП (416 руб.): 50%*0,8 от ФОТ (1041 руб.) | 100 м2 окрашиваемой поверхности | 0.14 | 1130.37 | 529.73 | 7.28 | 1.8 | 158 | 74 | 1 |  | 61.33 | 8.59 | 0.17 | 0.02
20 | ТЕРр56-21-01 | Установка полотен наружных дверей кроме балконных ИНДЕКС К ПОЗИЦИИ(справочно): 1 ОЗП=14,07; ЭМ=3,77; ЗПМ=14,07; МАТ=4,69 НР (157 руб.): 82%*0,85 от ФОТ (225 руб.) СП (112 руб.): 62%*0,8 от ФОТ (225 руб.) | 100 шт. полотен | 0.01 | 55602.07 | 1572.22 | 132.62 | 32.06 | 556 | 16 | 1 |  | 151.8 | 1.52 | 3.03 | 0.03
21 | ТЕРр56-23-01 | Обрамление проемов угловой сталью ИНДЕКС К ПОЗИЦИИ(справочно): 1 ОЗП=14,07; ЭМ=3,77; ЗПМ=14,07; МАТ=4,69 НР (118 руб.): 82%*0,85 от ФОТ (169 руб.) СП (84 руб.): 62%*0,8 от ФОТ (169 руб.) | т металлоконструкций | 0.03 | 6723.7 | 394.56 | 18.62 | 5.08 | 202 | 12 | 1 |  | 44 | 1.32 | 0.48 | 0.01
22 | ТЕР09-06-001-01 | Монтаж: конструкций дверей, люков, лазов для автокоптилок и пароварочных камер ИНДЕКС К ПОЗИЦИИ(справочно): 1 ОЗП=14,07; ЭМ=3,77; ЗПМ=14,07; МАТ=4,69 НР (310 руб.): 90%*(0.9*0.85) от ФОТ (450 руб.) СП (260 руб.): 85%*(0.85*0.8) от ФОТ (450 руб.) | 1 т конструкций | 0.035 | 924.73 | 763.35 | 123.02 | 6.62 | 32 | 27 | 4 |  | 89.49 | 3.13 | 1.22 | 0.04
23 | ТЕР09-03-006-01 | Монтаж подвесных путей и монорельсов для тельферов на высоте до 25 м прямолинейных по металлическим опорам номера балок: 24 М ИНДЕКС К ПОЗИЦИИ(справочно): 1 ОЗП=14,07; ЭМ=3,77; ЗПМ=14,07; МАТ=4,69 НР (1018 руб.): 90%*(0.9*0.85) от ФОТ (1478 руб.) СП (854 руб.): 85%*(0.85*0.8) от ФОТ (1478 руб.) | 100 м рельса в одну нитку | 0.04 | 7381.65 | 1108.48 | 6008.27 | 1082.95 | 295 | 44 | 240 | 43 | 120.75 | 4.83 | 88.93 | 3.56
24 | ТЕР09-05-002-03 | Электродуговая сварка при монтаже одноэтажных производственных зданий: ограждений ИНДЕКС К ПОЗИЦИИ(справочно): 1 ОЗП=14,07; ЭМ=3,77; ЗПМ=14,07; МАТ=4,69 НР (2335 руб.): 90%*(0.9*0.85) от ФОТ (3391 руб.) СП (1960 руб.): 85%*(0.85*0.8) от ФОТ (3391 руб.) | 10 т конструкций | 0.05 | 9126.6 | 4023.16 | 4493.24 |  | 456 | 201 | 225 |  | 372.86 | 18.64 | 0.02
25 | ТЕРр62-29-02 | Окраска масляными составами ранее окрашенных больших металлических поверхностей (кроме крыш) за: 2 раза ИНДЕКС К ПОЗИЦИИ(справочно): 1 ОЗП=14,07; ЭМ=3,77; ЗПМ=14,07; МАТ=4,69 НР (48 руб.): 80%*0,85 от ФОТ (70 руб.) СП (28 руб.): 50%*0,8 от ФОТ (70 руб.) | 100 м2 окрашиваемой поверхности | 0.03 | 568.13 | 163.75 | 0.75 | 0.11 | 17 | 5 |  |  | 18.72 | 0.56 | 0.01
26 | ТЕРр69-02-01 | Сверление отверстий в кирпичных стенах электроперфоратором: толщина стен 0,5 кирпича, диаметром до 20 мм ИНДЕКС К ПОЗИЦИИ(справочно): 1 ОЗП=14,07; ЭМ=3,77; ЗПМ=14,07; МАТ=4,69 НР (19 руб.): 78%*0,85 от ФОТ (28 руб.) СП (11 руб.): 50%*0,8 от ФОТ (28 руб.) | 100 шт. отверстий | 0.04 | 90.14 | 46.82 | 43.32 |  | 4 | 2 | 2 |  | 5.49 | 0.22
27 | ТЕРр69-02-02 | Сверление отверстий в кирпичных стенах электроперфоратором: добавлять на каждые 0,5 кирпича толщины стен ИНДЕКС К ПОЗИЦИИ(справочно): 1 ОЗП=14,07; ЭМ=3,77; ЗПМ=14,07; МАТ=4,69 НР (19 руб.): 78%*0,85 от ФОТ (28 руб.) СП (11 руб.): 50%*0,8 от ФОТ (28 руб.) | 100 шт. отверстий | 0.04 | 86.68 | 45.02 | 41.66 |  | 3 | 2 | 1 |  | 5.28 | 0.21
Раздел 3. Электромонтажные работы
28 | ТЕРм08-02-401-01 | Кабели с креплением накладными скобами, полосками с установкой ответвительных коробок. Кабель 2-4-жильный сечением жилы до 16 мм2 ИНДЕКС К ПОЗИЦИИ(справочно): 1 ОЗП=14,07; ЭМ=3,77; ЗПМ=14,07; МАТ=4,69 НР (3329 руб.): 95%*0.85 от ФОТ (4122 руб.) СП (2143 руб.): 65%*0.8 от ФОТ (4122 руб.) | 100 м | 0.35 | 5096.96 | 436.02 | 876.43 | 272.4 | 1784 | 153 | 307 | 95 | 51.6 | 18.06 | 25.2 | 8.82
29 | ФЕРм08-02-472-03 | Проводник заземляющий скрыто в подливке пола из стали: полосовой сечением 100 мм2 ИНДЕКС К ПОЗИЦИИ(справочно): 1 ОЗП=14,07; ЭМ=3,77; ЗПМ=14,07; МАТ=4,69 НР (193 руб.): 95%*0.85 от ФОТ (239 руб.) СП (124 руб.): 65%*0.8 от ФОТ (239 руб.) | 100 м | 0.09 | 922.76 | 144.91 | 184.84 | 7.43 | 83 | 13 | 17 | 1 | 15.4 | 1.39 | 1.1 | 0.1
30 | ФЕРм08-02-472-06 | Проводник заземляющий открыто по строительным основаниям из полосовой стали, сечение, мм2: 100 ИНДЕКС К ПОЗИЦИИ(справочно): 1 ОЗП=14,07; ЭМ=3,77; ЗПМ=14,07; МАТ=4,69 НР (1170 руб.): 95%*0.85 от ФОТ (1449 руб.) СП (753 руб.): 65%*0.8 от ФОТ (1449 руб.) | 100 м | 0.46 | 2599.18 | 178.79 | 70.95 | 2.57 | 1196 | 82 | 33 | 1 | 19 | 8.74 | 0.38 | 0.17
31 | ФЕРм08-02-472-10 | Проводник заземляющий: из медного изолированного провода сечением 25 мм2 открыто по строительным основаниям ИНДЕКС К ПОЗИЦИИ(справочно): 1 ОЗП=14,07; ЭМ=3,77; ЗПМ=14,07; МАТ=4,69 НР (103 руб.): 95%*0.85 от ФОТ (127 руб.) СП (66 руб.): 65%*0.8 от ФОТ (127 руб.) | 100 м | 0.015 | 9040.7 | 438.51 | 252.67 | 0.41 | 136 | 7 | 4 |  | 46.6 | 0.7 | 0.06
32 | ФЕРм08-02-397-01 | Профиль перфорированный монтажный длиной 2 м ИНДЕКС К ПОЗИЦИИ(справочно): 1 ОЗП=14,07; ЭМ=3,77; ЗПМ=14,07; МАТ=4,69 НР (90 руб.): 95%*0.85 от ФОТ (112 руб.) СП (58 руб.): 65%*0.8 от ФОТ (112 руб.) | 100 шт. | 0.048 | 1177.49 | 100.69 | 221.85 | 42.51 | 57 | 5 | 11 | 2 | 10.7 | 0.51 | 3.94 | 0.19
33 | ФЕРм08-02-400-01 | Провод по перфорированным профилям сечением до 6 мм2 ИНДЕКС К ПОЗИЦИИ(справочно): 1 ОЗП=14,07; ЭМ=3,77; ЗПМ=14,07; МАТ=4,69 НР (34 руб.): 95%*0.85 от ФОТ (42 руб.) СП (22 руб.): 65%*0.8 от ФОТ (42 руб.) | 100 м | 0.046 | 170.24 | 44.23 | 70.82 | 25.66 | 8 | 2 | 3 | 1 | 4.7 | 0.22 | 2.22 | 0.1
34 | ФЕРм08-02-407-03 | Труба стальная по установленным конструкциям, по стенам с креплением скобами, диаметр, мм, до: 50 ИНДЕКС К ПОЗИЦИИ(справочно): 1 ОЗП=14,07; ЭМ=3,77; ЗПМ=14,07; МАТ=4,69 НР (113 руб.): 95%*0.85 от ФОТ (140 руб.) СП (73 руб.): 65%*0.8 от ФОТ (140 руб.) | 100 м | 0.01 | 3838.6 | 446.03 | 1220.57 | 369.57 | 38 | 4 | 12 | 4 | 47.4 | 0.47 | 32.6 | 0.33
35 | ТЕРр67-08-02 | Смена светильников: с люминесцентными лампами ИНДЕКС К ПОЗИЦИИ(справочно): 1 ОЗП=14,07; ЭМ=3,77; ЗПМ=14,07; МАТ=4,69 НР (142 руб.): 85%*0,85 от ФОТ (197 руб.) СП (102 руб.): 65%*0,8 от ФОТ (197 руб.) | 100шт | 0.01 | 40965.65 | 1410.91 | 4.74 | 1.02 | 410 | 14 |  |  | 163.3 | 1.63 | 0.08
36 | ФЕРм08-03-592-01 | Патрон: стенной или потолочный ИНДЕКС К ПОЗИЦИИ(справочно): 1 ОЗП=14,07; ЭМ=3,77; ЗПМ=14,07; МАТ=4,69 НР (1613 руб.): 95%*0.85 от ФОТ (1998 руб.) СП (1039 руб.): 65%*0.8 от ФОТ (1998 руб.) | 100 шт. | 0.2 | 2138 | 575.36 | 210.79 | 1.62 | 428 | 115 | 42 |  | 58 | 11.6 | 0.24 | 0.05
37 | ТЕРр67-09-01 | Смена: выключателей ИНДЕКС К ПОЗИЦИИ(справочно): 1 ОЗП=14,07; ЭМ=3,77; ЗПМ=14,07; МАТ=4,69 НР (61 руб.): 85%*0,85 от ФОТ (84 руб.) СП (44 руб.): 65%*0,8 от ФОТ (84 руб.) | 100шт | 0.03 | 2908.56 | 196.56 |  |  | 87 | 6 |  |  | 24.1 | 0.72
38 | ФЕРм08-03-591-08 | Розетка штепсельная: неутопленного типа при открытой проводке ИНДЕКС К ПОЗИЦИИ(справочно): 1 ОЗП=14,07; ЭМ=3,77; ЗПМ=14,07; МАТ=4,69 НР (57 руб.): 95%*0.85 от ФОТ (70 руб.) СП (36 руб.): 65%*0.8 от ФОТ (70 руб.) | 100 шт. | 0.01 | 1563.4 | 428.54 | 132.09 | 0.54 | 16 | 4 | 1 |  | 43.2 | 0.43 | 0.08
39 | ЧСИв4-2011п12891 | Розетка 27,12/4,69*1,09 ИНДЕКС К ПОЗИЦИИ(справочно): 1 ОЗП=14,07; ЭМ=3,77; ЗПМ=14,07; МАТ=4,69 | шт | 1 | 6.3 |  |  |  | 6
40 | ЧСИв4-2011 п12420 | Провод АППВ 2х2,5 3814/1000/4,69*1,09 ИНДЕКС К ПОЗИЦИИ(справочно): 1 ОЗП=14,07; ЭМ=3,77; ЗПМ=14,07; МАТ=4,69 | м | 50 | 0.89 |  |  |  | 45
Раздел 4. Пуско-наладочные работы, диагностика
41 | ФЕРп01-14-025-01 | Лифт пассажирский для жилых домов на 10 остановок, грузоподъемность до 630 кг, скорость движения кабины, м/с: 1 ИНДЕКС К ПОЗИЦИИ(справочно): 1 ОЗП=14,07; ЭМ=3,77; ЗПМ=14,07; МАТ=4,69 НР (101182 руб.): 65%*0,85 от ФОТ (183135 руб.) СП (58603 руб.): 40%*0,8 от ФОТ (183135 руб.) | лифт | 1 | 12052.42 | 12052.42 |  |  | 12052 | 12052 |  |  | 734 | 734
42 | ФЕРп01-14-025-04 | При изменении количества остановок уменьшать : к норме 01-14-025-01 ИНДЕКС К ПОЗИЦИИ(справочно): 1 ОЗП=14,07; ЭМ=3,77; ЗПМ=14,07; МАТ=4,69 НР (-5955 руб.): 65%*0,85 от ФОТ (-10778 руб.) СП (-3449 руб.): 40%*0,8 от ФОТ (-10778 руб.) | остановка | 1 | -708.96 | -708.96 |  |  | -709 | -709 |  |  | 14.4 | 14.4
Раздел 5. Электроизмерения и техническое освидетельствование
43 | ФЕРмр41-05-001-01 | Полное техническое освидетельствование лифта на две остановки ИНДЕКС К ПОЗИЦИИ(справочно): 1 ОЗП=14,07; ЭМ=3,77; ЗПМ=14,07; МАТ=4,69 НР (7865 руб.): 80%*0,85 от ФОТ (11566 руб.) СП (5552 руб.): 60%*0.8 от ФОТ (11566 руб.) | 1 лифт | 1 | 662.19 | 662.19 |  |  | 662 | 662 |  |  | 46.31 | 46.31
44 | ФЕРмр41-05-001-02 | За каждую дополнительную остановку больше двух добавлять к расценке 1 ИНДЕКС К ПОЗИЦИИ(справочно): 1 ОЗП=14,07; ЭМ=3,77; ЗПМ=14,07; МАТ=4,69 НР (2363 руб.): 80%*0,85 от ФОТ (3475 руб.) СП (1668 руб.): 60%*0.8 от ФОТ (3475 руб.) | 1 остановка | 3 | 65.94 | 65.94 |  |  | 198 | 198 |  |  | 4.68 | 14.04
45 | ФЕРмр41-05-007-01 | Измерение полного сопротивления петли "фаза-нуль" ИНДЕКС К ПОЗИЦИИ(справочно): 1 ОЗП=14,07; ЭМ=3,77; ЗПМ=14,07; МАТ=4,69 НР (258 руб.): 80%*0,85 от ФОТ (380 руб.) СП (182 руб.): 60%*0.8 от ФОТ (380 руб.) | 1 лифт | 1 | 22.11 | 22.11 |  |  | 22 | 22 |  |  | 2.38 | 2.38
46 | ФЕРмр41-05-007-02 | Электроизмерительные работы на лифте на две остановки ИНДЕКС К ПОЗИЦИИ(справочно): 1 ОЗП=14,07; ЭМ=3,77; ЗПМ=14,07; МАТ=4,69 НР (5807 руб.): 80%*0,85 от ФОТ (8540 руб.) СП (4099 руб.): 60%*0.8 от ФОТ (8540 руб.) | 1 лифт | 1 | 488.56 | 488.56 |  |  | 489 | 489 |  |  | 52.59 | 52.59
47 | ФЕРмр41-05-007-03 | За каждую дополнительную остановку больше двух добавлять к расценке 2 ИНДЕКС К ПОЗИЦИИ(справочно): 1 ОЗП=14,07; ЭМ=3,77; ЗПМ=14,07; МАТ=4,69 НР (641 руб.): 80%*0,85 от ФОТ (943 руб.) СП (453 руб.): 60%*0.8 от ФОТ (943 руб.) | 1 остановка | 3 | 17.93 | 17.93 |  |  | 54 | 54 |  |  | 1.93 | 5.79
Раздел 6. Оборудование лифтов
48 | прайс-лист | Стоимость лифтового одорудования ЛП-0601Б 575000*14250*9 ИНДЕКС К ПОЗИЦИИ(справочно): 2 | комп | 1 | 703250 |  |  |  | 703250
Итого прямые затраты по смете в ценах 2001г. | [8 empty] | 758337 | 29426 | 10494 | 1517 |  | 2801.91 |  | 119.93
Итого прямые затраты по смете с учетом коэффициентов к итогам | [8 empty] | 770689 | 34232 | 17019 | 1643 |  | 3631.3 |  | 119.93
В том числе, справочно:
При ремонте и реконструкции зданий и сооружений работы, аналогичные технологическим процессам в новом строительстве ОЗП=1,15; ЭМ=1,25; ТЗ=1,15 (Поз. 9, 13, 12, 39-40, 14-16, 1-2, 43-47, 28-34, 36, 38) | [8 empty] | 4775 | 2353 | 2419 |  |  | 266.2005
1. Производство ремонтных работ в существующих зданиях и сооружениях, освобожденных от оборудования и других предметов, мешающих нормальному производству работ ОЗП=1,2; ЭМ=1,2; ЗПМ=1,2; ТЗ=1,2 (Поз. 9, 13, 12, 39-40, 14-16, 22-24, 1-2, 43-47, 28-34, 36, 38, 41-42) | [8 empty] | 8446 | 5931 | 2513 | 298 |  | 563.176
ОЗП=0,9; ЭМ=1,11; ЗПМ=0,9; МАТ=1,2 (Поз. 1-2, 43-47, 28-34, 36, 38, 41-42) | [8 empty] | -869 | -3479 | 1589 | -173
Итого прямые затраты по смете с учетом индексов, в текущих ценах | [8 empty] | 1324981 | 481645 | 64164 | 23116 |  | 3631.3 |  | 119.93
Накладные расходы | [8 empty] | 323493
В том числе, справочно:
65%*0,85 ФОТ (от 172372) (Поз. 41-42) | [8 empty] | 95236
78%*0,85 ФОТ (от 56) (Поз. 26-27) | [8 empty] | 37
79%*0,85 ФОТ (от 21245) (Поз. 4-5) | [8 empty] | 14266
80%*0,85 ФОТ (от 286212) (Поз. 7-8, 17-19, 25, 10, 1-2, 43-47) | [8 empty] | 194624
82%*0,85 ФОТ (от 394) (Поз. 20-21) | [8 empty] | 275
85%*0,85 ФОТ (от 281) (Поз. 35, 37) | [8 empty] | 203
86%*0,85 ФОТ (от 2814) (Поз. 3, 6) | [8 empty] | 2057
90%*(0.9*0.85) ФОТ (от 5319) (Поз. 22-24) | [8 empty] | 3662
95%*0.85 ФОТ (от 8330) (Поз. 28-34, 36, 38) | [8 empty] | 6726
105%*(0.9*0.85) ФОТ (от 2533) (Поз. 14) | [8 empty] | 2035
105%*0,85 * 0.9 ФОТ (от 3123) (Поз. 15-16) | [8 empty] | 2509
110%*(0.9*0.85) ФОТ (от 1055) (Поз. 11) | [8 empty] | 888
123%*(0.9*0.85) ФОТ (от 788) (Поз. 9, 13) | [8 empty] | 741
128%*(0.9*0.85) ФОТ (от 239) (Поз. 12, 39-40) | [8 empty] | 234
Сметная прибыль | [8 empty] | 213486
В том числе, справочно:
40%*0,8 ФОТ (от 172372) (Поз. 41-42) | [8 empty] | 55159
50%*0,8 ФОТ (от 25100) (Поз. 4-5, 7-8, 17-19, 25-27) | [8 empty] | 10040
55%*(0.85*0.8) ФОТ (от 2533) (Поз. 14) | [8 empty] | 947
60%*0.8 ФОТ (от 281794) (Поз. 1-2, 43-47) | [8 empty] | 135261
62%*0,8 ФОТ (от 394) (Поз. 20-21) | [8 empty] | 195
65%*0,8 ФОТ (от 281) (Поз. 35, 37) | [8 empty] | 146
65%*0,8 * 0.85 ФОТ (от 3123) (Поз. 15-16) | [8 empty] | 1380
65%*0.8 ФОТ (от 8330) (Поз. 28-34, 36, 38) | [8 empty] | 4332
68%*0,8 ФОТ (от 619) (Поз. 10) | [8 empty] | 337
70%*(0.85*0.8) ФОТ (от 1055) (Поз. 11) | [8 empty] | 502
70%*0,8 ФОТ (от 2814) (Поз. 3, 6) | [8 empty] | 1576
75%*(0.85*0.8) ФОТ (от 788) (Поз. 9, 13) | [8 empty] | 402
83%*(0.85*0.8) ФОТ (от 239) (Поз. 12, 39-40) | [8 empty] | 135
85%*(0.85*0.8) ФОТ (от 5319) (Поз. 22-24) | [8 empty] | 3074
Итоги по смете:
Итого Строительные работы | [8 empty] | 137751 |  |  |  |  | 338.32 |  | 6.94
Итого Монтажные работы | [8 empty] | 1401442 |  |  |  |  | 2394.9 |  | 112.99
Итого Прочие затраты | [8 empty] | 322767 |  |  |  |  | 898.08
Итого | [8 empty] | 1861960 |  |  |  |  | 3631.3 |  | 119.93
В том числе:
Материалы | [8 empty] | 779172
Машины и механизмы | [8 empty] | 64164
ФОТ | [8 empty] | 504761
Накладные расходы | [8 empty] | 323493
Сметная прибыль | [8 empty] | 213486
НДС 18% | [8 empty] | 335152.8
ВСЕГО по смете | [8 empty] | 2197112.8 |  |  |  |  | 3631.3 |  | 119.93
Вед. инженер ДАПФ_________________________________________________________________Рожицин Н.В.
Вед. инженер ДАПФ_________________________________________________________________Соловьёва Л.С.
Вед. инженер по проектно-сметной работе ДАПФ_________________________________________Голик Ф.А.