## 4 лифта
Приложение № 1
к Договору № _________
от __________2015г
"СОГЛАСОВАНО" | [10 empty] | "УТВЕРЖДАЮ"
Подрядчик | [10 empty] | Заказчик |  | АО "ВНИПИпромтехнологии"
|  |  |  | / | / | [9 empty] | / |  |  |  | /
0
Наименование стройки:
Объект №
Локальный сметный расчет
(Локальная смета)
на | ремонтные работы лифтов рег. №№ 127849, 127850, 127851, 127854
Наименование объекта: ОАО "ВНИПИ", Москва, Каширское шоссе, д. 33
Основание:
[9 empty] | Сметная стоимость | [8 empty] | тыс.руб.
[9 empty] | Нормативная трудоемкость | [8 empty] | чел.час.
[9 empty] | Сметная заработная плата | [8 empty] | тыс.руб.
Составлен(а) в уровне цен на июнь 2014 г.
№пп |  | Шифр, номера нормативов и коды ресурсов |  | Наименование работ и затрат |  | Ед. изм. |  | Кол-во единиц |  | Цена на единицу измерения, руб. |  | Поправочные коэффициенты |  | Коэффициенты пересчета, номер |  | ВСЕГО затрат, руб. | Справ.
ЗТР, всего чел-ч
Стоим. ед. с нач., руб.
1 |  | 2 |  | 3 |  | 4 |  | 5 |  | 6 |  | 7 |  | 8 |  | 9 | 10
Раздел 1. Ремонтные работы - лифт № 127849
1 |  | ФЕРмр 01-01-015-01 прим. |  | Ремонт конечного выключателя, путевого, индуктивного или контактного датчиков, работа лифта одиночная |  | 1 датчик |  | 1 | [5 empty] | ФЕРмр 01-01-006-01
|  |  |  | ЗП | [5 empty] | 46.16 |  | 1 |  | 21.02 |  | 970.2832
|  |  |  | ЭМ | [5 empty] | 0 |  | 1 |  | 3.36 |  | 0
|  |  |  | в т.ч. ЗПМ | [5 empty] | 0 |  | 1 |  | 21.02 |  | (0,00)
|  |  |  | МР | [5 empty] | 1.38 |  | 1 |  | 21.02 |  | 29.0076
|  |  |  | НР от ФОТ |  | % |  | 61.2 | [7 empty] | 15.8543
|  |  |  | СП от ФОТ |  | % |  | 48 | [7 empty] | 20.2142
|  |  |  | ЗТР |  | чел-ч |  | 5.21 |  |  |  | 1 |  |  |  |  | 5.21
|  |  |  | Всего по позиции | [11 empty] | 1035.3593 | 1035.3593
2 |  | ФЕРмр 01-01-002-05 прим. |  | Ремонт лифтовой лебедки (установка устройства от спадания канатов) |  | 1 лебедка |  | 1 | [5 empty] | ФЕРмр 01-01-006-04
|  |  |  | ЗП | [5 empty] | 458.59 |  | 1 |  | 21.02 |  | 9639.5618
|  |  |  | ЭМ | [5 empty] | 331.5 |  | 1 |  | 3.36 |  | 1113.84
|  |  |  | в т.ч. ЗПМ | [5 empty] | 36.22 |  | 1 |  | 21.02 |  | 761.3444
|  |  |  | МР | [5 empty] | 13.76 |  | 1 |  | 21.02 |  | 289.2352
|  |  |  | НР от ФОТ |  | % |  | 61.2 | [7 empty] | 5899.4118
|  |  |  | СП от ФОТ |  | % |  | 48 | [7 empty] | 4626.9897
|  |  |  | ЗТР |  | чел-ч |  | 52.47 |  |  |  | 1 |  |  |  |  | 52.47
|  |  |  | Всего по позиции | [11 empty] | 22330.3829 | 22330.3829
3 |  | ФЕРмр 01-02-005-01 прим. |  | Установка ограждения на крыше кабины лифта |  | 1 ограждение |  | 1 | [5 empty] | ФЕРмр 01-03-015-01
|  |  |  | ЗП | [5 empty] | 351.59 |  | 1 |  | 21.02 |  | 7390.4218
|  |  |  | ЭМ | [5 empty] | 0.39 |  | 1 |  | 3.36 |  | 1.3104
|  |  |  | в т.ч. ЗПМ | [5 empty] | 0 |  | 1 |  | 0 |  | 0
|  |  |  | МР | [5 empty] | 10.55 |  | 1 |  | 21.02 |  | 221.761
|  |  |  | НР от ФОТ |  | % |  | 61.2 | [7 empty] | 4522.9381
|  |  |  | СП от ФОТ |  | % |  | 48 | [7 empty] | 3547.4025
|  |  |  | ЗТР |  | чел-ч |  | 38.3 |  |  |  | 1 |  |  |  |  | 38.3
|  |  |  | Всего по позиции | [11 empty] | 15683.8338 | 15683.8338
4 |  | ФЕРмр 01-02-005-03 прим. |  | Добавлять или исключать на каждый этаж сверх или менее 9-ти по расценке 01-02-005-01 |  | этаж |  | -4 | [5 empty] | ФЕРмр 01-03-015-01
|  |  |  | ЗП | [5 empty] | 25.4 |  | 1 |  | 21.02 |  | -2135.632
|  |  |  | ЭМ | [5 empty] | 0 |  | 1 |  | 3.36 |  | 0
|  |  |  | в т.ч. ЗПМ | [5 empty] | 0 |  | 1 |  | 0 |  | 0
|  |  |  | МР | [5 empty] | 0.76 |  | 1 |  | 21.02 |  | -63.9008
|  |  |  | НР от ФОТ |  | % |  | 61.2 | [7 empty] | -1307.0068
|  |  |  | СП от ФОТ |  | % |  | 48 | [7 empty] | -1025.1034
|  |  |  | ЗТР |  | чел-ч |  | 2.8 |  |  |  | 1 |  |  |  |  | 2.8
|  |  |  | Всего по позиции | [11 empty] | -4531.6429 | 1132.9107
5 |  | ФЕРмр 01-01-010-03 |  | Замена устройства вводного |  | 1 устройство |  | 1 | [5 empty] | ФЕРмр 01-01-033-01
|  |  |  | ЗП | [5 empty] | 47.38 |  | 1 |  | 21.02 |  | 995.9276
|  |  |  | ЭМ | [5 empty] | 0 |  | 1 |  | 0 |  | 0
|  |  |  | в т.ч. ЗПМ | [5 empty] | 0 |  | 1 |  | 0 |  | (0,00)
|  |  |  | МР | [5 empty] | 1.42 |  | 1 |  | 21.02 |  | 29.8484
|  |  |  | НР от ФОТ |  | % |  | 61.2 | [7 empty] | 609.5077
|  |  |  | СП от ФОТ |  | % |  | 48 | [7 empty] | 478.0452
|  |  |  | ЗТР |  | чел-ч |  | 5.04 |  |  |  | 1 |  |  |  |  | 22.08
|  |  |  | Всего по позиции | [11 empty] | 2113.3289 | 927.68
6 |  | ФЕРмр 01-02-007-01 прим. |  | Установка аварийного источника питания освещения кабины |  | 1 источник |  | 1 | [5 empty] | ФЕРмр 01-01-034-01
|  |  |  | ЗП | [5 empty] | 30.48 |  | 1 |  | 21.02 |  | 640.6896
|  |  |  | ЭМ | [5 empty] | 0.39 |  | 1 |  | 3.36 |  | 1.3104
|  |  |  | в т.ч. ЗПМ | [5 empty] | 0 |  | 1 |  | 0 |  | (0,00)
|  |  |  | МР | [5 empty] | 0.91 |  | 1 |  | 21.02 |  | 19.1282
|  |  |  | НР от ФОТ |  | % |  | 61.2 | [7 empty] | 392.102
|  |  |  | СП от ФОТ |  | % |  | 48 | [7 empty] | 307.531
|  |  |  | ЗТР |  | чел-ч |  | 3.44 |  |  |  | 1 |  |  |  |  | 0.5
|  |  |  | Всего по позиции | [11 empty] | 1360.7612 | 168.29
7 |  | ФЕРмр 01-04-003-01 прим. |  | Установка щита под порогом кабины лифта |  | 1 щит |  | 1 | [5 empty] | ФЕРмр 01-01-034-03
|  |  |  | ЗП | [5 empty] | 143.8 |  | 1 |  | 21.02 |  | 3022.676
|  |  |  | ЭМ | [5 empty] | 1.07 |  | 1 |  | 3.36 |  | 3.5952
|  |  |  | в т.ч. ЗПМ | [5 empty] | 0 |  | 1 |  | 0 |  | (0,00)
|  |  |  | МР | [5 empty] | 4.31 |  | 1 |  | 21.02 |  | 90.5962
|  |  |  | НР от ФОТ |  | % |  | 61.2 | [7 empty] | 1849.8777
|  |  |  | СП от ФОТ |  | % |  | 48 | [7 empty] | 1450.8845
|  |  |  | ЗТР |  | чел-ч |  | 14.4 |  |  |  | 1 |  |  |  |  | 0.3
|  |  |  | Всего по позиции | [11 empty] | 6417.6296 | 107.15
|  |  |  | Итого по разделу | [11 empty] | 44409.6529
Раздел 2. Ремонтные работы - лифт рег. № 127850
7 |  | ФЕРмр 01-01-015-01 прим. |  | Ремонт конечного выключателя, путевого, индуктивного или контактного датчиков, работа лифта одиночная |  | 1 датчик |  | 1 | [5 empty] | ФЕРмр 01-01-006-01
|  |  |  | ЗП | [5 empty] | 46.16 |  | 1 |  | 21.02 |  | 970.2832
|  |  |  | ЭМ | [5 empty] | 0 |  | 1 |  | 3.36 |  | 0
|  |  |  | в т.ч. ЗПМ | [5 empty] | 0 |  | 1 |  | 21.02 |  | (0,00)
|  |  |  | МР | [5 empty] | 1.38 |  | 1 |  | 21.02 |  | 29.0076
|  |  |  | НР от ФОТ |  | % |  | 61.2 | [7 empty] | 15.8543
|  |  |  | СП от ФОТ |  | % |  | 48 | [7 empty] | 20.2142
|  |  |  | ЗТР |  | чел-ч |  | 5.21 |  |  |  | 1 |  |  |  |  | 5.21
|  |  |  | Всего по позиции | [11 empty] | 1035.3593 | 1035.3593
8 |  | ФЕРмр 01-01-002-05 прим. |  | Ремонт лифтовой лебедки (установка устройства от спадания канатов) |  | 1 лебедка |  | 1 | [5 empty] | ФЕРмр 01-01-006-04
|  |  |  | ЗП | [5 empty] | 458.59 |  | 1 |  | 21.02 |  | 9639.5618
|  |  |  | ЭМ | [5 empty] | 331.5 |  | 1 |  | 3.36 |  | 1113.84
|  |  |  | в т.ч. ЗПМ | [5 empty] | 36.22 |  | 1 |  | 21.02 |  | 761.3444
|  |  |  | МР | [5 empty] | 13.76 |  | 1 |  | 21.02 |  | 289.2352
|  |  |  | НР от ФОТ |  | % |  | 61.2 | [7 empty] | 5899.4118
|  |  |  | СП от ФОТ |  | % |  | 48 | [7 empty] | 4626.9897
|  |  |  | ЗТР |  | чел-ч |  | 52.47 |  |  |  | 1 |  |  |  |  | 52.47
|  |  |  | Всего по позиции | [11 empty] | 22330.3829 | 22330.3829
9 |  | ФЕРмр 01-02-005-01 прим. |  | Установка ограждения на крыше кабины лифта |  | 1 ограждение |  | 1 | [5 empty] | ФЕРмр 01-03-015-01
|  |  |  | ЗП | [5 empty] | 351.59 |  | 1 |  | 21.02 |  | 7390.4218
|  |  |  | ЭМ | [5 empty] | 0.39 |  | 1 |  | 3.36 |  | 1.3104
|  |  |  | в т.ч. ЗПМ | [5 empty] | 0 |  | 1 |  | 0 |  | 0
|  |  |  | МР | [5 empty] | 10.55 |  | 1 |  | 21.02 |  | 221.761
|  |  |  | НР от ФОТ |  | % |  | 61.2 | [7 empty] | 4522.9381
|  |  |  | СП от ФОТ |  | % |  | 48 | [7 empty] | 3547.4025
|  |  |  | ЗТР |  | чел-ч |  | 38.3 |  |  |  | 1 |  |  |  |  | 38.3
|  |  |  | Всего по позиции | [11 empty] | 15683.8338 | 15683.8338
10 |  | ФЕРмр 01-02-005-03 прим. |  | Добавлять или исключать на каждый этаж сверх или менее 9-ти по расценке 01-02-005-01 |  | этаж |  | -4 | [5 empty] | ФЕРмр 01-03-015-01
|  |  |  | ЗП | [5 empty] | 25.4 |  | 1 |  | 21.02 |  | -2135.632
|  |  |  | ЭМ | [5 empty] | 0 |  | 1 |  | 3.36 |  | 0
|  |  |  | в т.ч. ЗПМ | [5 empty] | 0 |  | 1 |  | 0 |  | 0
|  |  |  | МР | [5 empty] | 0.76 |  | 1 |  | 21.02 |  | -63.9008
|  |  |  | НР от ФОТ |  | % |  | 61.2 | [7 empty] | -1307.0068
|  |  |  | СП от ФОТ |  | % |  | 48 | [7 empty] | -1025.1034
|  |  |  | ЗТР |  | чел-ч |  | 2.8 |  |  |  | 1 |  |  |  |  | 2.8
|  |  |  | Всего по позиции | [11 empty] | -4531.6429 | 1132.9107
11 |  | ФЕРмр 01-01-010-03 |  | Замена устройства вводного |  | 1 устройство |  | 1 | [5 empty] | ФЕРмр 01-01-033-01
|  |  |  | ЗП | [5 empty] | 47.38 |  | 1 |  | 21.02 |  | 995.9276
|  |  |  | ЭМ | [5 empty] | 0 |  | 1 |  | 0 |  | 0
|  |  |  | в т.ч. ЗПМ | [5 empty] | 0 |  | 1 |  | 0 |  | (0,00)
|  |  |  | МР | [5 empty] | 1.42 |  | 1 |  | 21.02 |  | 29.8484
|  |  |  | НР от ФОТ |  | % |  | 61.2 | [7 empty] | 609.5077
|  |  |  | СП от ФОТ |  | % |  | 48 | [7 empty] | 478.0452
|  |  |  | ЗТР |  | чел-ч |  | 5.04 |  |  |  | 1 |  |  |  |  | 22.08
|  |  |  | Всего по позиции | [11 empty] | 2113.3289 | 927.68
12 |  | ФЕРмр 01-02-007-01 прим. |  | Установка аварийного источника питания освещения кабины |  | 1 источник |  | 1 | [5 empty] | ФЕРмр 01-01-034-01
|  |  |  | ЗП | [5 empty] | 30.48 |  | 1 |  | 21.02 |  | 640.6896
|  |  |  | ЭМ | [5 empty] | 0.39 |  | 1 |  | 3.36 |  | 1.3104
|  |  |  | в т.ч. ЗПМ | [5 empty] | 0 |  | 1 |  | 0 |  | (0,00)
|  |  |  | МР | [5 empty] | 0.91 |  | 1 |  | 21.02 |  | 19.1282
|  |  |  | НР от ФОТ |  | % |  | 61.2 | [7 empty] | 392.102
|  |  |  | СП от ФОТ |  | % |  | 48 | [7 empty] | 307.531
|  |  |  | ЗТР |  | чел-ч |  | 3.44 |  |  |  | 1 |  |  |  |  | 0.5
|  |  |  | Всего по позиции | [11 empty] | 1360.7612 | 168.29
13 |  | ФЕРмр 01-04-003-01 прим. |  | Установка щита под порогом кабины лифта |  | 1 щит |  | 1 | [5 empty] | ФЕРмр 01-01-034-03
|  |  |  | ЗП | [5 empty] | 143.8 |  | 1 |  | 21.02 |  | 3022.676
|  |  |  | ЭМ | [5 empty] | 1.07 |  | 1 |  | 3.36 |  | 3.5952
|  |  |  | в т.ч. ЗПМ | [5 empty] | 0 |  | 1 |  | 0 |  | (0,00)
|  |  |  | МР | [5 empty] | 4.31 |  | 1 |  | 21.02 |  | 90.5962
|  |  |  | НР от ФОТ |  | % |  | 61.2 | [7 empty] | 1849.8777
|  |  |  | СП от ФОТ |  | % |  | 48 | [7 empty] | 1450.8845
|  |  |  | ЗТР |  | чел-ч |  | 14.4 |  |  |  | 1 |  |  |  |  | 0.3
|  |  |  | Всего по позиции | [11 empty] | 6417.6296 | 107.15
|  |  |  | Итого по разделу | [11 empty] | 44409.6529
Раздел 3. Ремонтные работы - лифт рег. № 127851
13 |  | ФЕРмр 01-01-015-01 прим. |  | Ремонт конечного выключателя, путевого, индуктивного или контактного датчиков, работа лифта одиночная |  | 1 датчик |  | 1 | [5 empty] | ФЕРмр 01-01-006-01
|  |  |  | ЗП | [5 empty] | 46.16 |  | 1 |  | 21.02 |  | 970.2832
|  |  |  | ЭМ | [5 empty] | 0 |  | 1 |  | 3.36 |  | 0
|  |  |  | в т.ч. ЗПМ | [5 empty] | 0 |  | 1 |  | 21.02 |  | (0,00)
|  |  |  | МР | [5 empty] | 1.38 |  | 1 |  | 21.02 |  | 29.0076
|  |  |  | НР от ФОТ |  | % |  | 61.2 | [7 empty] | 15.8543
|  |  |  | СП от ФОТ |  | % |  | 48 | [7 empty] | 20.2142
|  |  |  | ЗТР |  | чел-ч |  | 5.21 |  |  |  | 1 |  |  |  |  | 5.21
|  |  |  | Всего по позиции | [11 empty] | 1035.3593 | 1035.3593
14 |  | ФЕРмр 01-01-002-05 прим. |  | Ремонт лифтовой лебедки (установка устройства от спадания канатов) |  | 1 лебедка |  | 1 | [5 empty] | ФЕРмр 01-01-006-04
|  |  |  | ЗП | [5 empty] | 458.59 |  | 1 |  | 21.02 |  | 9639.5618
|  |  |  | ЭМ | [5 empty] | 331.5 |  | 1 |  | 3.36 |  | 1113.84
|  |  |  | в т.ч. ЗПМ | [5 empty] | 36.22 |  | 1 |  | 21.02 |  | 761.3444
|  |  |  | МР | [5 empty] | 13.76 |  | 1 |  | 21.02 |  | 289.2352
|  |  |  | НР от ФОТ |  | % |  | 61.2 | [7 empty] | 5899.4118
|  |  |  | СП от ФОТ |  | % |  | 48 | [7 empty] | 4626.9897
|  |  |  | ЗТР |  | чел-ч |  | 52.47 |  |  |  | 1 |  |  |  |  | 52.47
|  |  |  | Всего по позиции | [11 empty] | 22330.3829 | 22330.3829
15 |  | ФЕРмр 01-02-005-01 прим. |  | Установка ограждения на крыше кабины лифта |  | 1 ограждение |  | 1 | [5 empty] | ФЕРмр 01-03-015-01
|  |  |  | ЗП | [5 empty] | 351.59 |  | 1 |  | 21.02 |  | 7390.4218
|  |  |  | ЭМ | [5 empty] | 0.39 |  | 1 |  | 3.36 |  | 1.3104
|  |  |  | в т.ч. ЗПМ | [5 empty] | 0 |  | 1 |  | 0 |  | 0
|  |  |  | МР | [5 empty] | 10.55 |  | 1 |  | 21.02 |  | 221.761
|  |  |  | НР от ФОТ |  | % |  | 61.2 | [7 empty] | 4522.9381
|  |  |  | СП от ФОТ |  | % |  | 48 | [7 empty] | 3547.4025
|  |  |  | ЗТР |  | чел-ч |  | 38.3 |  |  |  | 1 |  |  |  |  | 38.3
|  |  |  | Всего по позиции | [11 empty] | 15683.8338 | 15683.8338
16 |  | ФЕРмр 01-02-005-03 прим. |  | Добавлять или исключать на каждый этаж сверх или менее 9-ти по расценке 01-02-005-01 |  | этаж |  | -4 | [5 empty] | ФЕРмр 01-03-015-01
|  |  |  | ЗП | [5 empty] | 25.4 |  | 1 |  | 21.02 |  | -2135.632
|  |  |  | ЭМ | [5 empty] | 0 |  | 1 |  | 3.36 |  | 0
|  |  |  | в т.ч. ЗПМ | [5 empty] | 0 |  | 1 |  | 0 |  | 0
|  |  |  | МР | [5 empty] | 0.76 |  | 1 |  | 21.02 |  | -63.9008
|  |  |  | НР от ФОТ |  | % |  | 61.2 | [7 empty] | -1307.0068
|  |  |  | СП от ФОТ |  | % |  | 48 | [7 empty] | -1025.1034
|  |  |  | ЗТР |  | чел-ч |  | 2.8 |  |  |  | 1 |  |  |  |  | 2.8
|  |  |  | Всего по позиции | [11 empty] | -4531.6429 | 1132.9107
17 |  | ФЕРмр 01-01-010-03 |  | Замена устройства вводного |  | 1 устройство |  | 1 | [5 empty] | ФЕРмр 01-01-033-01
|  |  |  | ЗП | [5 empty] | 47.38 |  | 1 |  | 21.02 |  | 995.9276
|  |  |  | ЭМ | [5 empty] | 0 |  | 1 |  | 0 |  | 0
|  |  |  | в т.ч. ЗПМ | [5 empty] | 0 |  | 1 |  | 0 |  | (0,00)
|  |  |  | МР | [5 empty] | 1.42 |  | 1 |  | 21.02 |  | 29.8484
|  |  |  | НР от ФОТ |  | % |  | 61.2 | [7 empty] | 609.5077
|  |  |  | СП от ФОТ |  | % |  | 48 | [7 empty] | 478.0452
|  |  |  | ЗТР |  | чел-ч |  | 5.04 |  |  |  | 1 |  |  |  |  | 22.08
|  |  |  | Всего по позиции | [11 empty] | 2113.3289 | 927.68
18 |  | ФЕРмр 01-02-007-01 прим. |  | Установка аварийного источника питания освещения кабины |  | 1 источник |  | 1 | [5 empty] | ФЕРмр 01-01-034-01
|  |  |  | ЗП | [5 empty] | 30.48 |  | 1 |  | 21.02 |  | 640.6896
|  |  |  | ЭМ | [5 empty] | 0.39 |  | 1 |  | 3.36 |  | 1.3104
|  |  |  | в т.ч. ЗПМ | [5 empty] | 0 |  | 1 |  | 0 |  | (0,00)
|  |  |  | МР | [5 empty] | 0.91 |  | 1 |  | 21.02 |  | 19.1282
|  |  |  | НР от ФОТ |  | % |  | 61.2 | [7 empty] | 392.102
|  |  |  | СП от ФОТ |  | % |  | 48 | [7 empty] | 307.531
|  |  |  | ЗТР |  | чел-ч |  | 3.44 |  |  |  | 1 |  |  |  |  | 0.5
|  |  |  | Всего по позиции | [11 empty] | 1360.7612 | 168.29
19 |  | ФЕРмр 01-04-003-01 прим. |  | Установка щита под порогом кабины лифта |  | 1 щит |  | 1 | [5 empty] | ФЕРмр 01-01-034-03
|  |  |  | ЗП | [5 empty] | 143.8 |  | 1 |  | 21.02 |  | 3022.676
|  |  |  | ЭМ | [5 empty] | 1.07 |  | 1 |  | 3.36 |  | 3.5952
|  |  |  | в т.ч. ЗПМ | [5 empty] | 0 |  | 1 |  | 0 |  | (0,00)
|  |  |  | МР | [5 empty] | 4.31 |  | 1 |  | 21.02 |  | 90.5962
|  |  |  | НР от ФОТ |  | % |  | 61.2 | [7 empty] | 1849.8777
|  |  |  | СП от ФОТ |  | % |  | 48 | [7 empty] | 1450.8845
|  |  |  | ЗТР |  | чел-ч |  | 14.4 |  |  |  | 1 |  |  |  |  | 0.3
|  |  |  | Всего по позиции | [11 empty] | 6417.6296 | 107.15
|  |  |  | Итого по разделу | [11 empty] | 44409.6529
Раздел 4. Ремонтные работы - лифт рег. № 127854
19 |  | ФЕРмр 01-01-002-05 прим. |  | Ремонт лифтовой лебедки (установка устройства от спадания канатов) |  | 1 лебедка |  | 1 | [5 empty] | ФЕРмр 01-01-006-04
|  |  |  | ЗП | [5 empty] | 458.59 |  | 1 |  | 21.02 |  | 9639.5618
|  |  |  | ЭМ | [5 empty] | 331.5 |  | 1 |  | 3.36 |  | 1113.84
|  |  |  | в т.ч. ЗПМ | [5 empty] | 36.22 |  | 1 |  | 21.02 |  | 761.3444
|  |  |  | МР | [5 empty] | 13.76 |  | 1 |  | 21.02 |  | 289.2352
|  |  |  | НР от ФОТ |  | % |  | 61.2 | [7 empty] | 5899.4118
|  |  |  | СП от ФОТ |  | % |  | 48 | [7 empty] | 4626.9897
|  |  |  | ЗТР |  | чел-ч |  | 52.47 |  |  |  | 1 |  |  |  |  | 52.47
|  |  |  | Всего по позиции | [11 empty] | 22330.3829 | 22330.3829
20 |  | ФЕРмр 01-02-005-01 прим. |  | Установка ограждения на крыше кабины лифта |  | 1 ограждение |  | 1 | [5 empty] | ФЕРмр 01-03-015-01
|  |  |  | ЗП | [5 empty] | 351.59 |  | 1 |  | 21.02 |  | 7390.4218
|  |  |  | ЭМ | [5 empty] | 0.39 |  | 1 |  | 3.36 |  | 1.3104
|  |  |  | в т.ч. ЗПМ | [5 empty] | 0 |  | 1 |  | 0 |  | 0
|  |  |  | МР | [5 empty] | 10.55 |  | 1 |  | 21.02 |  | 221.761
|  |  |  | НР от ФОТ |  | % |  | 61.2 | [7 empty] | 4522.9381
|  |  |  | СП от ФОТ |  | % |  | 48 | [7 empty] | 3547.4025
|  |  |  | ЗТР |  | чел-ч |  | 38.3 |  |  |  | 1 |  |  |  |  | 38.3
|  |  |  | Всего по позиции | [11 empty] | 15683.8338 | 15683.8338
21 |  | ФЕРмр 01-01-010-03 |  | Замена устройства вводного |  | 1 устройство |  | 1 | [5 empty] | ФЕРмр 01-01-033-01
|  |  |  | ЗП | [5 empty] | 47.38 |  | 1 |  | 21.02 |  | 995.9276
|  |  |  | ЭМ | [5 empty] | 0 |  | 1 |  | 0 |  | 0
|  |  |  | в т.ч. ЗПМ | [5 empty] | 0 |  | 1 |  | 0 |  | (0,00)
|  |  |  | МР | [5 empty] | 1.42 |  | 1 |  | 21.02 |  | 29.8484
|  |  |  | НР от ФОТ |  | % |  | 61.2 | [7 empty] | 609.5077
|  |  |  | СП от ФОТ |  | % |  | 48 | [7 empty] | 478.0452
|  |  |  | ЗТР |  | чел-ч |  | 5.04 |  |  |  | 1 |  |  |  |  | 22.08
|  |  |  | Всего по позиции | [11 empty] | 2113.3289 | 927.68
22 |  | ФЕРмр 01-02-005-03 прим. |  | Добавлять или исключать на каждый этаж сверх или менее 9-ти по расценке 01-02-005-01 |  | этаж |  | -5 | [5 empty] | ФЕРмр 01-03-015-01
|  |  |  | ЗП | [5 empty] | 25.4 |  | 1 |  | 21.02 |  | -2669.54
|  |  |  | ЭМ | [5 empty] | 0 |  | 1 |  | 3.36 |  | 0
|  |  |  | в т.ч. ЗПМ | [5 empty] | 0 |  | 1 |  | 0 |  | 0
|  |  |  | МР | [5 empty] | 0.76 |  | 1 |  | 21.02 |  | -79.876
|  |  |  | НР от ФОТ |  | % |  | 61.2 | [7 empty] | -1633.7585
|  |  |  | СП от ФОТ |  | % |  | 48 | [7 empty] | -1281.3792
|  |  |  | ЗТР |  | чел-ч |  | 2.8 |  |  |  | 1 |  |  |  |  | 2.8
|  |  |  | Всего по позиции | [11 empty] | -5664.5537 | 1132.9107
23 |  | ФЕРмр 01-02-007-01 прим. |  | Установка аварийного источника питания освещения кабины |  | 1 источник |  | 1 | [5 empty] | ФЕРмр 01-01-034-01
|  |  |  | ЗП | [5 empty] | 30.48 |  | 1 |  | 21.02 |  | 640.6896
|  |  |  | ЭМ | [5 empty] | 0.39 |  | 1 |  | 3.36 |  | 1.3104
|  |  |  | в т.ч. ЗПМ | [5 empty] | 0 |  | 1 |  | 0 |  | (0,00)
|  |  |  | МР | [5 empty] | 0.91 |  | 1 |  | 21.02 |  | 19.1282
|  |  |  | НР от ФОТ |  | % |  | 61.2 | [7 empty] | 392.102
|  |  |  | СП от ФОТ |  | % |  | 48 | [7 empty] | 307.531
|  |  |  | ЗТР |  | чел-ч |  | 3.44 |  |  |  | 1 |  |  |  |  | 0.5
|  |  |  | Всего по позиции | [11 empty] | 1360.7612 | 168.29
24 |  | ФЕРмр 01-04-003-01 прим. |  | Установка щита под порогом кабины лифта |  | 1 щит |  | 1 | [5 empty] | ФЕРмр 01-01-034-03
|  |  |  | ЗП | [5 empty] | 143.8 |  | 1 |  | 21.02 |  | 3022.676
|  |  |  | ЭМ | [5 empty] | 1.07 |  | 1 |  | 3.36 |  | 3.5952
|  |  |  | в т.ч. ЗПМ | [5 empty] | 0 |  | 1 |  | 0 |  | (0,00)
|  |  |  | МР | [5 empty] | 4.31 |  | 1 |  | 21.02 |  | 90.5962
|  |  |  | НР от ФОТ |  | % |  | 61.2 | [7 empty] | 1849.8777
|  |  |  | СП от ФОТ |  | % |  | 48 | [7 empty] | 1450.8845
|  |  |  | ЗТР |  | чел-ч |  | 14.4 |  |  |  | 1 |  |  |  |  | 0.3
|  |  |  | Всего по позиции | [11 empty] | 6417.6296 | 107.15
|  |  |  | Итого по разделу | [11 empty] | 42241.3828
Раздел 2. Материалы.
25 | Счет поставщика |  |  | Устройство от спадания канатов |  | шт. |  | 4 |  | 6671.2 |  | 1 |  | 1 |  | 26684.8
26 | Счет поставщика |  |  | Ограждение крыши кабины лифта |  | шт. |  | 4 |  | 4200 |  | 1 |  | 1 |  | 16800
27 | Счет поставщика |  |  | Вводное устройство ВУ-1 |  | шт. |  | 4 |  | 6200 |  | 1 |  | 1 |  | 24800
28 | Счет поставщика |  |  | Аварийный источник питания освещения кабины |  | шт. |  | 4 |  | 3400 |  | 1 |  | 1 |  | 13600
29 | Счет поставщика |  |  | Щит под порогом кабины лифта |  | шт. |  | 4 |  | 3200 |  | 1 |  | 1 |  | 12800
|  |  |  | Итого по разделу | [11 empty] | 94684.8
|  |  |  | Итого по всем разделам | [11 empty] | 270155.1414
|  |  |  | НДС, % |  |  |  | 18 | [7 empty] | 48627.9254
|  |  |  | Всего | [11 empty] | 318783.0668
Составил |  |  | / |  |  |  | /
(должность, подпись (инициалы, фамилия))
Проверил |  |  | / |  |  |  | /
(должность, подпись (инициалы, фамилия))